SS19 | Corners | 130 | GPIO_3P3_VOH_001 | 2.7 | 0.2439 | 0.4 | NAP | Pass
SS19 | Corners | 130 | GPIO_3P3_VOH_001 | 1.89 | 0.24403 | 0.4 | NAP | Pass
SS19 | Corners | 130 | GPIO_3P3_VOH_001 | 1.8 | 0.24416 | 0.4 | NAP | Pass
SS19 | Corners | 130 | GPIO_3P3_VOH_001 | 1.71 | 0.24659 | 0.4 | NAP | Pass
SS19 | Corners | 130 | GPIO_3P3_VOH_010 | 3.6 | 0.24221 | 0.4 | NAP | Pass
SS19 | Corners | 130 | GPIO_3P3_VOH_010 | 2.7 | 0.24229 | 0.4 | NAP | Pass
SS19 | Corners | 130 | GPIO_3P3_VOH_010 | 1.89 | 0.24238 | 0.4 | NAP | Pass
SS19 | Corners | 130 | GPIO_3P3_VOH_010 | 1.8 | 0.24251 | 0.4 | NAP | Pass
SS19 | Corners | 130 | GPIO_3P3_VOH_010 | 1.71 | 0.24488 | 0.4 | NAP | Pass
SS19 | Corners | 130 | GPIO_3P3_VOH_011 | 3.6 | 0.87566 | 0.4 | NAP | Fail
SS19 | Corners | 130 | GPIO_3P3_VOH_011 | 2.7 | 0.9085 | 0.4 | NAP | Fail
SS19 | Corners | 130 | GPIO_3P3_VOH_011 | 1.89 | 1.0047 | 0.4 | NAP | Fail
SS19 | Corners | 130 | GPIO_3P3_VOH_011 | 1.8 | 1.0267 | 0.4 | NAP | Fail
SS19 | Corners | 130 | GPIO_3P3_VOH_011 | 1.71 | 1.054 | 0.4 | NAP | Fail
SS19 | Corners | 130 | GPIO_3P3_VOH_100 | 3.6 | 0.27134 | 0.4 | NAP | Pass
SS19 | Corners | 130 | GPIO_3P3_VOH_100 | 2.7 | 0.27923 | 0.4 | NAP | Pass
SS19 | Corners | 130 | GPIO_3P3_VOH_100 | 1.89 | 0.30068 | 0.4 | NAP | Pass
SS19 | Corners | 130 | GPIO_3P3_VOH_100 | 1.8 | 0.30519 | 0.4 | NAP | Pass
SS19 | Corners | 130 | GPIO_3P3_VOH_100 | 1.71 | 0.31012 | 0.4 | NAP | Pass
SS19 | Corners | 130 | GPIO_3P3_VOH_101 | 3.6 | 0.19072 | 0.4 | NAP | Pass
SS19 | Corners | 130 | GPIO_3P3_VOH_101 | 2.7 | 0.19597 | 0.4 | NAP | Pass
SS19 | Corners | 130 | GPIO_3P3_VOH_101 | 1.89 | 0.21026 | 0.4 | NAP | Pass
SS19 | Corners | 130 | GPIO_3P3_VOH_101 | 1.8 | 0.21311 | 0.4 | NAP | Pass
SS19 | Corners | 130 | GPIO_3P3_VOH_101 | 1.71 | 0.21644 | 0.4 | NAP | Pass
SS19 | Corners | 130 | GPIO_3P3_VOH_110 | 3.6 | 4.1294 | 0.4 | NAP | Fail
SS19 | Corners | 130 | GPIO_3P3_VOH_110 | 2.7 | 3.23 | 0.4 | NAP | Fail
SS19 | Corners | 130 | GPIO_3P3_VOH_110 | 1.89 | 2.4205 | 0.4 | NAP | Fail
SS19 | Corners | 130 | GPIO_3P3_VOH_110 | 1.8 | 2.3306 | 0.4 | NAP | Fail
SS19 | Corners | 130 | GPIO_3P3_VOH_110 | 1.71 | 2.2406 | 0.4 | NAP | Fail
SS19 | Corners | 130 | GPIO_3P3_VOH_111 | 3.6 | 3.931 | 0.4 | NAP | Fail
SS19 | Corners | 130 | GPIO_3P3_VOH_111 | 2.7 | 3.031 | 0.4 | NAP | Fail
SS19 | Corners | 130 | GPIO_3P3_VOH_111 | 1.89 | 2.221 | 0.4 | NAP | Fail
SS19 | Corners | 130 | GPIO_3P3_VOH_111 | 1.8 | 2.1311 | 0.4 | NAP | Fail
SS19 | Corners | 130 | GPIO_3P3_VOH_111 | 1.71 | 2.0411 | 0.4 | NAP | Fail
SS19 | Corners | 130 | GPIO_3P3_VOL_000 | 3.6 | 0.02742 | 0.4 | NAP | Pass
SS19 | Corners | 130 | GPIO_3P3_VOL_000 | 2.7 | 0.027413 | 0.4 | NAP | Pass
SS19 | Corners | 130 | GPIO_3P3_VOL_000 | 1.89 | 0.027413 | 0.4 | NAP | Pass
SS19 | Corners | 130 | GPIO_3P3_VOL_000 | 1.8 | 0.027415 | 0.4 | NAP | Pass
SS19 | Corners | 130 | GPIO_3P3_VOL_000 | 1.71 | 0.027417 | 0.4 | NAP | Pass
SS19 | Corners | 130 | GPIO_3P3_VOL_001 | 3.6 | 4.1178 | 0.4 | NAP | Fail
SS19 | Corners | 130 | GPIO_3P3_VOL_001 | 2.7 | 3.2178 | 0.4 | NAP | Fail
SS19 | Corners | 130 | GPIO_3P3_VOL_001 | 1.89 | 2.4078 | 0.4 | NAP | Fail
SS19 | Corners | 130 | GPIO_3P3_VOL_001 | 1.8 | 2.3178 | 0.4 | NAP | Fail
SS19 | Corners | 130 | GPIO_3P3_VOL_001 | 1.71 | 2.2277 | 0.4 | NAP | Fail
SS19 | Corners | 130 | GPIO_3P3_VOL_010 | 3.6 | 4.0628 | 0.4 | NAP | Fail
SS19 | Corners | 130 | GPIO_3P3_VOL_010 | 2.7 | 3.1629 | 0.4 | NAP | Fail
SS19 | Corners | 130 | GPIO_3P3_VOL_010 | 1.89 | 2.3529 | 0.4 | NAP | Fail
SS19 | Corners | 130 | GPIO_3P3_VOL_010 | 1.8 | 2.263 | 0.4 | NAP | Fail
SS19 | Corners | 130 | GPIO_3P3_VOL_010 | 1.71 | 2.1739 | 0.4 | NAP | Fail
SS19 | Corners | 130 | GPIO_3P3_VOL_011 | 3.6 | 3.837 | 0.4 | NAP | Fail
SS19 | Corners | 130 | GPIO_3P3_VOL_011 | 2.7 | 2.9372 | 0.4 | NAP | Fail
SS19 | Corners | 130 | GPIO_3P3_VOL_011 | 1.89 | 2.1273 | 0.4 | NAP | Fail
SS19 | Corners | 130 | GPIO_3P3_VOL_011 | 1.8 | 2.0374 | 0.4 | NAP | Fail
SS19 | Corners | 130 | GPIO_3P3_VOL_011 | 1.71 | 1.9493 | 0.4 | NAP | Fail
SS19 | Corners | 130 | GPIO_3P3_VOL_100 | 3.6 | 3.7736 | 0.4 | NAP | Fail
SS19 | Corners | 130 | GPIO_3P3_VOL_100 | 2.7 | 2.8737 | 0.4 | NAP | Fail
SS19 | Corners | 130 | GPIO_3P3_VOL_100 | 1.89 | 2.0638 | 0.4 | NAP | Fail
SS19 | Corners | 130 | GPIO_3P3_VOL_100 | 1.8 | 1.9739 | 0.4 | NAP | Fail
SS19 | Corners | 130 | GPIO_3P3_VOL_100 | 1.71 | 1.8853 | 0.4 | NAP | Fail
SS19 | Corners | 130 | GPIO_3P3_VOL_101 | 3.6 | 0.64875 | 0.4 | NAP | Fail
SS19 | Corners | 130 | GPIO_3P3_VOL_101 | 2.7 | 0.64883 | 0.4 | NAP | Fail
SS19 | Corners | 130 | GPIO_3P3_VOL_101 | 1.89 | 0.64882 | 0.4 | NAP | Fail
SS19 | Corners | 130 | GPIO_3P3_VOL_101 | 1.8 | 0.64891 | 0.4 | NAP | Fail
SS19 | Corners | 130 | GPIO_3P3_VOL_101 | 1.71 | 0.64896 | 0.4 | NAP | Fail
SS19 | Corners | 130 | GPIO_3P3_VOL_110 | 3.6 | 0.29852 | 0.4 | NAP | Pass
SS19 | Corners | 130 | GPIO_3P3_VOL_110 | 2.7 | 0.29853 | 0.4 | NAP | Pass
SS19 | Corners | 130 | GPIO_3P3_VOL_110 | 1.89 | 0.29854 | 0.4 | NAP | Pass
SS19 | Corners | 130 | GPIO_3P3_VOL_110 | 1.8 | 0.29856 | 0.4 | NAP | Pass
SS19 | Corners | 130 | GPIO_3P3_VOL_110 | 1.71 | 0.29858 | 0.4 | NAP | Pass
SS19 | Corners | 130 | GPIO_3P3_VOL_111 | 3.6 | 0.22169 | 0.4 | NAP | Pass
SS19 | Corners | 130 | GPIO_3P3_VOL_111 | 2.7 | 0.2217 | 0.4 | NAP | Pass
SS19 | Corners | 130 | GPIO_3P3_VOL_111 | 1.89 | 0.22171 | 0.4 | NAP | Pass
SS19 | Corners | 130 | GPIO_3P3_VOL_111 | 1.8 | 0.22173 | 0.4 | NAP | Pass
SS19 | Corners | 130 | GPIO_3P3_VOL_111 | 1.71 | 0.22174 | 0.4 | NAP | Pass
SS19 | Corners | 130 | GPIO_3P3_VIH_HYST1 | 2.7 | 1.54 | 1.89 | NAP | Pass
SS19 | Corners | 130 | GPIO_3P3_VIL_HYST1 | 2.7 | 1.14 | NAP | 0.81 | Pass
SS19 | Corners | 130 | GPIO_3P3_Vh_HYST1 | 2.7 | 0.4 | NAP | 0.135 | Pass
SS19 | Corners | 130 | GPIO_3P3_VIH_HYST1 | 1.89 | 1.12 | 1.323 | NAP | Pass
SS19 | Corners | 130 | GPIO_3P3_VIL_HYST1 | 1.89 | 0.82 | NAP | 0.567 | Pass
SS19 | Corners | 130 | GPIO_3P3_Vh_HYST1 | 1.89 | 0.3 | NAP | 0.0945 | Pass
SS19 | Corners | 130 | GPIO_3P3_VIH_HYST1 | 1.8 | 1.08 | 1.26 | NAP | Pass
SS19 | Corners | 130 | GPIO_3P3_VIL_HYST1 | 1.8 | 0.8 | NAP | 0.54 | Pass
SS19 | Corners | 130 | GPIO_3P3_Vh_HYST1 | 1.8 | 0.28 | NAP | 0.09 | Pass
SS19 | Corners | 130 | GPIO_3P3_VIH_HYST1 | 1.71 | 1.06 | 1.197 | NAP | Pass
SS19 | Corners | 130 | GPIO_3P3_VIL_HYST1 | 1.71 | 0.74 | NAP | 0.513 | Pass
SS19 | Corners | 130 | GPIO_3P3_Vh_HYST1 | 1.71 | 0.32 | NAP | 0.0855 | Pass
SS19 | Corners | 130 | GPIO_3P3_VIH_HYST0 | 3.6 | 1.56 | 2.52 | NAP | Pass
SS19 | Corners | 130 | GPIO_3P3_VIL_HYST0 | 3.6 | 1.38 | NAP | 1.08 | Pass
SS19 | Corners | 130 | GPIO_3P3_Vh_HYST0 | 3.6 | 0.18 | NAP | NAP | Pass
SS19 | Corners | 130 | GPIO_3P3_VIH_HYST0 | 2.7 | 1.32 | 1.89 | NAP | Pass
SS19 | Corners | 130 | GPIO_3P3_VIL_HYST0 | 2.7 | 1.14 | NAP | 0.81 | Pass
SS19 | Corners | 130 | GPIO_3P3_Vh_HYST0 | 2.7 | 0.18 | NAP | NAP | Pass
SS19 | Corners | 130 | GPIO_3P3_VIH_HYST0 | 1.89 | 1 | 1.323 | NAP | Pass
SS19 | Corners | 130 | GPIO_3P3_VIL_HYST0 | 1.89 | 0.82 | NAP | 0.567 | Pass
SS19 | Corners | 130 | GPIO_3P3_Vh_HYST0 | 1.89 | 0.18 | NAP | NAP | Pass
SS19 | Corners | 130 | GPIO_3P3_VIH_HYST0 | 1.8 | 0.96 | 1.26 | NAP | Pass
SS19 | Corners | 130 | GPIO_3P3_VIL_HYST0 | 1.8 | 0.78 | NAP | 0.54 | Pass
SS19 | Corners | 130 | GPIO_3P3_Vh_HYST0 | 1.8 | 0.18 | NAP | NAP | Pass
SS19 | Corners | 130 | GPIO_3P3_VIH_HYST0 | 1.71 | 0.92 | 1.197 | NAP | Pass
SS19 | Corners | 130 | GPIO_3P3_VIL_HYST0 | 1.71 | 0.74 | NAP | 0.513 | Pass
SS19 | Corners | 130 | GPIO_3P3_Vh_HYST0 | 1.71 | 0.18 | NAP | NAP | Pass
SS19 | Corners | 130 | GPIO_3P3_RPU | 3.6 | 64339.41 | 100000 | 25000 | Pass
SS19 | Corners | 130 | GPIO_3P3_RPU | 2.7 | 64319 | 100000 | 25000 | Pass
SS19 | Corners | 130 | GPIO_3P3_RPU | 1.89 | 64335.27 | 100000 | 25000 | Pass
SS19 | Corners | 130 | GPIO_3P3_RPU | 1.8 | 64341.68 | 100000 | 25000 | Pass
SS19 | Corners | 130 | GPIO_3P3_RPU | 1.71 | 64359.16 | 100000 | 25000 | Pass
SS19 | Corners | 130 | GPIO_3P3_RPD | 3.6 | 63740.14 | 100000 | 25000 | Pass
SS19 | Corners | 130 | GPIO_3P3_RPD | 2.7 | 63734.09 | 100000 | 25000 | Pass
SS19 | Corners | 130 | GPIO_3P3_RPD | 1.89 | 63729.3 | 100000 | 25000 | Pass
SS19 | Corners | 130 | GPIO_3P3_RPD | 1.8 | 63728.12 | 100000 | 25000 | Pass
SS19 | Corners | 130 | GPIO_3P3_RPD | 1.71 | 63727.67 | 100000 | 25000 | Pass
SS19 | Corners | 25 | GPIO_1P8_VOH_000 | 1.89 | 2.4043 | 0.4 | NAP | Fail
SS19 | Corners | 25 | GPIO_1P8_VOH_000 | 1.8 | 2.3144 | 0.4 | NAP | Fail
SS19 | Corners | 25 | GPIO_1P8_VOH_000 | 1.71 | 2.2245 | 0.4 | NAP | Fail
SS19 | Corners | 25 | GPIO_1P8_VOH_001 | 1.89 | 2.4601 | 0.4 | NAP | Fail
SS19 | Corners | 25 | GPIO_1P8_VOH_001 | 1.8 | 2.3702 | 0.4 | NAP | Fail
SS19 | Corners | 25 | GPIO_1P8_VOH_001 | 1.71 | 2.2803 | 0.4 | NAP | Fail
SS19 | Corners | 25 | GPIO_1P8_VOH_010 | 1.89 | 2.5019 | 0.4 | NAP | Fail
SS19 | Corners | 25 | GPIO_1P8_VOH_010 | 1.8 | 2.4121 | 0.4 | NAP | Fail
SS19 | Corners | 25 | GPIO_1P8_VOH_010 | 1.71 | 2.3222 | 0.4 | NAP | Fail
SS19 | Corners | 25 | GPIO_1P8_VOH_011 | 1.89 | 2.0639 | 0.4 | NAP | Fail
SS19 | Corners | 25 | GPIO_1P8_VOH_011 | 1.8 | 1.9755 | 0.4 | NAP | Fail
SS19 | Corners | 25 | GPIO_1P8_VOH_011 | 1.71 | 1.8875 | 0.4 | NAP | Fail
SS19 | Corners | 25 | GPIO_1P8_VOH_100 | 1.89 | 2.0037 | 0.4 | NAP | Fail
SS19 | Corners | 25 | GPIO_1P8_VOH_100 | 1.8 | 1.9147 | 0.4 | NAP | Fail
SS19 | Corners | 25 | GPIO_1P8_VOH_100 | 1.71 | 1.826 | 0.4 | NAP | Fail
SS19 | Corners | 25 | GPIO_1P8_VOH_101 | 1.89 | 2.59 | 0.4 | NAP | Fail
SS19 | Corners | 25 | GPIO_1P8_VOH_101 | 1.8 | 2.5002 | 0.4 | NAP | Fail
SS19 | Corners | 25 | GPIO_1P8_VOH_101 | 1.71 | 2.4103 | 0.4 | NAP | Fail
SS19 | Corners | 25 | GPIO_1P8_VOH_110 | 1.89 | 0.21055 | 0.4 | NAP | Pass
SS19 | Corners | 25 | GPIO_1P8_VOH_110 | 1.8 | 0.21324 | 0.4 | NAP | Pass
SS19 | Corners | 25 | GPIO_1P8_VOH_110 | 1.71 | 0.21642 | 0.4 | NAP | Pass
SS19 | Corners | 25 | GPIO_1P8_VOH_111 | 1.89 | 0.2125 | 0.4 | NAP | Pass
SS19 | Corners | 25 | GPIO_1P8_VOH_111 | 1.8 | 0.21518 | 0.4 | NAP | Pass
SS19 | Corners | 25 | GPIO_1P8_VOH_111 | 1.71 | 0.21835 | 0.4 | NAP | Pass
SS19 | Corners | 25 | GPIO_1P8_VOL_000 | 1.89 | 0.16245 | 0.4 | NAP | Pass
SS19 | Corners | 25 | GPIO_1P8_VOL_000 | 1.8 | 0.16433 | 0.4 | NAP | Pass
SS19 | Corners | 25 | GPIO_1P8_VOL_000 | 1.71 | 0.16664 | 0.4 | NAP | Pass
SS19 | Corners | 25 | GPIO_1P8_VOL_001 | 1.89 | 0.16734 | 0.4 | NAP | Pass
SS19 | Corners | 25 | GPIO_1P8_VOL_001 | 1.8 | 0.16918 | 0.4 | NAP | Pass
SS19 | Corners | 25 | GPIO_1P8_VOL_001 | 1.71 | 0.17146 | 0.4 | NAP | Pass
SS19 | Corners | 25 | GPIO_1P8_VOL_010 | 1.89 | 0.16948 | 0.4 | NAP | Pass
SS19 | Corners | 25 | GPIO_1P8_VOL_010 | 1.8 | 0.17132 | 0.4 | NAP | Pass
SS19 | Corners | 25 | GPIO_1P8_VOL_010 | 1.71 | 0.17359 | 0.4 | NAP | Pass
SS19 | Corners | 25 | GPIO_1P8_VOL_011 | 1.89 | 1.0268 | 0.4 | NAP | Fail
SS19 | Corners | 25 | GPIO_1P8_VOL_011 | 1.8 | 0.98577 | 0.4 | NAP | Fail
SS19 | Corners | 25 | GPIO_1P8_VOL_011 | 1.71 | 0.94549 | 0.4 | NAP | Fail
SS19 | Corners | 25 | GPIO_1P8_VOL_100 | 1.89 | 1.1043 | 0.4 | NAP | Fail
SS19 | Corners | 25 | GPIO_1P8_VOL_100 | 1.8 | 1.0654 | 0.4 | NAP | Fail
SS19 | Corners | 25 | GPIO_1P8_VOL_100 | 1.71 | 1.0289 | 0.4 | NAP | Fail
SS19 | Corners | 25 | GPIO_1P8_VOL_101 | 1.89 | 1.0902 | 0.4 | NAP | Fail
SS19 | Corners | 25 | GPIO_1P8_VOL_101 | 1.8 | 1.0485 | 0.4 | NAP | Fail
SS19 | Corners | 25 | GPIO_1P8_VOL_101 | 1.71 | 1.0061 | 0.4 | NAP | Fail
SS19 | Corners | 25 | GPIO_1P8_VOL_110 | 1.89 | 1.1672 | 0.4 | NAP | Fail
SS19 | Corners | 25 | GPIO_1P8_VOL_110 | 1.8 | 1.1315 | 0.4 | NAP | Fail
SS19 | Corners | 25 | GPIO_1P8_VOL_110 | 1.71 | 1.0985 | 0.4 | NAP | Fail
SS19 | Corners | 25 | GPIO_1P8_VOL_111 | 1.89 | 1.1516 | 0.4 | NAP | Fail
SS19 | Corners | 25 | GPIO_1P8_VOL_111 | 1.8 | 1.1093 | 0.4 | NAP | Fail
SS19 | Corners | 25 | GPIO_1P8_VOL_111 | 1.71 | 1.0677 | 0.4 | NAP | Fail
SS19 | Corners | 25 | GPIO_1P8_VIH_HYST1 | 1.89 | 1.22 | 1.323 | NAP | Pass
SS19 | Corners | 25 | GPIO_1P8_VIL_HYST1 | 1.89 | 0.82 | NAP | 0.567 | Pass
SS19 | Corners | 25 | GPIO_1P8_Vh_HYST1 | 1.89 | 0.4 | NAP | 0.0945 | Pass
SS19 | Corners | 25 | GPIO_1P8_VIH_HYST1 | 1.8 | 1.16 | 1.26 | NAP | Pass
SS19 | Corners | 25 | GPIO_1P8_VIL_HYST1 | 1.8 | 0.78 | NAP | 0.54 | Pass
SS19 | Corners | 25 | GPIO_1P8_Vh_HYST1 | 1.8 | 0.38 | NAP | 0.09 | Pass
SS19 | Corners | 25 | GPIO_1P8_VIH_HYST1 | 1.71 | 1.1 | 1.197 | NAP | Pass
SS19 | Corners | 25 | GPIO_1P8_VIL_HYST1 | 1.71 | 0.76 | NAP | 0.513 | Pass
SS19 | Corners | 25 | GPIO_1P8_Vh_HYST1 | 1.71 | 0.34 | NAP | 0.0855 | Pass
SS19 | Corners | 25 | GPIO_1P8_VIH_HYST0 | 1.89 | 1 | 1.323 | NAP | Pass
SS19 | Corners | 25 | GPIO_1P8_VIL_HYST0 | 1.89 | 0.82 | NAP | 0.567 | Pass
SS19 | Corners | 25 | GPIO_1P8_Vh_HYST0 | 1.89 | 0.18 | NAP | NAP | Pass
SS19 | Corners | 25 | GPIO_1P8_VIH_HYST0 | 1.8 | 0.96 | 1.26 | NAP | Pass
SS19 | Corners | 25 | GPIO_1P8_VIL_HYST0 | 1.8 | 0.78 | NAP | 0.54 | Pass
SS19 | Corners | 25 | GPIO_1P8_Vh_HYST0 | 1.8 | 0.18 | NAP | NAP | Pass
SS19 | Corners | 25 | GPIO_1P8_VIH_HYST0 | 1.71 | 0.94 | 1.197 | NAP | Pass
SS19 | Corners | 25 | GPIO_1P8_VIL_HYST0 | 1.71 | 0.74 | NAP | 0.513 | Pass
SS19 | Corners | 25 | GPIO_1P8_Vh_HYST0 | 1.71 | 0.2 | NAP | NAP | Pass
SS19 | Corners | 25 | GPIO_1P8_RPU | 1.89 | 1367148000 | 100000 | 25000 | Fail
SS19 | Corners | 25 | GPIO_1P8_RPU | 1.8 | 1154560000 | 100000 | 25000 | Fail
SS19 | Corners | 25 | GPIO_1P8_RPU | 1.71 | 1054101000 | 100000 | 25000 | Fail
SS19 | Corners | 25 | GPIO_1P8_RPD | 1.89 | 1436516000 | 100000 | 25000 | Fail
SS19 | Corners | 25 | GPIO_1P8_RPD | 1.8 | 1463632000 | 100000 | 25000 | Fail
SS19 | Corners | 25 | GPIO_1P8_RPD | 1.71 | 1491791000 | 100000 | 25000 | Fail
SS19 | Corners | 25 | GPIO_3P3_VOH_000 | 3.6 | 0.20746 | 0.4 | NAP | Pass
SS19 | Corners | 25 | GPIO_3P3_VOH_000 | 2.7 | 0.20749 | 0.4 | NAP | Pass
SS19 | Corners | 25 | GPIO_3P3_VOH_000 | 1.89 | 0.20754 | 0.4 | NAP | Pass
SS19 | Corners | 25 | GPIO_3P3_VOH_000 | 1.8 | 0.20759 | 0.4 | NAP | Pass
SS19 | Corners | 25 | GPIO_3P3_VOH_000 | 1.71 | 0.20927 | 0.4 | NAP | Pass
SS19 | Corners | 25 | GPIO_3P3_VOH_001 | 3.6 | 0.20833 | 0.4 | NAP | Pass
SS19 | Corners | 25 | GPIO_3P3_VOH_001 | 2.7 | 0.20838 | 0.4 | NAP | Pass
SS19 | Corners | 25 | GPIO_3P3_VOH_001 | 1.89 | 0.20842 | 0.4 | NAP | Pass
SS19 | Corners | 25 | GPIO_3P3_VOH_001 | 1.8 | 0.20847 | 0.4 | NAP | Pass
SS19 | Corners | 25 | GPIO_3P3_VOH_001 | 1.71 | 0.21013 | 0.4 | NAP | Pass
SS19 | Corners | 25 | GPIO_3P3_VOH_010 | 3.6 | 0.20574 | 0.4 | NAP | Pass
SS19 | Corners | 25 | GPIO_3P3_VOH_010 | 2.7 | 0.20577 | 0.4 | NAP | Pass
SS19 | Corners | 25 | GPIO_3P3_VOH_010 | 1.89 | 0.20582 | 0.4 | NAP | Pass
SS19 | Corners | 25 | GPIO_3P3_VOH_010 | 1.8 | 0.20586 | 0.4 | NAP | Pass
SS19 | Corners | 25 | GPIO_3P3_VOH_010 | 1.71 | 0.20746 | 0.4 | NAP | Pass
SS19 | Corners | 25 | GPIO_3P3_VOH_011 | 3.6 | 0.75611 | 0.4 | NAP | Fail
SS19 | Corners | 25 | GPIO_3P3_VOH_011 | 2.7 | 0.77831 | 0.4 | NAP | Fail
SS19 | Corners | 25 | GPIO_3P3_VOH_011 | 1.89 | 0.85177 | 0.4 | NAP | Fail
SS19 | Corners | 25 | GPIO_3P3_VOH_011 | 1.8 | 0.86905 | 0.4 | NAP | Fail
SS19 | Corners | 25 | GPIO_3P3_VOH_011 | 1.71 | 0.89083 | 0.4 | NAP | Fail
SS19 | Corners | 25 | GPIO_3P3_VOH_100 | 3.6 | 0.23417 | 0.4 | NAP | Pass
SS19 | Corners | 25 | GPIO_3P3_VOH_100 | 2.7 | 0.23916 | 0.4 | NAP | Pass
SS19 | Corners | 25 | GPIO_3P3_VOH_100 | 1.89 | 0.25524 | 0.4 | NAP | Pass
SS19 | Corners | 25 | GPIO_3P3_VOH_100 | 1.8 | 0.25865 | 0.4 | NAP | Pass
SS19 | Corners | 25 | GPIO_3P3_VOH_100 | 1.71 | 0.2627 | 0.4 | NAP | Pass
SS19 | Corners | 25 | GPIO_3P3_VOH_101 | 3.6 | 0.16487 | 0.4 | NAP | Pass
SS19 | Corners | 25 | GPIO_3P3_VOH_101 | 2.7 | 0.16819 | 0.4 | NAP | Pass
SS19 | Corners | 25 | GPIO_3P3_VOH_101 | 1.89 | 0.179 | 0.4 | NAP | Pass
SS19 | Corners | 25 | GPIO_3P3_VOH_101 | 1.8 | 0.18116 | 0.4 | NAP | Pass
SS19 | Corners | 25 | GPIO_3P3_VOH_101 | 1.71 | 0.18381 | 0.4 | NAP | Pass
SS19 | Corners | 25 | GPIO_3P3_VOH_110 | 3.6 | 4.1271 | 0.4 | NAP | Fail
SS19 | Corners | 25 | GPIO_3P3_VOH_110 | 2.7 | 3.2271 | 0.4 | NAP | Fail
SS19 | Corners | 25 | GPIO_3P3_VOH_110 | 1.89 | 2.4171 | 0.4 | NAP | Fail
SS19 | Corners | 25 | GPIO_3P3_VOH_110 | 1.8 | 2.3271 | 0.4 | NAP | Fail
SS19 | Corners | 25 | GPIO_3P3_VOH_110 | 1.71 | 2.2371 | 0.4 | NAP | Fail
SS19 | Corners | 25 | GPIO_3P3_VOH_111 | 3.6 | 3.8763 | 0.4 | NAP | Fail
SS19 | Corners | 25 | GPIO_3P3_VOH_111 | 2.7 | 2.9763 | 0.4 | NAP | Fail
SS19 | Corners | 25 | GPIO_3P3_VOH_111 | 1.89 | 2.1663 | 0.4 | NAP | Fail
SS19 | Corners | 25 | GPIO_3P3_VOH_111 | 1.8 | 2.0763 | 0.4 | NAP | Fail
SS19 | Corners | 25 | GPIO_3P3_VOH_111 | 1.71 | 1.9863 | 0.4 | NAP | Fail
SS19 | Corners | 25 | GPIO_3P3_VOL_000 | 3.6 | 0.02276 | 0.4 | NAP | Pass
SS19 | Corners | 25 | GPIO_3P3_VOL_000 | 2.7 | 0.022757 | 0.4 | NAP | Pass
SS19 | Corners | 25 | GPIO_3P3_VOL_000 | 1.89 | 0.022755 | 0.4 | NAP | Pass
SS19 | Corners | 25 | GPIO_3P3_VOL_000 | 1.8 | 0.022755 | 0.4 | NAP | Pass
SS19 | Corners | 25 | GPIO_3P3_VOL_000 | 1.71 | 0.022754 | 0.4 | NAP | Pass
SS19 | Corners | 25 | GPIO_3P3_VOL_001 | 3.6 | 4.1643 | 0.4 | NAP | Fail
SS19 | Corners | 25 | GPIO_3P3_VOL_001 | 2.7 | 3.2643 | 0.4 | NAP | Fail
SS19 | Corners | 25 | GPIO_3P3_VOL_001 | 1.89 | 2.4543 | 0.4 | NAP | Fail
SS19 | Corners | 25 | GPIO_3P3_VOL_001 | 1.8 | 2.3643 | 0.4 | NAP | Fail
SS19 | Corners | 25 | GPIO_3P3_VOL_001 | 1.71 | 2.2743 | 0.4 | NAP | Fail
SS19 | Corners | 25 | GPIO_3P3_VOL_010 | 3.6 | 4.0806 | 0.4 | NAP | Fail
SS19 | Corners | 25 | GPIO_3P3_VOL_010 | 2.7 | 3.1807 | 0.4 | NAP | Fail
SS19 | Corners | 25 | GPIO_3P3_VOL_010 | 1.89 | 2.3708 | 0.4 | NAP | Fail
SS19 | Corners | 25 | GPIO_3P3_VOL_010 | 1.8 | 2.2808 | 0.4 | NAP | Fail
SS19 | Corners | 25 | GPIO_3P3_VOL_010 | 1.71 | 2.1918 | 0.4 | NAP | Fail
SS19 | Corners | 25 | GPIO_3P3_VOL_011 | 3.6 | 3.8029 | 0.4 | NAP | Fail
SS19 | Corners | 25 | GPIO_3P3_VOL_011 | 2.7 | 2.903 | 0.4 | NAP | Fail
SS19 | Corners | 25 | GPIO_3P3_VOL_011 | 1.89 | 2.0931 | 0.4 | NAP | Fail
SS19 | Corners | 25 | GPIO_3P3_VOL_011 | 1.8 | 2.0032 | 0.4 | NAP | Fail
SS19 | Corners | 25 | GPIO_3P3_VOL_011 | 1.71 | 1.9145 | 0.4 | NAP | Fail
SS19 | Corners | 25 | GPIO_3P3_VOL_100 | 3.6 | 3.7488 | 0.4 | NAP | Fail
SS19 | Corners | 25 | GPIO_3P3_VOL_100 | 2.7 | 2.8489 | 0.4 | NAP | Fail
SS19 | Corners | 25 | GPIO_3P3_VOL_100 | 1.89 | 2.039 | 0.4 | NAP | Fail
SS19 | Corners | 25 | GPIO_3P3_VOL_100 | 1.8 | 1.949 | 0.4 | NAP | Fail
SS19 | Corners | 25 | GPIO_3P3_VOL_100 | 1.71 | 1.8599 | 0.4 | NAP | Fail
SS19 | Corners | 25 | GPIO_3P3_VOL_101 | 3.6 | 0.52096 | 0.4 | NAP | Fail
SS19 | Corners | 25 | GPIO_3P3_VOL_101 | 2.7 | 0.52095 | 0.4 | NAP | Fail
SS19 | Corners | 25 | GPIO_3P3_VOL_101 | 1.89 | 0.52095 | 0.4 | NAP | Fail
SS19 | Corners | 25 | GPIO_3P3_VOL_101 | 1.8 | 0.52093 | 0.4 | NAP | Fail
SS19 | Corners | 25 | GPIO_3P3_VOL_101 | 1.71 | 0.52092 | 0.4 | NAP | Fail
SS19 | Corners | 25 | GPIO_3P3_VOL_110 | 3.6 | 0.24476 | 0.4 | NAP | Pass
SS19 | Corners | 25 | GPIO_3P3_VOL_110 | 2.7 | 0.24476 | 0.4 | NAP | Pass
SS19 | Corners | 25 | GPIO_3P3_VOL_110 | 1.89 | 0.24474 | 0.4 | NAP | Pass
SS19 | Corners | 25 | GPIO_3P3_VOL_110 | 1.8 | 0.24475 | 0.4 | NAP | Pass
SS19 | Corners | 25 | GPIO_3P3_VOL_110 | 1.71 | 0.24474 | 0.4 | NAP | Pass
SS19 | Corners | 25 | GPIO_3P3_VOL_111 | 3.6 | 0.18322 | 0.4 | NAP | Pass
SS19 | Corners | 25 | GPIO_3P3_VOL_111 | 2.7 | 0.18322 | 0.4 | NAP | Pass
SS19 | Corners | 25 | GPIO_3P3_VOL_111 | 1.89 | 0.18321 | 0.4 | NAP | Pass
SS19 | Corners | 25 | GPIO_3P3_VOL_111 | 1.8 | 0.18321 | 0.4 | NAP | Pass
SS19 | Corners | 25 | GPIO_3P3_VOL_111 | 1.71 | 0.1832 | 0.4 | NAP | Pass
SS19 | Corners | 25 | GPIO_3P3_VIH_HYST1 | 2.7 | 1.52 | 1.89 | NAP | Pass
SS19 | Corners | 25 | GPIO_3P3_VIL_HYST1 | 2.7 | 1.12 | NAP | 0.81 | Pass
SS19 | Corners | 25 | GPIO_3P3_Vh_HYST1 | 2.7 | 0.4 | NAP | 0.135 | Pass
SS19 | Corners | 25 | GPIO_3P3_VIH_HYST1 | 1.89 | 1.12 | 1.323 | NAP | Pass
SS19 | Corners | 25 | GPIO_3P3_VIL_HYST1 | 1.89 | 0.82 | NAP | 0.567 | Pass
SS19 | Corners | 25 | GPIO_3P3_Vh_HYST1 | 1.89 | 0.3 | NAP | 0.0945 | Pass
SS19 | Corners | 25 | GPIO_3P3_VIH_HYST1 | 1.8 | 1.08 | 1.26 | NAP | Pass
SS19 | Corners | 25 | GPIO_3P3_VIL_HYST1 | 1.8 | 0.78 | NAP | 0.54 | Pass
SS19 | Corners | 25 | GPIO_3P3_Vh_HYST1 | 1.8 | 0.3 | NAP | 0.09 | Pass
SS19 | Corners | 25 | GPIO_3P3_VIH_HYST1 | 1.71 | 1.04 | 1.197 | NAP | Pass
SS19 | Corners | 25 | GPIO_3P3_VIL_HYST1 | 1.71 | 0.76 | NAP | 0.513 | Pass
SS19 | Corners | 25 | GPIO_3P3_Vh_HYST1 | 1.71 | 0.28 | NAP | 0.0855 | Pass
SS19 | Corners | 25 | GPIO_3P3_VIH_HYST0 | 3.6 | 1.5 | 2.52 | NAP | Pass
SS19 | Corners | 25 | GPIO_3P3_VIL_HYST0 | 3.6 | 1.32 | NAP | 1.08 | Pass
SS19 | Corners | 25 | GPIO_3P3_Vh_HYST0 | 3.6 | 0.18 | NAP | NAP | Pass
SS19 | Corners | 25 | GPIO_3P3_VIH_HYST0 | 2.7 | 1.3 | 1.89 | NAP | Pass
SS19 | Corners | 25 | GPIO_3P3_VIL_HYST0 | 2.7 | 1.12 | NAP | 0.81 | Pass
SS19 | Corners | 25 | GPIO_3P3_Vh_HYST0 | 2.7 | 0.18 | NAP | NAP | Pass
SS19 | Corners | 25 | GPIO_3P3_VIH_HYST0 | 1.89 | 1 | 1.323 | NAP | Pass
SS19 | Corners | 25 | GPIO_3P3_VIL_HYST0 | 1.89 | 0.82 | NAP | 0.567 | Pass
SS19 | Corners | 25 | GPIO_3P3_Vh_HYST0 | 1.89 | 0.18 | NAP | NAP | Pass
SS19 | Corners | 25 | GPIO_3P3_VIH_HYST0 | 1.8 | 0.96 | 1.26 | NAP | Pass
SS19 | Corners | 25 | GPIO_3P3_VIL_HYST0 | 1.8 | 0.78 | NAP | 0.54 | Pass
SS19 | Corners | 25 | GPIO_3P3_Vh_HYST0 | 1.8 | 0.18 | NAP | NAP | Pass
SS19 | Corners | 25 | GPIO_3P3_VIH_HYST0 | 1.71 | 0.94 | 1.197 | NAP | Pass
SS19 | Corners | 25 | GPIO_3P3_VIL_HYST0 | 1.71 | 0.84 | NAP | 0.513 | Pass
SS19 | Corners | 25 | GPIO_3P3_Vh_HYST0 | 1.71 | 0.1 | NAP | NAP | Pass
SS19 | Corners | 25 | GPIO_3P3_RPU | 3.6 | 63351.61 | 100000 | 25000 | Pass
SS19 | Corners | 25 | GPIO_3P3_RPU | 2.7 | 63325.09 | 100000 | 25000 | Pass
SS19 | Corners | 25 | GPIO_3P3_RPU | 1.89 | 63323.7 | 100000 | 25000 | Pass
SS19 | Corners | 25 | GPIO_3P3_RPU | 1.8 | 63326.76 | 100000 | 25000 | Pass
SS19 | Corners | 25 | GPIO_3P3_RPU | 1.71 | 63335.74 | 100000 | 25000 | Pass
SS19 | Corners | 25 | GPIO_3P3_RPD | 3.6 | 62795.65 | 100000 | 25000 | Pass
SS19 | Corners | 25 | GPIO_3P3_RPD | 2.7 | 62796.36 | 100000 | 25000 | Pass
SS19 | Corners | 25 | GPIO_3P3_RPD | 1.89 | 62795.81 | 100000 | 25000 | Pass
SS19 | Corners | 25 | GPIO_3P3_RPD | 1.8 | 62796.28 | 100000 | 25000 | Pass
SS19 | Corners | 25 | GPIO_3P3_RPD | 1.71 | 62796.44 | 100000 | 25000 | Pass
SS21 | Corners | -45 | GPIO_3P3_Fout_000_12.5MHz | 3.6 | 12526220 | 14000000 | NAP | Pass
SS21 | Corners | -45 | GPIO_3P3_Fout_000_12.5MHz | 2.7 | 12525320 | 14000000 | NAP | Pass
SS21 | Corners | -45 | GPIO_3P3_Fout_000_12.5MHz | 1.89 | 12525720 | 14000000 | NAP | Pass
SS21 | Corners | -45 | GPIO_3P3_Fout_000_12.5MHz | 1.8 | 12526310 | 14000000 | NAP | Pass
SS21 | Corners | -45 | GPIO_3P3_Fout_000_12.5MHz | 1.71 | 12525180 | 14000000 | NAP | Pass
SS21 | Corners | -45 | GPIO_3P3_Fout_001_25MHz | 3.6 | 25056040 | 27000000 | NAP | Pass
SS21 | Corners | -45 | GPIO_3P3_Fout_001_25MHz | 2.7 | 25052790 | 27000000 | NAP | Pass
SS21 | Corners | -45 | GPIO_3P3_Fout_001_25MHz | 1.89 | 25050520 | 27000000 | NAP | Pass
SS21 | Corners | -45 | GPIO_3P3_Fout_001_25MHz | 1.8 | 25053810 | 27000000 | NAP | Pass
SS21 | Corners | -45 | GPIO_3P3_Fout_001_25MHz | 1.71 | 25050020 | 27000000 | NAP | Pass
SS21 | Corners | -45 | GPIO_3P3_Fout_010_30MHz | 3.6 | 33406340 | 35000000 | NAP | Pass
SS21 | Corners | -45 | GPIO_3P3_Fout_010_30MHz | 2.7 | 33402100 | 35000000 | NAP | Pass
SS21 | Corners | -45 | GPIO_3P3_Fout_010_30MHz | 1.89 | 33404460 | 35000000 | NAP | Pass
SS21 | Corners | -45 | GPIO_3P3_Fout_010_30MHz | 1.8 | 33402150 | 35000000 | NAP | Pass
SS21 | Corners | -45 | GPIO_3P3_Fout_010_30MHz | 1.71 | 33410500 | 35000000 | NAP | Pass
SS21 | Corners | -45 | GPIO_3P3_Fout_011_35MHz | 3.6 | 37578320 | 40000000 | NAP | Pass
SS21 | Corners | -45 | GPIO_3P3_Fout_011_35MHz | 2.7 | 37583500 | 40000000 | NAP | Pass
SS21 | Corners | -45 | GPIO_3P3_Fout_011_35MHz | 1.89 | 37585490 | 40000000 | NAP | Pass
SS21 | Corners | -45 | GPIO_3P3_Fout_011_35MHz | 1.8 | 37583060 | 40000000 | NAP | Pass
SS21 | Corners | -45 | GPIO_3P3_Fout_011_35MHz | 1.71 | 37582700 | 40000000 | NAP | Pass
SS21 | Corners | -45 | GPIO_3P3_Fout_100_40MHz | 3.6 | 40092770 | 45000000 | NAP | Pass
SS21 | Corners | -45 | GPIO_3P3_Fout_100_40MHz | 2.7 | 40084580 | 45000000 | NAP | Pass
SS21 | Corners | -45 | GPIO_3P3_Fout_100_40MHz | 1.89 | 40085510 | 45000000 | NAP | Pass
SS21 | Corners | -45 | GPIO_3P3_Fout_100_40MHz | 1.8 | 40089020 | 45000000 | NAP | Pass
SS21 | Corners | -45 | GPIO_3P3_Fout_100_40MHz | 1.71 | 40083670 | 45000000 | NAP | Pass
SS21 | Corners | -45 | GPIO_3P3_Fout_101_45MHz | 3.6 | 45099610 | 50000000 | NAP | Pass
SS21 | Corners | -45 | GPIO_3P3_Fout_101_45MHz | 2.7 | 45097560 | 50000000 | NAP | Pass
SS21 | Corners | -45 | GPIO_3P3_Fout_101_45MHz | 1.89 | 45096250 | 50000000 | NAP | Pass
SS21 | Corners | -45 | GPIO_3P3_Fout_101_45MHz | 1.8 | 45100380 | 50000000 | NAP | Pass
SS21 | Corners | -45 | GPIO_3P3_Fout_101_45MHz | 1.71 | 45102260 | 50000000 | NAP | Pass
SS21 | Corners | -45 | GPIO_3P3_Fout_110_50MHz | 3.6 | 50114250 | 55000000 | NAP | Pass
SS21 | Corners | -45 | GPIO_3P3_Fout_110_50MHz | 2.7 | 50119050 | 55000000 | NAP | Pass
SS21 | Corners | -45 | GPIO_3P3_Fout_110_50MHz | 1.89 | 50107040 | 55000000 | NAP | Pass
SS21 | Corners | -45 | GPIO_3P3_Fout_110_50MHz | 1.8 | 50109990 | 55000000 | NAP | Pass
SS21 | Corners | -45 | GPIO_3P3_Fout_110_50MHz | 1.71 | 50107240 | 55000000 | NAP | Pass
SS21 | Corners | -45 | GPIO_3P3_Fout_111_55MHz | 3.6 | 55118650 | 60000000 | NAP | Pass
SS21 | Corners | -45 | GPIO_3P3_Fout_111_55MHz | 2.7 | 55120740 | 60000000 | NAP | Pass
SS21 | Corners | -45 | GPIO_3P3_Fout_111_55MHz | 1.89 | 55127440 | 60000000 | NAP | Pass
SS21 | Corners | -45 | GPIO_3P3_Fout_111_55MHz | 1.8 | 55120130 | 60000000 | NAP | Pass
SS21 | Corners | -45 | GPIO_3P3_Fout_111_55MHz | 1.71 | 55118780 | 60000000 | NAP | Pass
SS21 | Corners | -45 | GPIO_3P3_Fout_1P8_111_100MHz | 1.89 | 100210400 | 105000000 | NAP | Pass
SS21 | Corners | -45 | GPIO_3P3_Fout_1P8_111_100MHz | 1.8 | 100222700 | 105000000 | NAP | Pass
SS21 | Corners | -45 | GPIO_3P3_Fout_1P8_111_100MHz | 1.71 | 100193800 | 105000000 | NAP | Pass
SS21 | Corners | -45 | GPIO_3P3_Fout_Slew_111_50MHz | 3.6 | 50111880 | 55000000 | NAP | Pass
SS21 | Corners | -45 | GPIO_3P3_Fout_Slew_111_50MHz | 2.7 | 50117850 | 55000000 | NAP | Pass
SS21 | Corners | -45 | GPIO_3P3_Fout_Slew_111_50MHz | 1.89 | 50111680 | 55000000 | NAP | Pass
SS21 | Corners | -45 | GPIO_3P3_Fout_Slew_111_50MHz | 1.8 | 50111360 | 55000000 | NAP | Pass
SS21 | Corners | -45 | GPIO_3P3_Fout_Slew_111_50MHz | 1.71 | 50108000 | 55000000 | NAP | Pass
SS21 | Corners | -45 | GPIO_3P3_Fout_Slow_111_1MHz | 3.6 | 1503296 | 2000000 | NAP | Pass
SS21 | Corners | -45 | GPIO_3P3_Fout_Slow_111_1MHz | 2.7 | 1503210 | 2000000 | NAP | Pass
SS21 | Corners | -45 | GPIO_3P3_Fout_Slow_111_1MHz | 1.89 | 1503537 | 2000000 | NAP | Pass
SS21 | Corners | -45 | GPIO_3P3_Fout_Slow_111_1MHz | 1.8 | 1503462 | 2000000 | NAP | Pass
SS21 | Corners | -45 | GPIO_3P3_Fout_Slow_111_1MHz | 1.71 | 1502993 | 2000000 | NAP | Pass
SS21 | Corners | -45 | GPIO_3P3_Tedge_111 | 3.6 | 2.0051e-09 | 7e-09 | NAP | Pass
SS21 | Corners | -45 | GPIO_3P3_Tedge_111 | 2.7 | 1.7964e-09 | 7e-09 | NAP | Pass
SS21 | Corners | -45 | GPIO_3P3_Tedge_111 | 1.89 | 1.6067e-09 | 7e-09 | NAP | Pass
SS21 | Corners | -45 | GPIO_3P3_Tedge_111 | 1.8 | 1.5854e-09 | 7e-09 | NAP | Pass
SS21 | Corners | -45 | GPIO_3P3_Tedge_111 | 1.71 | 1.5962e-09 | 7e-09 | NAP | Pass
SS21 | Corners | -45 | GPIO_3P3_Tedge_1P8_111 | 1.89 | 8.8472e-10 | 7e-09 | NAP | Pass
SS21 | Corners | -45 | GPIO_3P3_Tedge_1P8_111 | 1.8 | 9.3618e-10 | 7e-09 | NAP | Pass
SS21 | Corners | -45 | GPIO_3P3_Tedge_1P8_111 | 1.71 | 1.0866e-09 | 7e-09 | NAP | Pass
SS21 | Corners | -45 | GPIO_3P3_Tedge_Slew_111 | 3.6 | 2.128e-09 | 5.3e-09 | NAP | Pass
SS21 | Corners | -45 | GPIO_3P3_Tedge_Slew_111 | 2.7 | 1.872e-09 | 5.3e-09 | NAP | Pass
SS21 | Corners | -45 | GPIO_3P3_Tedge_Slew_111 | 1.89 | 1.6794e-09 | 5.3e-09 | NAP | Pass
SS21 | Corners | -45 | GPIO_3P3_Tedge_Slew_111 | 1.8 | 1.6599e-09 | 5.3e-09 | NAP | Pass
SS21 | Corners | -45 | GPIO_3P3_Tedge_Slew_111 | 1.71 | 1.6676e-09 | 5.3e-09 | NAP | Pass
SS21 | Corners | -45 | GPIO_3P3_Tedge_Slew_1P8_111 | 1.89 | 1.2841e-09 | 2.57e-09 | NAP | Pass
SS21 | Corners | -45 | GPIO_3P3_Tedge_Slew_1P8_111 | 1.8 | 1.3638e-09 | 2.57e-09 | NAP | Pass
SS21 | Corners | -45 | GPIO_3P3_Tedge_Slew_1P8_111 | 1.71 | 1.4413e-09 | 2.57e-09 | NAP | Pass
SS21 | Corners | -45 | GPIO_3P3_Tedge_Slow_111 | 3.6 | 8.7112e-08 | 1.852e-07 | NAP | Pass
SS21 | Corners | -45 | GPIO_3P3_Tedge_Slow_111 | 2.7 | 7.857e-08 | 1.852e-07 | NAP | Pass
SS21 | Corners | -45 | GPIO_3P3_Tedge_Slow_111 | 1.89 | 7.1249e-08 | 1.852e-07 | NAP | Pass
SS21 | Corners | -45 | GPIO_3P3_Tedge_Slow_111 | 1.8 | 7.0336e-08 | 1.852e-07 | NAP | Pass
SS21 | Corners | -45 | GPIO_3P3_Tedge_Slow_111 | 1.71 | 7.0439e-08 | 1.852e-07 | NAP | Pass
SS21 | Corners | -45 | GPIO_3P3_Tedge_Slow_1P8_111 | 1.89 | 6.4675e-08 | 1.399e-07 | NAP | Pass
SS21 | Corners | -45 | GPIO_3P3_Tedge_Slow_1P8_111 | 1.8 | 6.6999e-08 | 1.399e-07 | NAP | Pass
SS21 | Corners | -45 | GPIO_3P3_Tedge_Slow_1P8_111 | 1.71 | 7.0071e-08 | 1.399e-07 | NAP | Pass
SS21 | Corners | 130 | GPIO_3P3_Fout_000_12.5MHz | 3.6 | 12508050 | 14000000 | NAP | Pass
SS21 | Corners | 130 | GPIO_3P3_Fout_000_12.5MHz | 2.7 | 12505890 | 14000000 | NAP | Pass
SS21 | Corners | 130 | GPIO_3P3_Fout_000_12.5MHz | 1.89 | 12505110 | 14000000 | NAP | Pass
SS21 | Corners | 130 | GPIO_3P3_Fout_000_12.5MHz | 1.8 | 12507410 | 14000000 | NAP | Pass
SS21 | Corners | 130 | GPIO_3P3_Fout_000_12.5MHz | 1.71 | 12508690 | 14000000 | NAP | Pass
SS21 | Corners | 130 | GPIO_3P3_Fout_001_25MHz | 3.6 | 25013070 | 27000000 | NAP | Pass
SS21 | Corners | 130 | GPIO_3P3_Fout_001_25MHz | 2.7 | 25010240 | 27000000 | NAP | Pass
SS21 | Corners | 130 | GPIO_3P3_Fout_001_25MHz | 1.89 | 25014560 | 27000000 | NAP | Pass
SS21 | Corners | 130 | GPIO_3P3_Fout_001_25MHz | 1.8 | 25016590 | 27000000 | NAP | Pass
SS21 | Corners | 130 | GPIO_3P3_Fout_001_25MHz | 1.71 | 25019080 | 27000000 | NAP | Pass
SS21 | Corners | 130 | GPIO_3P3_Fout_010_30MHz | 3.6 | 33354410 | 35000000 | NAP | Pass
SS21 | Corners | 130 | GPIO_3P3_Fout_010_30MHz | 2.7 | 33354440 | 35000000 | NAP | Pass
SS21 | Corners | 130 | GPIO_3P3_Fout_010_30MHz | 1.89 | 33357160 | 35000000 | NAP | Pass
SS21 | Corners | 130 | GPIO_3P3_Fout_010_30MHz | 1.8 | 33352240 | 35000000 | NAP | Pass
SS21 | Corners | 130 | GPIO_3P3_Fout_010_30MHz | 1.71 | 33354540 | 35000000 | NAP | Pass
SS21 | Corners | 130 | GPIO_3P3_Fout_011_35MHz | 3.6 | 37522890 | 40000000 | NAP | Pass
SS21 | Corners | 130 | GPIO_3P3_Fout_011_35MHz | 2.7 | 37524790 | 40000000 | NAP | Pass
SS21 | Corners | 130 | GPIO_3P3_Fout_011_35MHz | 1.89 | 37520640 | 40000000 | NAP | Pass
SS21 | Corners | 130 | GPIO_3P3_Fout_011_35MHz | 1.8 | 37519460 | 40000000 | NAP | Pass
SS21 | Corners | 130 | GPIO_3P3_Fout_011_35MHz | 1.71 | 37516040 | 40000000 | NAP | Pass
SS21 | Corners | 130 | GPIO_3P3_Fout_100_40MHz | 3.6 | 40022630 | 45000000 | NAP | Pass
SS21 | Corners | 130 | GPIO_3P3_Fout_100_40MHz | 2.7 | 40015970 | 45000000 | NAP | Pass
SS21 | Corners | 130 | GPIO_3P3_Fout_100_40MHz | 1.89 | 40021620 | 45000000 | NAP | Pass
SS21 | Corners | 130 | GPIO_3P3_Fout_100_40MHz | 1.8 | 40022020 | 45000000 | NAP | Pass
SS21 | Corners | 130 | GPIO_3P3_Fout_100_40MHz | 1.71 | 40016470 | 45000000 | NAP | Pass
SS21 | Corners | 130 | GPIO_3P3_Fout_101_45MHz | 3.6 | 45018760 | 50000000 | NAP | Pass
SS21 | Corners | 130 | GPIO_3P3_Fout_101_45MHz | 2.7 | 45017840 | 50000000 | NAP | Pass
SS21 | Corners | 130 | GPIO_3P3_Fout_101_45MHz | 1.89 | 45016850 | 50000000 | NAP | Pass
SS21 | Corners | 130 | GPIO_3P3_Fout_101_45MHz | 1.8 | 45028630 | 50000000 | NAP | Pass
SS21 | Corners | 130 | GPIO_3P3_Fout_101_45MHz | 1.71 | 45028960 | 50000000 | NAP | Pass
SS21 | Corners | 130 | GPIO_3P3_Fout_110_50MHz | 3.6 | 50033180 | 55000000 | NAP | Pass
SS21 | Corners | 130 | GPIO_3P3_Fout_110_50MHz | 2.7 | 50023920 | 55000000 | NAP | Pass
SS21 | Corners | 130 | GPIO_3P3_Fout_110_50MHz | 1.89 | 50027960 | 55000000 | NAP | Pass
SS21 | Corners | 130 | GPIO_3P3_Fout_110_50MHz | 1.8 | 50028110 | 55000000 | NAP | Pass
SS21 | Corners | 130 | GPIO_3P3_Fout_110_50MHz | 1.71 | 50027440 | 55000000 | NAP | Pass
SS21 | Corners | 130 | GPIO_3P3_Fout_111_55MHz | 3.6 | 55016220 | 60000000 | NAP | Pass
SS21 | Corners | 130 | GPIO_3P3_Fout_111_55MHz | 2.7 | 55022270 | 60000000 | NAP | Pass
SS21 | Corners | 130 | GPIO_3P3_Fout_111_55MHz | 1.89 | 55023470 | 60000000 | NAP | Pass
SS21 | Corners | 130 | GPIO_3P3_Fout_111_55MHz | 1.8 | 55027820 | 60000000 | NAP | Pass
SS21 | Corners | 130 | GPIO_3P3_Fout_111_55MHz | 1.71 | 55022900 | 60000000 | NAP | Pass
SS21 | Corners | 130 | GPIO_3P3_Fout_1P8_111_100MHz | 1.89 | 100055100 | 105000000 | NAP | Pass
SS21 | Corners | 130 | GPIO_3P3_Fout_1P8_111_100MHz | 1.8 | 100050500 | 105000000 | NAP | Pass
SS21 | Corners | 130 | GPIO_3P3_Fout_1P8_111_100MHz | 1.71 | 100029400 | 105000000 | NAP | Pass
SS21 | Corners | 130 | GPIO_3P3_Fout_Slew_111_50MHz | 3.6 | 50023320 | 55000000 | NAP | Pass
SS21 | Corners | 130 | GPIO_3P3_Fout_Slew_111_50MHz | 2.7 | 50020170 | 55000000 | NAP | Pass
SS21 | Corners | 130 | GPIO_3P3_Fout_Slew_111_50MHz | 1.89 | 50016900 | 55000000 | NAP | Pass
SS21 | Corners | 130 | GPIO_3P3_Fout_Slew_111_50MHz | 1.8 | 50018030 | 55000000 | NAP | Pass
SS21 | Corners | 130 | GPIO_3P3_Fout_Slew_111_50MHz | 1.71 | 50018280 | 55000000 | NAP | Pass
SS21 | Corners | 130 | GPIO_3P3_Fout_Slow_111_1MHz | 3.6 | 1500472 | 2000000 | NAP | Pass
SS21 | Corners | 130 | GPIO_3P3_Fout_Slow_111_1MHz | 2.7 | 1500520 | 2000000 | NAP | Pass
SS21 | Corners | 130 | GPIO_3P3_Fout_Slow_111_1MHz | 1.89 | 1500786 | 2000000 | NAP | Pass
SS21 | Corners | 130 | GPIO_3P3_Fout_Slow_111_1MHz | 1.8 | 1500776 | 2000000 | NAP | Pass
SS21 | Corners | 130 | GPIO_3P3_Fout_Slow_111_1MHz | 1.71 | 1500497 | 2000000 | NAP | Pass
SS21 | Corners | 130 | GPIO_3P3_Tedge_111 | 3.6 | 2.5171e-09 | 7e-09 | NAP | Pass
SS21 | Corners | 130 | GPIO_3P3_Tedge_111 | 2.7 | 2.1886e-09 | 7e-09 | NAP | Pass
SS21 | Corners | 130 | GPIO_3P3_Tedge_111 | 1.89 | 2.0087e-09 | 7e-09 | NAP | Pass
SS21 | Corners | 130 | GPIO_3P3_Tedge_111 | 1.8 | 1.992e-09 | 7e-09 | NAP | Pass
SS21 | Corners | 130 | GPIO_3P3_Tedge_111 | 1.71 | 2.0243e-09 | 7e-09 | NAP | Pass
SS21 | Corners | 130 | GPIO_3P3_Tedge_1P8_111 | 1.89 | 1.6485e-09 | 7e-09 | NAP | Pass
SS21 | Corners | 130 | GPIO_3P3_Tedge_1P8_111 | 1.8 | 1.6924e-09 | 7e-09 | NAP | Pass
SS21 | Corners | 130 | GPIO_3P3_Tedge_1P8_111 | 1.71 | 1.7585e-09 | 7e-09 | NAP | Pass
SS21 | Corners | 130 | GPIO_3P3_Tedge_Slew_111 | 3.6 | 2.5807e-09 | 5.3e-09 | NAP | Pass
SS21 | Corners | 130 | GPIO_3P3_Tedge_Slew_111 | 2.7 | 2.2995e-09 | 5.3e-09 | NAP | Pass
SS21 | Corners | 130 | GPIO_3P3_Tedge_Slew_111 | 1.89 | 2.0458e-09 | 5.3e-09 | NAP | Pass
SS21 | Corners | 130 | GPIO_3P3_Tedge_Slew_111 | 1.8 | 2.0151e-09 | 5.3e-09 | NAP | Pass
SS21 | Corners | 130 | GPIO_3P3_Tedge_Slew_111 | 1.71 | 2.0792e-09 | 5.3e-09 | NAP | Pass
SS21 | Corners | 130 | GPIO_3P3_Tedge_Slew_1P8_111 | 1.89 | 1.7268e-09 | 2.57e-09 | NAP | Pass
SS21 | Corners | 130 | GPIO_3P3_Tedge_Slew_1P8_111 | 1.8 | 1.7845e-09 | 2.57e-09 | NAP | Pass
SS21 | Corners | 130 | GPIO_3P3_Tedge_Slew_1P8_111 | 1.71 | 1.8362e-09 | 2.57e-09 | NAP | Pass
SS21 | Corners | 130 | GPIO_3P3_Tedge_Slow_111 | 3.6 | 8.8285e-08 | 1.852e-07 | NAP | Pass
SS21 | Corners | 130 | GPIO_3P3_Tedge_Slow_111 | 2.7 | 7.9646e-08 | 1.852e-07 | NAP | Pass
SS21 | Corners | 130 | GPIO_3P3_Tedge_Slow_111 | 1.89 | 7.1808e-08 | 1.852e-07 | NAP | Pass
SS21 | Corners | 130 | GPIO_3P3_Tedge_Slow_111 | 1.8 | 7.0768e-08 | 1.852e-07 | NAP | Pass
SS21 | Corners | 130 | GPIO_3P3_Tedge_Slow_111 | 1.71 | 7.2063e-08 | 1.852e-07 | NAP | Pass
SS21 | Corners | 130 | GPIO_3P3_Tedge_Slow_1P8_111 | 1.89 | 6.6759e-08 | 1.399e-07 | NAP | Pass
SS21 | Corners | 130 | GPIO_3P3_Tedge_Slow_1P8_111 | 1.8 | 6.9039e-08 | 1.399e-07 | NAP | Pass
SS21 | Corners | 130 | GPIO_3P3_Tedge_Slow_1P8_111 | 1.71 | 7.1637e-08 | 1.399e-07 | NAP | Pass
SS21 | Corners | 25 | GPIO_3P3_Fout_000_12.5MHz | 3.6 | 12524660 | 14000000 | NAP | Pass
SS21 | Corners | 25 | GPIO_3P3_Fout_000_12.5MHz | 2.7 | 12523090 | 14000000 | NAP | Pass
SS21 | Corners | 25 | GPIO_3P3_Fout_000_12.5MHz | 1.89 | 12521950 | 14000000 | NAP | Pass
SS21 | Corners | 25 | GPIO_3P3_Fout_000_12.5MHz | 1.8 | 12523980 | 14000000 | NAP | Pass
SS21 | Corners | 25 | GPIO_3P3_Fout_000_12.5MHz | 1.71 | 12523540 | 14000000 | NAP | Pass
SS21 | Corners | 25 | GPIO_3P3_Fout_001_25MHz | 3.6 | 25045020 | 27000000 | NAP | Pass
SS21 | Corners | 25 | GPIO_3P3_Fout_001_25MHz | 2.7 | 25048980 | 27000000 | NAP | Pass
SS21 | Corners | 25 | GPIO_3P3_Fout_001_25MHz | 1.89 | 25047560 | 27000000 | NAP | Pass
SS21 | Corners | 25 | GPIO_3P3_Fout_001_25MHz | 1.8 | 25049310 | 27000000 | NAP | Pass
SS21 | Corners | 25 | GPIO_3P3_Fout_001_25MHz | 1.71 | 25048790 | 27000000 | NAP | Pass
SS21 | Corners | 25 | GPIO_3P3_Fout_010_30MHz | 3.6 | 33392570 | 35000000 | NAP | Pass
SS21 | Corners | 25 | GPIO_3P3_Fout_010_30MHz | 2.7 | 33395220 | 35000000 | NAP | Pass
SS21 | Corners | 25 | GPIO_3P3_Fout_010_30MHz | 1.89 | 33398360 | 35000000 | NAP | Pass
SS21 | Corners | 25 | GPIO_3P3_Fout_010_30MHz | 1.8 | 33391220 | 35000000 | NAP | Pass
SS21 | Corners | 25 | GPIO_3P3_Fout_010_30MHz | 1.71 | 33394010 | 35000000 | NAP | Pass
SS21 | Corners | 25 | GPIO_3P3_Fout_011_35MHz | 3.6 | 37563290 | 40000000 | NAP | Pass
SS21 | Corners | 25 | GPIO_3P3_Fout_011_35MHz | 2.7 | 37574760 | 40000000 | NAP | Pass
SS21 | Corners | 25 | GPIO_3P3_Fout_011_35MHz | 1.89 | 37567930 | 40000000 | NAP | Pass
SS21 | Corners | 25 | GPIO_3P3_Fout_011_35MHz | 1.8 | 37569580 | 40000000 | NAP | Pass
SS21 | Corners | 25 | GPIO_3P3_Fout_011_35MHz | 1.71 | 37567110 | 40000000 | NAP | Pass
SS21 | Corners | 25 | GPIO_3P3_Fout_100_40MHz | 3.6 | 40073700 | 45000000 | NAP | Pass
SS21 | Corners | 25 | GPIO_3P3_Fout_100_40MHz | 2.7 | 40075930 | 45000000 | NAP | Pass
SS21 | Corners | 25 | GPIO_3P3_Fout_100_40MHz | 1.89 | 40072900 | 45000000 | NAP | Pass
SS21 | Corners | 25 | GPIO_3P3_Fout_100_40MHz | 1.8 | 40072860 | 45000000 | NAP | Pass
SS21 | Corners | 25 | GPIO_3P3_Fout_100_40MHz | 1.71 | 40071960 | 45000000 | NAP | Pass
SS21 | Corners | 25 | GPIO_3P3_Fout_101_45MHz | 3.6 | 45083850 | 50000000 | NAP | Pass
SS21 | Corners | 25 | GPIO_3P3_Fout_101_45MHz | 2.7 | 45080920 | 50000000 | NAP | Pass
SS21 | Corners | 25 | GPIO_3P3_Fout_101_45MHz | 1.89 | 45078660 | 50000000 | NAP | Pass
SS21 | Corners | 25 | GPIO_3P3_Fout_101_45MHz | 1.8 | 45078230 | 50000000 | NAP | Pass
SS21 | Corners | 25 | GPIO_3P3_Fout_101_45MHz | 1.71 | 45076720 | 50000000 | NAP | Pass
SS21 | Corners | 25 | GPIO_3P3_Fout_110_50MHz | 3.6 | 50091340 | 55000000 | NAP | Pass
SS21 | Corners | 25 | GPIO_3P3_Fout_110_50MHz | 2.7 | 50096580 | 55000000 | NAP | Pass
SS21 | Corners | 25 | GPIO_3P3_Fout_110_50MHz | 1.89 | 50089950 | 55000000 | NAP | Pass
SS21 | Corners | 25 | GPIO_3P3_Fout_110_50MHz | 1.8 | 50093230 | 55000000 | NAP | Pass
SS21 | Corners | 25 | GPIO_3P3_Fout_110_50MHz | 1.71 | 50095230 | 55000000 | NAP | Pass
SS21 | Corners | 25 | GPIO_3P3_Fout_111_55MHz | 3.6 | 55094680 | 60000000 | NAP | Pass
SS21 | Corners | 25 | GPIO_3P3_Fout_111_55MHz | 2.7 | 55109070 | 60000000 | NAP | Pass
SS21 | Corners | 25 | GPIO_3P3_Fout_111_55MHz | 1.89 | 55104860 | 60000000 | NAP | Pass
SS21 | Corners | 25 | GPIO_3P3_Fout_111_55MHz | 1.8 | 55087110 | 60000000 | NAP | Pass
SS21 | Corners | 25 | GPIO_3P3_Fout_111_55MHz | 1.71 | 55103220 | 60000000 | NAP | Pass
SS21 | Corners | 25 | GPIO_3P3_Fout_1P8_111_100MHz | 1.89 | 100189500 | 105000000 | NAP | Pass
SS21 | Corners | 25 | GPIO_3P3_Fout_1P8_111_100MHz | 1.8 | 100182600 | 105000000 | NAP | Pass
SS21 | Corners | 25 | GPIO_3P3_Fout_1P8_111_100MHz | 1.71 | 100158300 | 105000000 | NAP | Pass
SS21 | Corners | 25 | GPIO_3P3_Fout_Slew_111_50MHz | 3.6 | 50087820 | 55000000 | NAP | Pass
SS21 | Corners | 25 | GPIO_3P3_Fout_Slew_111_50MHz | 2.7 | 50088370 | 55000000 | NAP | Pass
SS21 | Corners | 25 | GPIO_3P3_Fout_Slew_111_50MHz | 1.89 | 50092870 | 55000000 | NAP | Pass
SS21 | Corners | 25 | GPIO_3P3_Fout_Slew_111_50MHz | 1.8 | 50090550 | 55000000 | NAP | Pass
SS21 | Corners | 25 | GPIO_3P3_Fout_Slew_111_50MHz | 1.71 | 50090980 | 55000000 | NAP | Pass
SS21 | Corners | 25 | GPIO_3P3_Fout_Slow_111_1MHz | 3.6 | 1503097 | 2000000 | NAP | Pass
SS21 | Corners | 25 | GPIO_3P3_Fout_Slow_111_1MHz | 2.7 | 1502827 | 2000000 | NAP | Pass
SS21 | Corners | 25 | GPIO_3P3_Fout_Slow_111_1MHz | 1.89 | 1502893 | 2000000 | NAP | Pass
SS21 | Corners | 25 | GPIO_3P3_Fout_Slow_111_1MHz | 1.8 | 1502990 | 2000000 | NAP | Pass
SS21 | Corners | 25 | GPIO_3P3_Fout_Slow_111_1MHz | 1.71 | 1503090 | 2000000 | NAP | Pass
SS21 | Corners | 25 | GPIO_3P3_Tedge_111 | 3.6 | 2.1515e-09 | 7e-09 | NAP | Pass
SS21 | Corners | 25 | GPIO_3P3_Tedge_111 | 2.7 | 1.9435e-09 | 7e-09 | NAP | Pass
SS21 | Corners | 25 | GPIO_3P3_Tedge_111 | 1.89 | 1.7686e-09 | 7e-09 | NAP | Pass
SS21 | Corners | 25 | GPIO_3P3_Tedge_111 | 1.8 | 1.7412e-09 | 7e-09 | NAP | Pass
SS21 | Corners | 25 | GPIO_3P3_Tedge_111 | 1.71 | 1.7667e-09 | 7e-09 | NAP | Pass
SS21 | Corners | 25 | GPIO_3P3_Tedge_1P8_111 | 1.89 | 1.2923e-09 | 7e-09 | NAP | Pass
SS21 | Corners | 25 | GPIO_3P3_Tedge_1P8_111 | 1.8 | 1.389e-09 | 7e-09 | NAP | Pass
SS21 | Corners | 25 | GPIO_3P3_Tedge_1P8_111 | 1.71 | 1.4929e-09 | 7e-09 | NAP | Pass
SS21 | Corners | 25 | GPIO_3P3_Tedge_Slew_111 | 3.6 | 2.2968e-09 | 5.3e-09 | NAP | Pass
SS21 | Corners | 25 | GPIO_3P3_Tedge_Slew_111 | 2.7 | 2.0185e-09 | 5.3e-09 | NAP | Pass
SS21 | Corners | 25 | GPIO_3P3_Tedge_Slew_111 | 1.89 | 1.8135e-09 | 5.3e-09 | NAP | Pass
SS21 | Corners | 25 | GPIO_3P3_Tedge_Slew_111 | 1.8 | 1.795e-09 | 5.3e-09 | NAP | Pass
SS21 | Corners | 25 | GPIO_3P3_Tedge_Slew_111 | 1.71 | 1.8142e-09 | 5.3e-09 | NAP | Pass
SS21 | Corners | 25 | GPIO_3P3_Tedge_Slew_1P8_111 | 1.89 | 1.4889e-09 | 2.57e-09 | NAP | Pass
SS21 | Corners | 25 | GPIO_3P3_Tedge_Slew_1P8_111 | 1.8 | 1.5323e-09 | 2.57e-09 | NAP | Pass
SS21 | Corners | 25 | GPIO_3P3_Tedge_Slew_1P8_111 | 1.71 | 1.6106e-09 | 2.57e-09 | NAP | Pass
SS21 | Corners | 25 | GPIO_3P3_Tedge_Slow_111 | 3.6 | 8.7037e-08 | 1.852e-07 | NAP | Pass
SS21 | Corners | 25 | GPIO_3P3_Tedge_Slow_111 | 2.7 | 7.8571e-08 | 1.852e-07 | NAP | Pass
SS21 | Corners | 25 | GPIO_3P3_Tedge_Slow_111 | 1.89 | 7.0899e-08 | 1.852e-07 | NAP | Pass
SS21 | Corners | 25 | GPIO_3P3_Tedge_Slow_111 | 1.8 | 6.9956e-08 | 1.852e-07 | NAP | Pass
SS21 | Corners | 25 | GPIO_3P3_Tedge_Slow_111 | 1.71 | 7.072e-08 | 1.852e-07 | NAP | Pass
SS21 | Corners | 25 | GPIO_3P3_Tedge_Slow_1P8_111 | 1.89 | 6.5342e-08 | 1.399e-07 | NAP | Pass
SS21 | Corners | 25 | GPIO_3P3_Tedge_Slow_1P8_111 | 1.8 | 6.7494e-08 | 1.399e-07 | NAP | Pass
SS21 | Corners | 25 | GPIO_3P3_Tedge_Slow_1P8_111 | 1.71 | 7.0371e-08 | 1.399e-07 | NAP | Pass
SS22 | Corners | -45 | GPIO_3P3_Fout_000_12.5MHz | 3.6 | 12497020 | 14000000 | NAP | Pass
SS22 | Corners | -45 | GPIO_3P3_Fout_000_12.5MHz | 2.7 | 12497460 | 14000000 | NAP | Pass
SS22 | Corners | -45 | GPIO_3P3_Fout_000_12.5MHz | 1.89 | 12498990 | 14000000 | NAP | Pass
SS22 | Corners | -45 | GPIO_3P3_Fout_000_12.5MHz | 1.8 | 12499570 | 14000000 | NAP | Pass
SS22 | Corners | -45 | GPIO_3P3_Fout_000_12.5MHz | 1.71 | 12500020 | 14000000 | NAP | Pass
SS22 | Corners | -45 | GPIO_3P3_Fout_001_25MHz | 3.6 | 24999930 | 27000000 | NAP | Pass
SS22 | Corners | -45 | GPIO_3P3_Fout_001_25MHz | 2.7 | 25003040 | 27000000 | NAP | Pass
SS22 | Corners | -45 | GPIO_3P3_Fout_001_25MHz | 1.89 | 25000500 | 27000000 | NAP | Pass
SS22 | Corners | -45 | GPIO_3P3_Fout_001_25MHz | 1.8 | 24998600 | 27000000 | NAP | Pass
SS22 | Corners | -45 | GPIO_3P3_Fout_001_25MHz | 1.71 | 24993550 | 27000000 | NAP | Pass
SS22 | Corners | -45 | GPIO_3P3_Fout_010_30MHz | 3.6 | 33329270 | 35000000 | NAP | Pass
SS22 | Corners | -45 | GPIO_3P3_Fout_010_30MHz | 2.7 | 33333100 | 35000000 | NAP | Pass
SS22 | Corners | -45 | GPIO_3P3_Fout_010_30MHz | 1.89 | 33333030 | 35000000 | NAP | Pass
SS22 | Corners | -45 | GPIO_3P3_Fout_010_30MHz | 1.8 | 33331000 | 35000000 | NAP | Pass
SS22 | Corners | -45 | GPIO_3P3_Fout_010_30MHz | 1.71 | 33333000 | 35000000 | NAP | Pass
SS22 | Corners | -45 | GPIO_3P3_Fout_011_35MHz | 3.6 | 37502170 | 40000000 | NAP | Pass
SS22 | Corners | -45 | GPIO_3P3_Fout_011_35MHz | 2.7 | 37501430 | 40000000 | NAP | Pass
SS22 | Corners | -45 | GPIO_3P3_Fout_011_35MHz | 1.89 | 37497450 | 40000000 | NAP | Pass
SS22 | Corners | -45 | GPIO_3P3_Fout_011_35MHz | 1.8 | 37497420 | 40000000 | NAP | Pass
SS22 | Corners | -45 | GPIO_3P3_Fout_011_35MHz | 1.71 | 37500450 | 40000000 | NAP | Pass
SS22 | Corners | -45 | GPIO_3P3_Fout_100_40MHz | 3.6 | 39998870 | 45000000 | NAP | Pass
SS22 | Corners | -45 | GPIO_3P3_Fout_100_40MHz | 2.7 | 40002110 | 45000000 | NAP | Pass
SS22 | Corners | -45 | GPIO_3P3_Fout_100_40MHz | 1.89 | 40001350 | 45000000 | NAP | Pass
SS22 | Corners | -45 | GPIO_3P3_Fout_100_40MHz | 1.8 | 39998970 | 45000000 | NAP | Pass
SS22 | Corners | -45 | GPIO_3P3_Fout_100_40MHz | 1.71 | 40004000 | 45000000 | NAP | Pass
SS22 | Corners | -45 | GPIO_3P3_Fout_101_45MHz | 3.6 | 44998290 | 50000000 | NAP | Pass
SS22 | Corners | -45 | GPIO_3P3_Fout_101_45MHz | 2.7 | 45001370 | 50000000 | NAP | Pass
SS22 | Corners | -45 | GPIO_3P3_Fout_101_45MHz | 1.89 | 45003020 | 50000000 | NAP | Pass
SS22 | Corners | -45 | GPIO_3P3_Fout_101_45MHz | 1.8 | 45004830 | 50000000 | NAP | Pass
SS22 | Corners | -45 | GPIO_3P3_Fout_101_45MHz | 1.71 | 45003360 | 50000000 | NAP | Pass
SS22 | Corners | -45 | GPIO_3P3_Fout_110_50MHz | 3.6 | 49997620 | 55000000 | NAP | Pass
SS22 | Corners | -45 | GPIO_3P3_Fout_110_50MHz | 2.7 | 49995910 | 55000000 | NAP | Pass
SS22 | Corners | -45 | GPIO_3P3_Fout_110_50MHz | 1.89 | 50007990 | 55000000 | NAP | Pass
SS22 | Corners | -45 | GPIO_3P3_Fout_110_50MHz | 1.8 | 49994130 | 55000000 | NAP | Pass
SS22 | Corners | -45 | GPIO_3P3_Fout_110_50MHz | 1.71 | 49997310 | 55000000 | NAP | Pass
SS22 | Corners | -45 | GPIO_3P3_Fout_111_55MHz | 3.6 | 55003350 | 60000000 | NAP | Pass
SS22 | Corners | -45 | GPIO_3P3_Fout_111_55MHz | 2.7 | 55001480 | 60000000 | NAP | Pass
SS22 | Corners | -45 | GPIO_3P3_Fout_111_55MHz | 1.89 | 54999420 | 60000000 | NAP | Pass
SS22 | Corners | -45 | GPIO_3P3_Fout_111_55MHz | 1.8 | 54999240 | 60000000 | NAP | Pass
SS22 | Corners | -45 | GPIO_3P3_Fout_111_55MHz | 1.71 | 55006590 | 60000000 | NAP | Pass
SS22 | Corners | -45 | GPIO_3P3_Fout_1P8_111_100MHz | 1.89 | 100021800 | 105000000 | NAP | Pass
SS22 | Corners | -45 | GPIO_3P3_Fout_1P8_111_100MHz | 1.8 | 100005400 | 105000000 | NAP | Pass
SS22 | Corners | -45 | GPIO_3P3_Fout_1P8_111_100MHz | 1.71 | 99998210 | 105000000 | NAP | Pass
SS22 | Corners | -45 | GPIO_3P3_Fout_Slew_111_50MHz | 3.6 | 49996210 | 55000000 | NAP | Pass
SS22 | Corners | -45 | GPIO_3P3_Fout_Slew_111_50MHz | 2.7 | 50003300 | 55000000 | NAP | Pass
SS22 | Corners | -45 | GPIO_3P3_Fout_Slew_111_50MHz | 1.89 | 49996230 | 55000000 | NAP | Pass
SS22 | Corners | -45 | GPIO_3P3_Fout_Slew_111_50MHz | 1.8 | 50005900 | 55000000 | NAP | Pass
SS22 | Corners | -45 | GPIO_3P3_Fout_Slew_111_50MHz | 1.71 | 50006200 | 55000000 | NAP | Pass
SS22 | Corners | -45 | GPIO_3P3_Fout_Slow_111_1MHz | 3.6 | 1500117 | 2000000 | NAP | Pass
SS22 | Corners | -45 | GPIO_3P3_Fout_Slow_111_1MHz | 2.7 | 1500078 | 2000000 | NAP | Pass
SS22 | Corners | -45 | GPIO_3P3_Fout_Slow_111_1MHz | 1.89 | 1500313 | 2000000 | NAP | Pass
SS22 | Corners | -45 | GPIO_3P3_Fout_Slow_111_1MHz | 1.8 | 1500071 | 2000000 | NAP | Pass
SS22 | Corners | -45 | GPIO_3P3_Fout_Slow_111_1MHz | 1.71 | 1500406 | 2000000 | NAP | Pass
SS22 | Corners | -45 | GPIO_3P3_Tedge_111 | 3.6 | 2.0483e-09 | 7e-09 | NAP | Pass
SS22 | Corners | -45 | GPIO_3P3_Tedge_111 | 2.7 | 1.834e-09 | 7e-09 | NAP | Pass
SS22 | Corners | -45 | GPIO_3P3_Tedge_111 | 1.89 | 1.6453e-09 | 7e-09 | NAP | Pass
SS22 | Corners | -45 | GPIO_3P3_Tedge_111 | 1.8 | 1.6112e-09 | 7e-09 | NAP | Pass
SS22 | Corners | -45 | GPIO_3P3_Tedge_111 | 1.71 | 1.6291e-09 | 7e-09 | NAP | Pass
SS22 | Corners | -45 | GPIO_3P3_Tedge_1P8_111 | 1.89 | 8.8772e-10 | 7e-09 | NAP | Pass
SS22 | Corners | -45 | GPIO_3P3_Tedge_1P8_111 | 1.8 | 9.3246e-10 | 7e-09 | NAP | Pass
SS22 | Corners | -45 | GPIO_3P3_Tedge_1P8_111 | 1.71 | 1.064e-09 | 7e-09 | NAP | Pass
SS22 | Corners | -45 | GPIO_3P3_Tedge_Slew_111 | 3.6 | 2.2067e-09 | 5.3e-09 | NAP | Pass
SS22 | Corners | -45 | GPIO_3P3_Tedge_Slew_111 | 2.7 | 1.92e-09 | 5.3e-09 | NAP | Pass
SS22 | Corners | -45 | GPIO_3P3_Tedge_Slew_111 | 1.89 | 1.7327e-09 | 5.3e-09 | NAP | Pass
SS22 | Corners | -45 | GPIO_3P3_Tedge_Slew_111 | 1.8 | 1.7105e-09 | 5.3e-09 | NAP | Pass
SS22 | Corners | -45 | GPIO_3P3_Tedge_Slew_111 | 1.71 | 1.725e-09 | 5.3e-09 | NAP | Pass
SS22 | Corners | -45 | GPIO_3P3_Tedge_Slew_1P8_111 | 1.89 | 1.3302e-09 | 2.57e-09 | NAP | Pass
SS22 | Corners | -45 | GPIO_3P3_Tedge_Slew_1P8_111 | 1.8 | 1.3961e-09 | 2.57e-09 | NAP | Pass
SS22 | Corners | -45 | GPIO_3P3_Tedge_Slew_1P8_111 | 1.71 | 1.4778e-09 | 2.57e-09 | NAP | Pass
SS22 | Corners | -45 | GPIO_3P3_Tedge_Slow_111 | 3.6 | 8.8137e-08 | 1.852e-07 | NAP | Pass
SS22 | Corners | -45 | GPIO_3P3_Tedge_Slow_111 | 2.7 | 7.9378e-08 | 1.852e-07 | NAP | Pass
SS22 | Corners | -45 | GPIO_3P3_Tedge_Slow_111 | 1.89 | 7.1756e-08 | 1.852e-07 | NAP | Pass
SS22 | Corners | -45 | GPIO_3P3_Tedge_Slow_111 | 1.8 | 7.0785e-08 | 1.852e-07 | NAP | Pass
SS22 | Corners | -45 | GPIO_3P3_Tedge_Slow_111 | 1.71 | 7.1346e-08 | 1.852e-07 | NAP | Pass
SS22 | Corners | -45 | GPIO_3P3_Tedge_Slow_1P8_111 | 1.89 | 6.4261e-08 | 1.399e-07 | NAP | Pass
SS22 | Corners | -45 | GPIO_3P3_Tedge_Slow_1P8_111 | 1.8 | 6.6724e-08 | 1.399e-07 | NAP | Pass
SS22 | Corners | -45 | GPIO_3P3_Tedge_Slow_1P8_111 | 1.71 | 6.9689e-08 | 1.399e-07 | NAP | Pass
SS22 | Corners | 130 | GPIO_3P3_Fout_000_12.5MHz | 3.6 | 12489540 | 14000000 | NAP | Pass
SS22 | Corners | 130 | GPIO_3P3_Fout_000_12.5MHz | 2.7 | 12490790 | 14000000 | NAP | Pass
SS22 | Corners | 130 | GPIO_3P3_Fout_000_12.5MHz | 1.89 | 12491020 | 14000000 | NAP | Pass
SS22 | Corners | 130 | GPIO_3P3_Fout_000_12.5MHz | 1.8 | 12489190 | 14000000 | NAP | Pass
SS22 | Corners | 130 | GPIO_3P3_Fout_000_12.5MHz | 1.71 | 12489570 | 14000000 | NAP | Pass
SS22 | Corners | 130 | GPIO_3P3_Fout_001_25MHz | 3.6 | 24974000 | 27000000 | NAP | Pass
SS22 | Corners | 130 | GPIO_3P3_Fout_001_25MHz | 2.7 | 24975010 | 27000000 | NAP | Pass
SS22 | Corners | 130 | GPIO_3P3_Fout_001_25MHz | 1.89 | 24972600 | 27000000 | NAP | Pass
SS22 | Corners | 130 | GPIO_3P3_Fout_001_25MHz | 1.8 | 24973850 | 27000000 | NAP | Pass
SS22 | Corners | 130 | GPIO_3P3_Fout_001_25MHz | 1.71 | 24977460 | 27000000 | NAP | Pass
SS22 | Corners | 130 | GPIO_3P3_Fout_010_30MHz | 3.6 | 33305240 | 35000000 | NAP | Pass
SS22 | Corners | 130 | GPIO_3P3_Fout_010_30MHz | 2.7 | 33306120 | 35000000 | NAP | Pass
SS22 | Corners | 130 | GPIO_3P3_Fout_010_30MHz | 1.89 | 33308580 | 35000000 | NAP | Pass
SS22 | Corners | 130 | GPIO_3P3_Fout_010_30MHz | 1.8 | 33305780 | 35000000 | NAP | Pass
SS22 | Corners | 130 | GPIO_3P3_Fout_010_30MHz | 1.71 | 33307030 | 35000000 | NAP | Pass
SS22 | Corners | 130 | GPIO_3P3_Fout_011_35MHz | 3.6 | 37467860 | 40000000 | NAP | Pass
SS22 | Corners | 130 | GPIO_3P3_Fout_011_35MHz | 2.7 | 37466490 | 40000000 | NAP | Pass
SS22 | Corners | 130 | GPIO_3P3_Fout_011_35MHz | 1.89 | 37461150 | 40000000 | NAP | Pass
SS22 | Corners | 130 | GPIO_3P3_Fout_011_35MHz | 1.8 | 37469770 | 40000000 | NAP | Pass
SS22 | Corners | 130 | GPIO_3P3_Fout_011_35MHz | 1.71 | 37466110 | 40000000 | NAP | Pass
SS22 | Corners | 130 | GPIO_3P3_Fout_100_40MHz | 3.6 | 39965990 | 45000000 | NAP | Pass
SS22 | Corners | 130 | GPIO_3P3_Fout_100_40MHz | 2.7 | 39960160 | 45000000 | NAP | Pass
SS22 | Corners | 130 | GPIO_3P3_Fout_100_40MHz | 1.89 | 39964370 | 45000000 | NAP | Pass
SS22 | Corners | 130 | GPIO_3P3_Fout_100_40MHz | 1.8 | 39967990 | 45000000 | NAP | Pass
SS22 | Corners | 130 | GPIO_3P3_Fout_100_40MHz | 1.71 | 39966550 | 45000000 | NAP | Pass
SS22 | Corners | 130 | GPIO_3P3_Fout_101_45MHz | 3.6 | 44959640 | 50000000 | NAP | Pass
SS22 | Corners | 130 | GPIO_3P3_Fout_101_45MHz | 2.7 | 44960590 | 50000000 | NAP | Pass
SS22 | Corners | 130 | GPIO_3P3_Fout_101_45MHz | 1.89 | 44961670 | 50000000 | NAP | Pass
SS22 | Corners | 130 | GPIO_3P3_Fout_101_45MHz | 1.8 | 44962570 | 50000000 | NAP | Pass
SS22 | Corners | 130 | GPIO_3P3_Fout_101_45MHz | 1.71 | 44960350 | 50000000 | NAP | Pass
SS22 | Corners | 130 | GPIO_3P3_Fout_110_50MHz | 3.6 | 49962800 | 55000000 | NAP | Pass
SS22 | Corners | 130 | GPIO_3P3_Fout_110_50MHz | 2.7 | 49968050 | 55000000 | NAP | Pass
SS22 | Corners | 130 | GPIO_3P3_Fout_110_50MHz | 1.89 | 49957800 | 55000000 | NAP | Pass
SS22 | Corners | 130 | GPIO_3P3_Fout_110_50MHz | 1.8 | 49958140 | 55000000 | NAP | Pass
SS22 | Corners | 130 | GPIO_3P3_Fout_110_50MHz | 1.71 | 49951850 | 55000000 | NAP | Pass
SS22 | Corners | 130 | GPIO_3P3_Fout_111_55MHz | 3.6 | 54944680 | 60000000 | NAP | Pass
SS22 | Corners | 130 | GPIO_3P3_Fout_111_55MHz | 2.7 | 54951100 | 60000000 | NAP | Pass
SS22 | Corners | 130 | GPIO_3P3_Fout_111_55MHz | 1.89 | 54946540 | 60000000 | NAP | Pass
SS22 | Corners | 130 | GPIO_3P3_Fout_111_55MHz | 1.8 | 54949250 | 60000000 | NAP | Pass
SS22 | Corners | 130 | GPIO_3P3_Fout_111_55MHz | 1.71 | 54951510 | 60000000 | NAP | Pass
SS22 | Corners | 130 | GPIO_3P3_Fout_1P8_111_100MHz | 1.89 | 99934290 | 105000000 | NAP | Pass
SS22 | Corners | 130 | GPIO_3P3_Fout_1P8_111_100MHz | 1.8 | 99914070 | 105000000 | NAP | Pass
SS22 | Corners | 130 | GPIO_3P3_Fout_1P8_111_100MHz | 1.71 | 99888890 | 105000000 | NAP | Pass
SS22 | Corners | 130 | GPIO_3P3_Fout_Slew_111_50MHz | 3.6 | 49956360 | 55000000 | NAP | Pass
SS22 | Corners | 130 | GPIO_3P3_Fout_Slew_111_50MHz | 2.7 | 49951780 | 55000000 | NAP | Pass
SS22 | Corners | 130 | GPIO_3P3_Fout_Slew_111_50MHz | 1.89 | 49958360 | 55000000 | NAP | Pass
SS22 | Corners | 130 | GPIO_3P3_Fout_Slew_111_50MHz | 1.8 | 49952250 | 55000000 | NAP | Pass
SS22 | Corners | 130 | GPIO_3P3_Fout_Slew_111_50MHz | 1.71 | 49947280 | 55000000 | NAP | Pass
SS22 | Corners | 130 | GPIO_3P3_Fout_Slow_111_1MHz | 3.6 | 1498606 | 2000000 | NAP | Pass
SS22 | Corners | 130 | GPIO_3P3_Fout_Slow_111_1MHz | 2.7 | 1498668 | 2000000 | NAP | Pass
SS22 | Corners | 130 | GPIO_3P3_Fout_Slow_111_1MHz | 1.89 | 1498642 | 2000000 | NAP | Pass
SS22 | Corners | 130 | GPIO_3P3_Fout_Slow_111_1MHz | 1.8 | 1498768 | 2000000 | NAP | Pass
SS22 | Corners | 130 | GPIO_3P3_Fout_Slow_111_1MHz | 1.71 | 1498923 | 2000000 | NAP | Pass
SS22 | Corners | 130 | GPIO_3P3_Tedge_111 | 3.6 | 2.5665e-09 | 7e-09 | NAP | Pass
SS22 | Corners | 130 | GPIO_3P3_Tedge_111 | 2.7 | 2.2391e-09 | 7e-09 | NAP | Pass
SS22 | Corners | 130 | GPIO_3P3_Tedge_111 | 1.89 | 2.049e-09 | 7e-09 | NAP | Pass
SS22 | Corners | 130 | GPIO_3P3_Tedge_111 | 1.8 | 2.0251e-09 | 7e-09 | NAP | Pass
SS22 | Corners | 130 | GPIO_3P3_Tedge_111 | 1.71 | 2.0697e-09 | 7e-09 | NAP | Pass
SS22 | Corners | 130 | GPIO_3P3_Tedge_1P8_111 | 1.89 | 1.668e-09 | 7e-09 | NAP | Pass
SS22 | Corners | 130 | GPIO_3P3_Tedge_1P8_111 | 1.8 | 1.7067e-09 | 7e-09 | NAP | Pass
SS22 | Corners | 130 | GPIO_3P3_Tedge_1P8_111 | 1.71 | 1.7747e-09 | 7e-09 | NAP | Pass
SS22 | Corners | 130 | GPIO_3P3_Tedge_Slew_111 | 3.6 | 2.6335e-09 | 5.3e-09 | NAP | Pass
SS22 | Corners | 130 | GPIO_3P3_Tedge_Slew_111 | 2.7 | 2.3523e-09 | 5.3e-09 | NAP | Pass
SS22 | Corners | 130 | GPIO_3P3_Tedge_Slew_111 | 1.89 | 2.1e-09 | 5.3e-09 | NAP | Pass
SS22 | Corners | 130 | GPIO_3P3_Tedge_Slew_111 | 1.8 | 2.0789e-09 | 5.3e-09 | NAP | Pass
SS22 | Corners | 130 | GPIO_3P3_Tedge_Slew_111 | 1.71 | 2.1561e-09 | 5.3e-09 | NAP | Pass
SS22 | Corners | 130 | GPIO_3P3_Tedge_Slew_1P8_111 | 1.89 | 1.752e-09 | 2.57e-09 | NAP | Pass
SS22 | Corners | 130 | GPIO_3P3_Tedge_Slew_1P8_111 | 1.8 | 1.8016e-09 | 2.57e-09 | NAP | Pass
SS22 | Corners | 130 | GPIO_3P3_Tedge_Slew_1P8_111 | 1.71 | 1.8614e-09 | 2.57e-09 | NAP | Pass
SS22 | Corners | 130 | GPIO_3P3_Tedge_Slow_111 | 3.6 | 8.9259e-08 | 1.852e-07 | NAP | Pass
SS22 | Corners | 130 | GPIO_3P3_Tedge_Slow_111 | 2.7 | 8.0583e-08 | 1.852e-07 | NAP | Pass
SS22 | Corners | 130 | GPIO_3P3_Tedge_Slow_111 | 1.89 | 7.2548e-08 | 1.852e-07 | NAP | Pass
SS22 | Corners | 130 | GPIO_3P3_Tedge_Slow_111 | 1.8 | 7.183e-08 | 1.852e-07 | NAP | Pass
SS22 | Corners | 130 | GPIO_3P3_Tedge_Slow_111 | 1.71 | 7.3362e-08 | 1.852e-07 | NAP | Pass
SS22 | Corners | 130 | GPIO_3P3_Tedge_Slow_1P8_111 | 1.89 | 6.6612e-08 | 1.399e-07 | NAP | Pass
SS22 | Corners | 130 | GPIO_3P3_Tedge_Slow_1P8_111 | 1.8 | 6.87e-08 | 1.399e-07 | NAP | Pass
SS22 | Corners | 130 | GPIO_3P3_Tedge_Slow_1P8_111 | 1.71 | 7.1434e-08 | 1.399e-07 | NAP | Pass
SS22 | Corners | 25 | GPIO_3P3_Fout_000_12.5MHz | 3.6 | 12506150 | 14000000 | NAP | Pass
SS22 | Corners | 25 | GPIO_3P3_Fout_000_12.5MHz | 2.7 | 12506510 | 14000000 | NAP | Pass
SS22 | Corners | 25 | GPIO_3P3_Fout_000_12.5MHz | 1.89 | 12505970 | 14000000 | NAP | Pass
SS22 | Corners | 25 | GPIO_3P3_Fout_000_12.5MHz | 1.8 | 12504850 | 14000000 | NAP | Pass
SS22 | Corners | 25 | GPIO_3P3_Fout_000_12.5MHz | 1.71 | 12506660 | 14000000 | NAP | Pass
SS22 | Corners | 25 | GPIO_3P3_Fout_001_25MHz | 3.6 | 25010680 | 27000000 | NAP | Pass
SS22 | Corners | 25 | GPIO_3P3_Fout_001_25MHz | 2.7 | 25009040 | 27000000 | NAP | Pass
SS22 | Corners | 25 | GPIO_3P3_Fout_001_25MHz | 1.89 | 25009330 | 27000000 | NAP | Pass
SS22 | Corners | 25 | GPIO_3P3_Fout_001_25MHz | 1.8 | 25007010 | 27000000 | NAP | Pass
SS22 | Corners | 25 | GPIO_3P3_Fout_001_25MHz | 1.71 | 25004670 | 27000000 | NAP | Pass
SS22 | Corners | 25 | GPIO_3P3_Fout_010_30MHz | 3.6 | 33343750 | 35000000 | NAP | Pass
SS22 | Corners | 25 | GPIO_3P3_Fout_010_30MHz | 2.7 | 33343700 | 35000000 | NAP | Pass
SS22 | Corners | 25 | GPIO_3P3_Fout_010_30MHz | 1.89 | 33339360 | 35000000 | NAP | Pass
SS22 | Corners | 25 | GPIO_3P3_Fout_010_30MHz | 1.8 | 33345370 | 35000000 | NAP | Pass
SS22 | Corners | 25 | GPIO_3P3_Fout_010_30MHz | 1.71 | 33349270 | 35000000 | NAP | Pass
SS22 | Corners | 25 | GPIO_3P3_Fout_011_35MHz | 3.6 | 37515430 | 40000000 | NAP | Pass
SS22 | Corners | 25 | GPIO_3P3_Fout_011_35MHz | 2.7 | 37512870 | 40000000 | NAP | Pass
SS22 | Corners | 25 | GPIO_3P3_Fout_011_35MHz | 1.89 | 37513500 | 40000000 | NAP | Pass
SS22 | Corners | 25 | GPIO_3P3_Fout_011_35MHz | 1.8 | 37517980 | 40000000 | NAP | Pass
SS22 | Corners | 25 | GPIO_3P3_Fout_011_35MHz | 1.71 | 37513550 | 40000000 | NAP | Pass
SS22 | Corners | 25 | GPIO_3P3_Fout_100_40MHz | 3.6 | 40014680 | 45000000 | NAP | Pass
SS22 | Corners | 25 | GPIO_3P3_Fout_100_40MHz | 2.7 | 40014530 | 45000000 | NAP | Pass
SS22 | Corners | 25 | GPIO_3P3_Fout_100_40MHz | 1.89 | 40014580 | 45000000 | NAP | Pass
SS22 | Corners | 25 | GPIO_3P3_Fout_100_40MHz | 1.8 | 40011500 | 45000000 | NAP | Pass
SS22 | Corners | 25 | GPIO_3P3_Fout_100_40MHz | 1.71 | 40012320 | 45000000 | NAP | Pass
SS22 | Corners | 25 | GPIO_3P3_Fout_101_45MHz | 3.6 | 45012050 | 50000000 | NAP | Pass
SS22 | Corners | 25 | GPIO_3P3_Fout_101_45MHz | 2.7 | 45016790 | 50000000 | NAP | Pass
SS22 | Corners | 25 | GPIO_3P3_Fout_101_45MHz | 1.89 | 45014150 | 50000000 | NAP | Pass
SS22 | Corners | 25 | GPIO_3P3_Fout_101_45MHz | 1.8 | 45005470 | 50000000 | NAP | Pass
SS22 | Corners | 25 | GPIO_3P3_Fout_101_45MHz | 1.71 | 45011580 | 50000000 | NAP | Pass
SS22 | Corners | 25 | GPIO_3P3_Fout_110_50MHz | 3.6 | 50020590 | 55000000 | NAP | Pass
SS22 | Corners | 25 | GPIO_3P3_Fout_110_50MHz | 2.7 | 50009640 | 55000000 | NAP | Pass
SS22 | Corners | 25 | GPIO_3P3_Fout_110_50MHz | 1.89 | 50022300 | 55000000 | NAP | Pass
SS22 | Corners | 25 | GPIO_3P3_Fout_110_50MHz | 1.8 | 50020870 | 55000000 | NAP | Pass
SS22 | Corners | 25 | GPIO_3P3_Fout_110_50MHz | 1.71 | 50019260 | 55000000 | NAP | Pass
SS22 | Corners | 25 | GPIO_3P3_Fout_111_55MHz | 3.6 | 55019010 | 60000000 | NAP | Pass
SS22 | Corners | 25 | GPIO_3P3_Fout_111_55MHz | 2.7 | 55024550 | 60000000 | NAP | Pass
SS22 | Corners | 25 | GPIO_3P3_Fout_111_55MHz | 1.89 | 55010740 | 60000000 | NAP | Pass
SS22 | Corners | 25 | GPIO_3P3_Fout_111_55MHz | 1.8 | 55020900 | 60000000 | NAP | Pass
SS22 | Corners | 25 | GPIO_3P3_Fout_111_55MHz | 1.71 | 55016230 | 60000000 | NAP | Pass
SS22 | Corners | 25 | GPIO_3P3_Fout_1P8_111_100MHz | 1.89 | 100046500 | 105000000 | NAP | Pass
SS22 | Corners | 25 | GPIO_3P3_Fout_1P8_111_100MHz | 1.8 | 100046600 | 105000000 | NAP | Pass
SS22 | Corners | 25 | GPIO_3P3_Fout_1P8_111_100MHz | 1.71 | 100030900 | 105000000 | NAP | Pass
SS22 | Corners | 25 | GPIO_3P3_Fout_Slew_111_50MHz | 3.6 | 50019400 | 55000000 | NAP | Pass
SS22 | Corners | 25 | GPIO_3P3_Fout_Slew_111_50MHz | 2.7 | 50019330 | 55000000 | NAP | Pass
SS22 | Corners | 25 | GPIO_3P3_Fout_Slew_111_50MHz | 1.89 | 50024830 | 55000000 | NAP | Pass
SS22 | Corners | 25 | GPIO_3P3_Fout_Slew_111_50MHz | 1.8 | 50025480 | 55000000 | NAP | Pass
SS22 | Corners | 25 | GPIO_3P3_Fout_Slew_111_50MHz | 1.71 | 50020920 | 55000000 | NAP | Pass
SS22 | Corners | 25 | GPIO_3P3_Fout_Slow_111_1MHz | 3.6 | 1500747 | 2000000 | NAP | Pass
SS22 | Corners | 25 | GPIO_3P3_Fout_Slow_111_1MHz | 2.7 | 1500654 | 2000000 | NAP | Pass
SS22 | Corners | 25 | GPIO_3P3_Fout_Slow_111_1MHz | 1.89 | 1500687 | 2000000 | NAP | Pass
SS22 | Corners | 25 | GPIO_3P3_Fout_Slow_111_1MHz | 1.8 | 1500434 | 2000000 | NAP | Pass
SS22 | Corners | 25 | GPIO_3P3_Fout_Slow_111_1MHz | 1.71 | 1500579 | 2000000 | NAP | Pass
SS22 | Corners | 25 | GPIO_3P3_Tedge_111 | 3.6 | 2.2124e-09 | 7e-09 | NAP | Pass
SS22 | Corners | 25 | GPIO_3P3_Tedge_111 | 2.7 | 1.9722e-09 | 7e-09 | NAP | Pass
SS22 | Corners | 25 | GPIO_3P3_Tedge_111 | 1.89 | 1.7876e-09 | 7e-09 | NAP | Pass
SS22 | Corners | 25 | GPIO_3P3_Tedge_111 | 1.8 | 1.7727e-09 | 7e-09 | NAP | Pass
SS22 | Corners | 25 | GPIO_3P3_Tedge_111 | 1.71 | 1.8011e-09 | 7e-09 | NAP | Pass
SS22 | Corners | 25 | GPIO_3P3_Tedge_1P8_111 | 1.89 | 1.2805e-09 | 7e-09 | NAP | Pass
SS22 | Corners | 25 | GPIO_3P3_Tedge_1P8_111 | 1.8 | 1.4233e-09 | 7e-09 | NAP | Pass
SS22 | Corners | 25 | GPIO_3P3_Tedge_1P8_111 | 1.71 | 1.5081e-09 | 7e-09 | NAP | Pass
SS22 | Corners | 25 | GPIO_3P3_Tedge_Slew_111 | 3.6 | 2.3519e-09 | 5.3e-09 | NAP | Pass
SS22 | Corners | 25 | GPIO_3P3_Tedge_Slew_111 | 2.7 | 2.059e-09 | 5.3e-09 | NAP | Pass
SS22 | Corners | 25 | GPIO_3P3_Tedge_Slew_111 | 1.89 | 1.8495e-09 | 5.3e-09 | NAP | Pass
SS22 | Corners | 25 | GPIO_3P3_Tedge_Slew_111 | 1.8 | 1.8292e-09 | 5.3e-09 | NAP | Pass
SS22 | Corners | 25 | GPIO_3P3_Tedge_Slew_111 | 1.71 | 1.8566e-09 | 5.3e-09 | NAP | Pass
SS22 | Corners | 25 | GPIO_3P3_Tedge_Slew_1P8_111 | 1.89 | 1.5152e-09 | 2.57e-09 | NAP | Pass
SS22 | Corners | 25 | GPIO_3P3_Tedge_Slew_1P8_111 | 1.8 | 1.5552e-09 | 2.57e-09 | NAP | Pass
SS22 | Corners | 25 | GPIO_3P3_Tedge_Slew_1P8_111 | 1.71 | 1.6225e-09 | 2.57e-09 | NAP | Pass
SS22 | Corners | 25 | GPIO_3P3_Tedge_Slow_111 | 3.6 | 8.812e-08 | 1.852e-07 | NAP | Pass
SS22 | Corners | 25 | GPIO_3P3_Tedge_Slow_111 | 2.7 | 7.9363e-08 | 1.852e-07 | NAP | Pass
SS22 | Corners | 25 | GPIO_3P3_Tedge_Slow_111 | 1.89 | 7.1557e-08 | 1.852e-07 | NAP | Pass
SS22 | Corners | 25 | GPIO_3P3_Tedge_Slow_111 | 1.8 | 7.0654e-08 | 1.852e-07 | NAP | Pass
SS22 | Corners | 25 | GPIO_3P3_Tedge_Slow_111 | 1.71 | 7.1772e-08 | 1.852e-07 | NAP | Pass
SS22 | Corners | 25 | GPIO_3P3_Tedge_Slow_1P8_111 | 1.89 | 6.5022e-08 | 1.399e-07 | NAP | Pass
SS22 | Corners | 25 | GPIO_3P3_Tedge_Slow_1P8_111 | 1.8 | 6.7303e-08 | 1.399e-07 | NAP | Pass
SS22 | Corners | 25 | GPIO_3P3_Tedge_Slow_1P8_111 | 1.71 | 7.0233e-08 | 1.399e-07 | NAP | Pass
SS8 | Corners | -45 | GPIO_3P3_Fout_000_12.5MHz | 3.6 | 12503260 | 14000000 | NAP | Pass
SS8 | Corners | -45 | GPIO_3P3_Fout_000_12.5MHz | 2.7 | 12503630 | 14000000 | NAP | Pass
SS8 | Corners | -45 | GPIO_3P3_Fout_000_12.5MHz | 1.89 | 12505370 | 14000000 | NAP | Pass
SS8 | Corners | -45 | GPIO_3P3_Fout_000_12.5MHz | 1.8 | 12503780 | 14000000 | NAP | Pass
SS8 | Corners | -45 | GPIO_3P3_Fout_000_12.5MHz | 1.71 | 12505300 | 14000000 | NAP | Pass
SS8 | Corners | -45 | GPIO_3P3_Fout_001_25MHz | 3.6 | 25011360 | 27000000 | NAP | Pass
SS8 | Corners | -45 | GPIO_3P3_Fout_001_25MHz | 2.7 | 25009960 | 27000000 | NAP | Pass
SS8 | Corners | -45 | GPIO_3P3_Fout_001_25MHz | 1.89 | 25008690 | 27000000 | NAP | Pass
SS8 | Corners | -45 | GPIO_3P3_Fout_001_25MHz | 1.8 | 25008830 | 27000000 | NAP | Pass
SS8 | Corners | -45 | GPIO_3P3_Fout_001_25MHz | 1.71 | 25012200 | 27000000 | NAP | Pass
SS8 | Corners | -45 | GPIO_3P3_Fout_010_30MHz | 3.6 | 33343060 | 35000000 | NAP | Pass
SS8 | Corners | -45 | GPIO_3P3_Fout_010_30MHz | 2.7 | 33346130 | 35000000 | NAP | Pass
SS8 | Corners | -45 | GPIO_3P3_Fout_010_30MHz | 1.89 | 33348130 | 35000000 | NAP | Pass
SS8 | Corners | -45 | GPIO_3P3_Fout_010_30MHz | 1.8 | 33346870 | 35000000 | NAP | Pass
SS8 | Corners | -45 | GPIO_3P3_Fout_010_30MHz | 1.71 | 33347800 | 35000000 | NAP | Pass
SS8 | Corners | -45 | GPIO_3P3_Fout_011_35MHz | 3.6 | 37517580 | 40000000 | NAP | Pass
SS8 | Corners | -45 | GPIO_3P3_Fout_011_35MHz | 2.7 | 37515230 | 40000000 | NAP | Pass
SS8 | Corners | -45 | GPIO_3P3_Fout_011_35MHz | 1.89 | 37515050 | 40000000 | NAP | Pass
SS8 | Corners | -45 | GPIO_3P3_Fout_011_35MHz | 1.8 | 37516030 | 40000000 | NAP | Pass
SS8 | Corners | -45 | GPIO_3P3_Fout_011_35MHz | 1.71 | 37513560 | 40000000 | NAP | Pass
SS8 | Corners | -45 | GPIO_3P3_Fout_100_40MHz | 3.6 | 40015780 | 45000000 | NAP | Pass
SS8 | Corners | -45 | GPIO_3P3_Fout_100_40MHz | 2.7 | 40014090 | 45000000 | NAP | Pass
SS8 | Corners | -45 | GPIO_3P3_Fout_100_40MHz | 1.89 | 40011120 | 45000000 | NAP | Pass
SS8 | Corners | -45 | GPIO_3P3_Fout_100_40MHz | 1.8 | 40012600 | 45000000 | NAP | Pass
SS8 | Corners | -45 | GPIO_3P3_Fout_100_40MHz | 1.71 | 40012970 | 45000000 | NAP | Pass
SS8 | Corners | -45 | GPIO_3P3_Fout_101_45MHz | 3.6 | 45017090 | 50000000 | NAP | Pass
SS8 | Corners | -45 | GPIO_3P3_Fout_101_45MHz | 2.7 | 45020000 | 50000000 | NAP | Pass
SS8 | Corners | -45 | GPIO_3P3_Fout_101_45MHz | 1.89 | 45020900 | 50000000 | NAP | Pass
SS8 | Corners | -45 | GPIO_3P3_Fout_101_45MHz | 1.8 | 45022760 | 50000000 | NAP | Pass
SS8 | Corners | -45 | GPIO_3P3_Fout_101_45MHz | 1.71 | 45016310 | 50000000 | NAP | Pass
SS8 | Corners | -45 | GPIO_3P3_Fout_110_50MHz | 3.6 | 50019550 | 55000000 | NAP | Pass
SS8 | Corners | -45 | GPIO_3P3_Fout_110_50MHz | 2.7 | 50013940 | 55000000 | NAP | Pass
SS8 | Corners | -45 | GPIO_3P3_Fout_110_50MHz | 1.89 | 50012260 | 55000000 | NAP | Pass
SS8 | Corners | -45 | GPIO_3P3_Fout_110_50MHz | 1.8 | 50013740 | 55000000 | NAP | Pass
SS8 | Corners | -45 | GPIO_3P3_Fout_110_50MHz | 1.71 | 50019340 | 55000000 | NAP | Pass
SS8 | Corners | -45 | GPIO_3P3_Fout_111_55MHz | 3.6 | 55020860 | 60000000 | NAP | Pass
SS8 | Corners | -45 | GPIO_3P3_Fout_111_55MHz | 2.7 | 55014170 | 60000000 | NAP | Pass
SS8 | Corners | -45 | GPIO_3P3_Fout_111_55MHz | 1.89 | 55016630 | 60000000 | NAP | Pass
SS8 | Corners | -45 | GPIO_3P3_Fout_111_55MHz | 1.8 | 55012530 | 60000000 | NAP | Pass
SS8 | Corners | -45 | GPIO_3P3_Fout_111_55MHz | 1.71 | 55013430 | 60000000 | NAP | Pass
SS8 | Corners | -45 | GPIO_3P3_Fout_1P8_111_100MHz | 1.89 | 100039400 | 105000000 | NAP | Pass
SS8 | Corners | -45 | GPIO_3P3_Fout_1P8_111_100MHz | 1.8 | 100030900 | 105000000 | NAP | Pass
SS8 | Corners | -45 | GPIO_3P3_Fout_1P8_111_100MHz | 1.71 | 100012800 | 105000000 | NAP | Pass
SS8 | Corners | -45 | GPIO_3P3_Fout_Slew_111_50MHz | 3.6 | 50014290 | 55000000 | NAP | Pass
SS8 | Corners | -45 | GPIO_3P3_Fout_Slew_111_50MHz | 2.7 | 50018030 | 55000000 | NAP | Pass
SS8 | Corners | -45 | GPIO_3P3_Fout_Slew_111_50MHz | 1.89 | 50009090 | 55000000 | NAP | Pass
SS8 | Corners | -45 | GPIO_3P3_Fout_Slew_111_50MHz | 1.8 | 50013980 | 55000000 | NAP | Pass
SS8 | Corners | -45 | GPIO_3P3_Fout_Slew_111_50MHz | 1.71 | 50013110 | 55000000 | NAP | Pass
SS8 | Corners | -45 | GPIO_3P3_Fout_Slow_111_1MHz | 3.6 | 1500528 | 2000000 | NAP | Pass
SS8 | Corners | -45 | GPIO_3P3_Fout_Slow_111_1MHz | 2.7 | 1500364 | 2000000 | NAP | Pass
SS8 | Corners | -45 | GPIO_3P3_Fout_Slow_111_1MHz | 1.89 | 1500391 | 2000000 | NAP | Pass
SS8 | Corners | -45 | GPIO_3P3_Fout_Slow_111_1MHz | 1.8 | 1500380 | 2000000 | NAP | Pass
SS8 | Corners | -45 | GPIO_3P3_Fout_Slow_111_1MHz | 1.71 | 1500602 | 2000000 | NAP | Pass
SS8 | Corners | -45 | GPIO_3P3_Tedge_111 | 3.6 | 1.9966e-09 | 7e-09 | NAP | Pass
SS8 | Corners | -45 | GPIO_3P3_Tedge_111 | 2.7 | 1.7827e-09 | 7e-09 | NAP | Pass
SS8 | Corners | -45 | GPIO_3P3_Tedge_111 | 1.89 | 1.6019e-09 | 7e-09 | NAP | Pass
SS8 | Corners | -45 | GPIO_3P3_Tedge_111 | 1.8 | 1.574e-09 | 7e-09 | NAP | Pass
SS8 | Corners | -45 | GPIO_3P3_Tedge_111 | 1.71 | 1.5984e-09 | 7e-09 | NAP | Pass
SS8 | Corners | -45 | GPIO_3P3_Tedge_1P8_111 | 1.89 | 9.1158e-10 | 7e-09 | NAP | Pass
SS8 | Corners | -45 | GPIO_3P3_Tedge_1P8_111 | 1.8 | 9.7324e-10 | 7e-09 | NAP | Pass
SS8 | Corners | -45 | GPIO_3P3_Tedge_1P8_111 | 1.71 | 1.1486e-09 | 7e-09 | NAP | Pass
SS8 | Corners | -45 | GPIO_3P3_Tedge_Slew_111 | 3.6 | 2.1205e-09 | 5.3e-09 | NAP | Pass
SS8 | Corners | -45 | GPIO_3P3_Tedge_Slew_111 | 2.7 | 1.8691e-09 | 5.3e-09 | NAP | Pass
SS8 | Corners | -45 | GPIO_3P3_Tedge_Slew_111 | 1.89 | 1.6794e-09 | 5.3e-09 | NAP | Pass
SS8 | Corners | -45 | GPIO_3P3_Tedge_Slew_111 | 1.8 | 1.6553e-09 | 5.3e-09 | NAP | Pass
SS8 | Corners | -45 | GPIO_3P3_Tedge_Slew_111 | 1.71 | 1.6806e-09 | 5.3e-09 | NAP | Pass
SS8 | Corners | -45 | GPIO_3P3_Tedge_Slew_1P8_111 | 1.89 | 1.3339e-09 | 2.57e-09 | NAP | Pass
SS8 | Corners | -45 | GPIO_3P3_Tedge_Slew_1P8_111 | 1.8 | 1.4029e-09 | 2.57e-09 | NAP | Pass
SS8 | Corners | -45 | GPIO_3P3_Tedge_Slew_1P8_111 | 1.71 | 1.4779e-09 | 2.57e-09 | NAP | Pass
SS8 | Corners | -45 | GPIO_3P3_Tedge_Slow_111 | 3.6 | 8.6853e-08 | 1.852e-07 | NAP | Pass
SS8 | Corners | -45 | GPIO_3P3_Tedge_Slow_111 | 2.7 | 7.8094e-08 | 1.852e-07 | NAP | Pass
SS8 | Corners | -45 | GPIO_3P3_Tedge_Slow_111 | 1.89 | 7.037e-08 | 1.852e-07 | NAP | Pass
SS8 | Corners | -45 | GPIO_3P3_Tedge_Slow_111 | 1.8 | 6.9547e-08 | 1.852e-07 | NAP | Pass
SS8 | Corners | -45 | GPIO_3P3_Tedge_Slow_111 | 1.71 | 7.0568e-08 | 1.852e-07 | NAP | Pass
SS8 | Corners | -45 | GPIO_3P3_Tedge_Slow_1P8_111 | 1.89 | 6.4849e-08 | 1.399e-07 | NAP | Pass
SS8 | Corners | -45 | GPIO_3P3_Tedge_Slow_1P8_111 | 1.8 | 6.7375e-08 | 1.399e-07 | NAP | Pass
SS8 | Corners | -45 | GPIO_3P3_Tedge_Slow_1P8_111 | 1.71 | 7.0373e-08 | 1.399e-07 | NAP | Pass
SS8 | Corners | 130 | GPIO_3P3_Fout_000_12.5MHz | 3.6 | 12473130 | 14000000 | NAP | Pass
SS8 | Corners | 130 | GPIO_3P3_Fout_000_12.5MHz | 2.7 | 12474290 | 14000000 | NAP | Pass
SS8 | Corners | 130 | GPIO_3P3_Fout_000_12.5MHz | 1.89 | 12472650 | 14000000 | NAP | Pass
SS8 | Corners | 130 | GPIO_3P3_Fout_000_12.5MHz | 1.8 | 12471550 | 14000000 | NAP | Pass
SS8 | Corners | 130 | GPIO_3P3_Fout_000_12.5MHz | 1.71 | 12472160 | 14000000 | NAP | Pass
SS8 | Corners | 130 | GPIO_3P3_Fout_001_25MHz | 3.6 | 24941680 | 27000000 | NAP | Pass
SS8 | Corners | 130 | GPIO_3P3_Fout_001_25MHz | 2.7 | 24943780 | 27000000 | NAP | Pass
SS8 | Corners | 130 | GPIO_3P3_Fout_001_25MHz | 1.89 | 24945350 | 27000000 | NAP | Pass
SS8 | Corners | 130 | GPIO_3P3_Fout_001_25MHz | 1.8 | 24944190 | 27000000 | NAP | Pass
SS8 | Corners | 130 | GPIO_3P3_Fout_001_25MHz | 1.71 | 24945730 | 27000000 | NAP | Pass
SS8 | Corners | 130 | GPIO_3P3_Fout_010_30MHz | 3.6 | 33260440 | 35000000 | NAP | Pass
SS8 | Corners | 130 | GPIO_3P3_Fout_010_30MHz | 2.7 | 33260890 | 35000000 | NAP | Pass
SS8 | Corners | 130 | GPIO_3P3_Fout_010_30MHz | 1.89 | 33261400 | 35000000 | NAP | Pass
SS8 | Corners | 130 | GPIO_3P3_Fout_010_30MHz | 1.8 | 33257930 | 35000000 | NAP | Pass
SS8 | Corners | 130 | GPIO_3P3_Fout_010_30MHz | 1.71 | 33265140 | 35000000 | NAP | Pass
SS8 | Corners | 130 | GPIO_3P3_Fout_011_35MHz | 3.6 | 37416800 | 40000000 | NAP | Pass
SS8 | Corners | 130 | GPIO_3P3_Fout_011_35MHz | 2.7 | 37419540 | 40000000 | NAP | Pass
SS8 | Corners | 130 | GPIO_3P3_Fout_011_35MHz | 1.89 | 37418740 | 40000000 | NAP | Pass
SS8 | Corners | 130 | GPIO_3P3_Fout_011_35MHz | 1.8 | 37413990 | 40000000 | NAP | Pass
SS8 | Corners | 130 | GPIO_3P3_Fout_011_35MHz | 1.71 | 37415620 | 40000000 | NAP | Pass
SS8 | Corners | 130 | GPIO_3P3_Fout_100_40MHz | 3.6 | 39911460 | 45000000 | NAP | Pass
SS8 | Corners | 130 | GPIO_3P3_Fout_100_40MHz | 2.7 | 39911800 | 45000000 | NAP | Pass
SS8 | Corners | 130 | GPIO_3P3_Fout_100_40MHz | 1.89 | 39908970 | 45000000 | NAP | Pass
SS8 | Corners | 130 | GPIO_3P3_Fout_100_40MHz | 1.8 | 39906290 | 45000000 | NAP | Pass
SS8 | Corners | 130 | GPIO_3P3_Fout_100_40MHz | 1.71 | 39907060 | 45000000 | NAP | Pass
SS8 | Corners | 130 | GPIO_3P3_Fout_101_45MHz | 3.6 | 44893070 | 50000000 | NAP | Pass
SS8 | Corners | 130 | GPIO_3P3_Fout_101_45MHz | 2.7 | 44896880 | 50000000 | NAP | Pass
SS8 | Corners | 130 | GPIO_3P3_Fout_101_45MHz | 1.89 | 44894370 | 50000000 | NAP | Pass
SS8 | Corners | 130 | GPIO_3P3_Fout_101_45MHz | 1.8 | 44895750 | 50000000 | NAP | Pass
SS8 | Corners | 130 | GPIO_3P3_Fout_101_45MHz | 1.71 | 44899670 | 50000000 | NAP | Pass
SS8 | Corners | 130 | GPIO_3P3_Fout_110_50MHz | 3.6 | 49885580 | 55000000 | NAP | Pass
SS8 | Corners | 130 | GPIO_3P3_Fout_110_50MHz | 2.7 | 49879180 | 55000000 | NAP | Pass
SS8 | Corners | 130 | GPIO_3P3_Fout_110_50MHz | 1.89 | 49893730 | 55000000 | NAP | Pass
SS8 | Corners | 130 | GPIO_3P3_Fout_110_50MHz | 1.8 | 49887000 | 55000000 | NAP | Pass
SS8 | Corners | 130 | GPIO_3P3_Fout_110_50MHz | 1.71 | 49893630 | 55000000 | NAP | Pass
SS8 | Corners | 130 | GPIO_3P3_Fout_111_55MHz | 3.6 | 54876680 | 60000000 | NAP | Pass
SS8 | Corners | 130 | GPIO_3P3_Fout_111_55MHz | 2.7 | 54883720 | 60000000 | NAP | Pass
SS8 | Corners | 130 | GPIO_3P3_Fout_111_55MHz | 1.89 | 54874290 | 60000000 | NAP | Pass
SS8 | Corners | 130 | GPIO_3P3_Fout_111_55MHz | 1.8 | 54871540 | 60000000 | NAP | Pass
SS8 | Corners | 130 | GPIO_3P3_Fout_111_55MHz | 1.71 | 54879570 | 60000000 | NAP | Pass
SS8 | Corners | 130 | GPIO_3P3_Fout_1P8_111_100MHz | 1.89 | 99779370 | 105000000 | NAP | Pass
SS8 | Corners | 130 | GPIO_3P3_Fout_1P8_111_100MHz | 1.8 | 99776910 | 105000000 | NAP | Pass
SS8 | Corners | 130 | GPIO_3P3_Fout_1P8_111_100MHz | 1.71 | 99756050 | 105000000 | NAP | Pass
SS8 | Corners | 130 | GPIO_3P3_Fout_Slew_111_50MHz | 3.6 | 49874020 | 55000000 | NAP | Pass
SS8 | Corners | 130 | GPIO_3P3_Fout_Slew_111_50MHz | 2.7 | 49889310 | 55000000 | NAP | Pass
SS8 | Corners | 130 | GPIO_3P3_Fout_Slew_111_50MHz | 1.89 | 49881820 | 55000000 | NAP | Pass
SS8 | Corners | 130 | GPIO_3P3_Fout_Slew_111_50MHz | 1.8 | 49885690 | 55000000 | NAP | Pass
SS8 | Corners | 130 | GPIO_3P3_Fout_Slew_111_50MHz | 1.71 | 49888370 | 55000000 | NAP | Pass
SS8 | Corners | 130 | GPIO_3P3_Fout_Slow_111_1MHz | 3.6 | 1496896 | 2000000 | NAP | Pass
SS8 | Corners | 130 | GPIO_3P3_Fout_Slow_111_1MHz | 2.7 | 1496731 | 2000000 | NAP | Pass
SS8 | Corners | 130 | GPIO_3P3_Fout_Slow_111_1MHz | 1.89 | 1496666 | 2000000 | NAP | Pass
SS8 | Corners | 130 | GPIO_3P3_Fout_Slow_111_1MHz | 1.8 | 1496292 | 2000000 | NAP | Pass
SS8 | Corners | 130 | GPIO_3P3_Fout_Slow_111_1MHz | 1.71 | 1496352 | 2000000 | NAP | Pass
SS8 | Corners | 130 | GPIO_3P3_Tedge_111 | 3.6 | 2.5009e-09 | 7e-09 | NAP | Pass
SS8 | Corners | 130 | GPIO_3P3_Tedge_111 | 2.7 | 2.1737e-09 | 7e-09 | NAP | Pass
SS8 | Corners | 130 | GPIO_3P3_Tedge_111 | 1.89 | 2.0054e-09 | 7e-09 | NAP | Pass
SS8 | Corners | 130 | GPIO_3P3_Tedge_111 | 1.8 | 1.9799e-09 | 7e-09 | NAP | Pass
SS8 | Corners | 130 | GPIO_3P3_Tedge_111 | 1.71 | 2.0416e-09 | 7e-09 | NAP | Pass
SS8 | Corners | 130 | GPIO_3P3_Tedge_1P8_111 | 1.89 | 1.6657e-09 | 7e-09 | NAP | Pass
SS8 | Corners | 130 | GPIO_3P3_Tedge_1P8_111 | 1.8 | 1.7088e-09 | 7e-09 | NAP | Pass
SS8 | Corners | 130 | GPIO_3P3_Tedge_1P8_111 | 1.71 | 1.7721e-09 | 7e-09 | NAP | Pass
SS8 | Corners | 130 | GPIO_3P3_Tedge_Slew_111 | 3.6 | 2.5513e-09 | 5.3e-09 | NAP | Pass
SS8 | Corners | 130 | GPIO_3P3_Tedge_Slew_111 | 2.7 | 2.2909e-09 | 5.3e-09 | NAP | Pass
SS8 | Corners | 130 | GPIO_3P3_Tedge_Slew_111 | 1.89 | 2.0419e-09 | 5.3e-09 | NAP | Pass
SS8 | Corners | 130 | GPIO_3P3_Tedge_Slew_111 | 1.8 | 2.0108e-09 | 5.3e-09 | NAP | Pass
SS8 | Corners | 130 | GPIO_3P3_Tedge_Slew_111 | 1.71 | 2.0897e-09 | 5.3e-09 | NAP | Pass
SS8 | Corners | 130 | GPIO_3P3_Tedge_Slew_1P8_111 | 1.89 | 1.7402e-09 | 2.57e-09 | NAP | Pass
SS8 | Corners | 130 | GPIO_3P3_Tedge_Slew_1P8_111 | 1.8 | 1.7911e-09 | 2.57e-09 | NAP | Pass
SS8 | Corners | 130 | GPIO_3P3_Tedge_Slew_1P8_111 | 1.71 | 1.849e-09 | 2.57e-09 | NAP | Pass
SS8 | Corners | 130 | GPIO_3P3_Tedge_Slow_111 | 3.6 | 8.8061e-08 | 1.852e-07 | NAP | Pass
SS8 | Corners | 130 | GPIO_3P3_Tedge_Slow_111 | 2.7 | 7.9532e-08 | 1.852e-07 | NAP | Pass
SS8 | Corners | 130 | GPIO_3P3_Tedge_Slow_111 | 1.89 | 7.1329e-08 | 1.852e-07 | NAP | Pass
SS8 | Corners | 130 | GPIO_3P3_Tedge_Slow_111 | 1.8 | 7.037e-08 | 1.852e-07 | NAP | Pass
SS8 | Corners | 130 | GPIO_3P3_Tedge_Slow_111 | 1.71 | 7.2237e-08 | 1.852e-07 | NAP | Pass
SS8 | Corners | 130 | GPIO_3P3_Tedge_Slow_1P8_111 | 1.89 | 6.7073e-08 | 1.399e-07 | NAP | Pass
SS8 | Corners | 130 | GPIO_3P3_Tedge_Slow_1P8_111 | 1.8 | 6.9296e-08 | 1.399e-07 | NAP | Pass
SS8 | Corners | 130 | GPIO_3P3_Tedge_Slow_1P8_111 | 1.71 | 7.194e-08 | 1.399e-07 | NAP | Pass
SS8 | Corners | 25 | GPIO_3P3_Fout_000_12.5MHz | 3.6 | 12502770 | 14000000 | NAP | Pass
SS8 | Corners | 25 | GPIO_3P3_Fout_000_12.5MHz | 2.7 | 12500470 | 14000000 | NAP | Pass
SS8 | Corners | 25 | GPIO_3P3_Fout_000_12.5MHz | 1.89 | 12503200 | 14000000 | NAP | Pass
SS8 | Corners | 25 | GPIO_3P3_Fout_000_12.5MHz | 1.8 | 12502930 | 14000000 | NAP | Pass
SS8 | Corners | 25 | GPIO_3P3_Fout_000_12.5MHz | 1.71 | 12501100 | 14000000 | NAP | Pass
SS8 | Corners | 25 | GPIO_3P3_Fout_001_25MHz | 3.6 | 24999530 | 27000000 | NAP | Pass
SS8 | Corners | 25 | GPIO_3P3_Fout_001_25MHz | 2.7 | 25004550 | 27000000 | NAP | Pass
SS8 | Corners | 25 | GPIO_3P3_Fout_001_25MHz | 1.89 | 25003540 | 27000000 | NAP | Pass
SS8 | Corners | 25 | GPIO_3P3_Fout_001_25MHz | 1.8 | 25003470 | 27000000 | NAP | Pass
SS8 | Corners | 25 | GPIO_3P3_Fout_001_25MHz | 1.71 | 25001410 | 27000000 | NAP | Pass
SS8 | Corners | 25 | GPIO_3P3_Fout_010_30MHz | 3.6 | 33340080 | 35000000 | NAP | Pass
SS8 | Corners | 25 | GPIO_3P3_Fout_010_30MHz | 2.7 | 33334860 | 35000000 | NAP | Pass
SS8 | Corners | 25 | GPIO_3P3_Fout_010_30MHz | 1.89 | 33333500 | 35000000 | NAP | Pass
SS8 | Corners | 25 | GPIO_3P3_Fout_010_30MHz | 1.8 | 33337300 | 35000000 | NAP | Pass
SS8 | Corners | 25 | GPIO_3P3_Fout_010_30MHz | 1.71 | 33332220 | 35000000 | NAP | Pass
SS8 | Corners | 25 | GPIO_3P3_Fout_011_35MHz | 3.6 | 37502830 | 40000000 | NAP | Pass
SS8 | Corners | 25 | GPIO_3P3_Fout_011_35MHz | 2.7 | 37502970 | 40000000 | NAP | Pass
SS8 | Corners | 25 | GPIO_3P3_Fout_011_35MHz | 1.89 | 37511260 | 40000000 | NAP | Pass
SS8 | Corners | 25 | GPIO_3P3_Fout_011_35MHz | 1.8 | 37510220 | 40000000 | NAP | Pass
SS8 | Corners | 25 | GPIO_3P3_Fout_011_35MHz | 1.71 | 37512180 | 40000000 | NAP | Pass
SS8 | Corners | 25 | GPIO_3P3_Fout_100_40MHz | 3.6 | 40004460 | 45000000 | NAP | Pass
SS8 | Corners | 25 | GPIO_3P3_Fout_100_40MHz | 2.7 | 40000230 | 45000000 | NAP | Pass
SS8 | Corners | 25 | GPIO_3P3_Fout_100_40MHz | 1.89 | 40007770 | 45000000 | NAP | Pass
SS8 | Corners | 25 | GPIO_3P3_Fout_100_40MHz | 1.8 | 40006740 | 45000000 | NAP | Pass
SS8 | Corners | 25 | GPIO_3P3_Fout_100_40MHz | 1.71 | 40001420 | 45000000 | NAP | Pass
SS8 | Corners | 25 | GPIO_3P3_Fout_101_45MHz | 3.6 | 45015410 | 50000000 | NAP | Pass
SS8 | Corners | 25 | GPIO_3P3_Fout_101_45MHz | 2.7 | 45004320 | 50000000 | NAP | Pass
SS8 | Corners | 25 | GPIO_3P3_Fout_101_45MHz | 1.89 | 45001990 | 50000000 | NAP | Pass
SS8 | Corners | 25 | GPIO_3P3_Fout_101_45MHz | 1.8 | 45004410 | 50000000 | NAP | Pass
SS8 | Corners | 25 | GPIO_3P3_Fout_101_45MHz | 1.71 | 45013250 | 50000000 | NAP | Pass
SS8 | Corners | 25 | GPIO_3P3_Fout_110_50MHz | 3.6 | 50009560 | 55000000 | NAP | Pass
SS8 | Corners | 25 | GPIO_3P3_Fout_110_50MHz | 2.7 | 50004730 | 55000000 | NAP | Pass
SS8 | Corners | 25 | GPIO_3P3_Fout_110_50MHz | 1.89 | 50006680 | 55000000 | NAP | Pass
SS8 | Corners | 25 | GPIO_3P3_Fout_110_50MHz | 1.8 | 50005830 | 55000000 | NAP | Pass
SS8 | Corners | 25 | GPIO_3P3_Fout_110_50MHz | 1.71 | 50003290 | 55000000 | NAP | Pass
SS8 | Corners | 25 | GPIO_3P3_Fout_111_55MHz | 3.6 | 55017060 | 60000000 | NAP | Pass
SS8 | Corners | 25 | GPIO_3P3_Fout_111_55MHz | 2.7 | 55014570 | 60000000 | NAP | Pass
SS8 | Corners | 25 | GPIO_3P3_Fout_111_55MHz | 1.89 | 55009030 | 60000000 | NAP | Pass
SS8 | Corners | 25 | GPIO_3P3_Fout_111_55MHz | 1.8 | 55008790 | 60000000 | NAP | Pass
SS8 | Corners | 25 | GPIO_3P3_Fout_111_55MHz | 1.71 | 55010950 | 60000000 | NAP | Pass
SS8 | Corners | 25 | GPIO_3P3_Fout_1P8_111_100MHz | 1.89 | 100022500 | 105000000 | NAP | Pass
SS8 | Corners | 25 | GPIO_3P3_Fout_1P8_111_100MHz | 1.8 | 100012200 | 105000000 | NAP | Pass
SS8 | Corners | 25 | GPIO_3P3_Fout_1P8_111_100MHz | 1.71 | 99999160 | 105000000 | NAP | Pass
SS8 | Corners | 25 | GPIO_3P3_Fout_Slew_111_50MHz | 3.6 | 50005080 | 55000000 | NAP | Pass
SS8 | Corners | 25 | GPIO_3P3_Fout_Slew_111_50MHz | 2.7 | 50002470 | 55000000 | NAP | Pass
SS8 | Corners | 25 | GPIO_3P3_Fout_Slew_111_50MHz | 1.89 | 50010680 | 55000000 | NAP | Pass
SS8 | Corners | 25 | GPIO_3P3_Fout_Slew_111_50MHz | 1.8 | 50006950 | 55000000 | NAP | Pass
SS8 | Corners | 25 | GPIO_3P3_Fout_Slew_111_50MHz | 1.71 | 50010530 | 55000000 | NAP | Pass
SS8 | Corners | 25 | GPIO_3P3_Fout_Slow_111_1MHz | 3.6 | 1500172 | 2000000 | NAP | Pass
SS8 | Corners | 25 | GPIO_3P3_Fout_Slow_111_1MHz | 2.7 | 1500235 | 2000000 | NAP | Pass
SS8 | Corners | 25 | GPIO_3P3_Fout_Slow_111_1MHz | 1.89 | 1500141 | 2000000 | NAP | Pass
SS8 | Corners | 25 | GPIO_3P3_Fout_Slow_111_1MHz | 1.8 | 1500365 | 2000000 | NAP | Pass
SS8 | Corners | 25 | GPIO_3P3_Fout_Slow_111_1MHz | 1.71 | 1500322 | 2000000 | NAP | Pass
SS8 | Corners | 25 | GPIO_3P3_Tedge_111 | 3.6 | 2.1508e-09 | 7e-09 | NAP | Pass
SS8 | Corners | 25 | GPIO_3P3_Tedge_111 | 2.7 | 1.9434e-09 | 7e-09 | NAP | Pass
SS8 | Corners | 25 | GPIO_3P3_Tedge_111 | 1.89 | 1.7623e-09 | 7e-09 | NAP | Pass
SS8 | Corners | 25 | GPIO_3P3_Tedge_111 | 1.8 | 1.7244e-09 | 7e-09 | NAP | Pass
SS8 | Corners | 25 | GPIO_3P3_Tedge_111 | 1.71 | 1.7821e-09 | 7e-09 | NAP | Pass
SS8 | Corners | 25 | GPIO_3P3_Tedge_1P8_111 | 1.89 | 1.3703e-09 | 7e-09 | NAP | Pass
SS8 | Corners | 25 | GPIO_3P3_Tedge_1P8_111 | 1.8 | 1.4382e-09 | 7e-09 | NAP | Pass
SS8 | Corners | 25 | GPIO_3P3_Tedge_1P8_111 | 1.71 | 1.5189e-09 | 7e-09 | NAP | Pass
SS8 | Corners | 25 | GPIO_3P3_Tedge_Slew_111 | 3.6 | 2.29e-09 | 5.3e-09 | NAP | Pass
SS8 | Corners | 25 | GPIO_3P3_Tedge_Slew_111 | 2.7 | 2.0099e-09 | 5.3e-09 | NAP | Pass
SS8 | Corners | 25 | GPIO_3P3_Tedge_Slew_111 | 1.89 | 1.8158e-09 | 5.3e-09 | NAP | Pass
SS8 | Corners | 25 | GPIO_3P3_Tedge_Slew_111 | 1.8 | 1.7903e-09 | 5.3e-09 | NAP | Pass
SS8 | Corners | 25 | GPIO_3P3_Tedge_Slew_111 | 1.71 | 1.8285e-09 | 5.3e-09 | NAP | Pass
SS8 | Corners | 25 | GPIO_3P3_Tedge_Slew_1P8_111 | 1.89 | 1.5179e-09 | 2.57e-09 | NAP | Pass
SS8 | Corners | 25 | GPIO_3P3_Tedge_Slew_1P8_111 | 1.8 | 1.5529e-09 | 2.57e-09 | NAP | Pass
SS8 | Corners | 25 | GPIO_3P3_Tedge_Slew_1P8_111 | 1.71 | 1.6228e-09 | 2.57e-09 | NAP | Pass
SS8 | Corners | 25 | GPIO_3P3_Tedge_Slow_111 | 3.6 | 8.7061e-08 | 1.852e-07 | NAP | Pass
SS8 | Corners | 25 | GPIO_3P3_Tedge_Slow_111 | 2.7 | 7.8286e-08 | 1.852e-07 | NAP | Pass
SS8 | Corners | 25 | GPIO_3P3_Tedge_Slow_111 | 1.89 | 7.0519e-08 | 1.852e-07 | NAP | Pass
SS8 | Corners | 25 | GPIO_3P3_Tedge_Slow_111 | 1.8 | 6.9333e-08 | 1.852e-07 | NAP | Pass
SS8 | Corners | 25 | GPIO_3P3_Tedge_Slow_111 | 1.71 | 7.0962e-08 | 1.852e-07 | NAP | Pass
SS8 | Corners | 25 | GPIO_3P3_Tedge_Slow_1P8_111 | 1.89 | 6.555e-08 | 1.399e-07 | NAP | Pass
SS8 | Corners | 25 | GPIO_3P3_Tedge_Slow_1P8_111 | 1.8 | 6.7949e-08 | 1.399e-07 | NAP | Pass
SS8 | Corners | 25 | GPIO_3P3_Tedge_Slow_1P8_111 | 1.71 | 7.0805e-08 | 1.399e-07 | NAP | Pass
FS23 | Corners | -45 | GPIO_3P3_Fout_000_12.5MHz | 3.6 | 12527490 | 14000000 | NAP | Pass
FS23 | Corners | -45 | GPIO_3P3_Fout_000_12.5MHz | 2.7 | 12528300 | 14000000 | NAP | Pass
FS23 | Corners | -45 | GPIO_3P3_Fout_000_12.5MHz | 1.89 | 12528050 | 14000000 | NAP | Pass
FS23 | Corners | -45 | GPIO_3P3_Fout_000_12.5MHz | 1.8 | 12527880 | 14000000 | NAP | Pass
FS23 | Corners | -45 | GPIO_3P3_Fout_000_12.5MHz | 1.71 | 12528490 | 14000000 | NAP | Pass
FS23 | Corners | -45 | GPIO_3P3_Fout_001_25MHz | 3.6 | 25055240 | 27000000 | NAP | Pass
FS23 | Corners | -45 | GPIO_3P3_Fout_001_25MHz | 2.7 | 25055970 | 27000000 | NAP | Pass
FS23 | Corners | -45 | GPIO_3P3_Fout_001_25MHz | 1.89 | 25054140 | 27000000 | NAP | Pass
FS23 | Corners | -45 | GPIO_3P3_Fout_001_25MHz | 1.8 | 25057610 | 27000000 | NAP | Pass
FS23 | Corners | -45 | GPIO_3P3_Fout_001_25MHz | 1.71 | 25057870 | 27000000 | NAP | Pass
FS23 | Corners | -45 | GPIO_3P3_Fout_010_30MHz | 3.6 | 33413170 | 35000000 | NAP | Pass
FS23 | Corners | -45 | GPIO_3P3_Fout_010_30MHz | 2.7 | 33409740 | 35000000 | NAP | Pass
FS23 | Corners | -45 | GPIO_3P3_Fout_010_30MHz | 1.89 | 33409520 | 35000000 | NAP | Pass
FS23 | Corners | -45 | GPIO_3P3_Fout_010_30MHz | 1.8 | 33410240 | 35000000 | NAP | Pass
FS23 | Corners | -45 | GPIO_3P3_Fout_010_30MHz | 1.71 | 33413340 | 35000000 | NAP | Pass
FS23 | Corners | -45 | GPIO_3P3_Fout_011_35MHz | 3.6 | 37589460 | 40000000 | NAP | Pass
FS23 | Corners | -45 | GPIO_3P3_Fout_011_35MHz | 2.7 | 37591910 | 40000000 | NAP | Pass
FS23 | Corners | -45 | GPIO_3P3_Fout_011_35MHz | 1.89 | 37594230 | 40000000 | NAP | Pass
FS23 | Corners | -45 | GPIO_3P3_Fout_011_35MHz | 1.8 | 37592640 | 40000000 | NAP | Pass
FS23 | Corners | -45 | GPIO_3P3_Fout_011_35MHz | 1.71 | 37586330 | 40000000 | NAP | Pass
FS23 | Corners | -45 | GPIO_3P3_Fout_100_40MHz | 3.6 | 40089930 | 45000000 | NAP | Pass
FS23 | Corners | -45 | GPIO_3P3_Fout_100_40MHz | 2.7 | 40089370 | 45000000 | NAP | Pass
FS23 | Corners | -45 | GPIO_3P3_Fout_100_40MHz | 1.89 | 40094660 | 45000000 | NAP | Pass
FS23 | Corners | -45 | GPIO_3P3_Fout_100_40MHz | 1.8 | 40090010 | 45000000 | NAP | Pass
FS23 | Corners | -45 | GPIO_3P3_Fout_100_40MHz | 1.71 | 40095370 | 45000000 | NAP | Pass
FS23 | Corners | -45 | GPIO_3P3_Fout_101_45MHz | 3.6 | 45105720 | 50000000 | NAP | Pass
FS23 | Corners | -45 | GPIO_3P3_Fout_101_45MHz | 2.7 | 45104530 | 50000000 | NAP | Pass
FS23 | Corners | -45 | GPIO_3P3_Fout_101_45MHz | 1.89 | 45106890 | 50000000 | NAP | Pass
FS23 | Corners | -45 | GPIO_3P3_Fout_101_45MHz | 1.8 | 45105410 | 50000000 | NAP | Pass
FS23 | Corners | -45 | GPIO_3P3_Fout_101_45MHz | 1.71 | 45105040 | 50000000 | NAP | Pass
FS23 | Corners | -45 | GPIO_3P3_Fout_110_50MHz | 3.6 | 50116400 | 55000000 | NAP | Pass
FS23 | Corners | -45 | GPIO_3P3_Fout_110_50MHz | 2.7 | 50116580 | 55000000 | NAP | Pass
FS23 | Corners | -45 | GPIO_3P3_Fout_110_50MHz | 1.89 | 50111370 | 55000000 | NAP | Pass
FS23 | Corners | -45 | GPIO_3P3_Fout_110_50MHz | 1.8 | 50110470 | 55000000 | NAP | Pass
FS23 | Corners | -45 | GPIO_3P3_Fout_110_50MHz | 1.71 | 50112170 | 55000000 | NAP | Pass
FS23 | Corners | -45 | GPIO_3P3_Fout_111_55MHz | 3.6 | 55119920 | 60000000 | NAP | Pass
FS23 | Corners | -45 | GPIO_3P3_Fout_111_55MHz | 2.7 | 55122690 | 60000000 | NAP | Pass
FS23 | Corners | -45 | GPIO_3P3_Fout_111_55MHz | 1.89 | 55126120 | 60000000 | NAP | Pass
FS23 | Corners | -45 | GPIO_3P3_Fout_111_55MHz | 1.8 | 55122700 | 60000000 | NAP | Pass
FS23 | Corners | -45 | GPIO_3P3_Fout_111_55MHz | 1.71 | 55130770 | 60000000 | NAP | Pass
FS23 | Corners | -45 | GPIO_3P3_Fout_1P8_111_100MHz | 1.89 | 100241900 | 105000000 | NAP | Pass
FS23 | Corners | -45 | GPIO_3P3_Fout_1P8_111_100MHz | 1.8 | 100220500 | 105000000 | NAP | Pass
FS23 | Corners | -45 | GPIO_3P3_Fout_1P8_111_100MHz | 1.71 | 100192700 | 105000000 | NAP | Pass
FS23 | Corners | -45 | GPIO_3P3_Fout_Slew_111_50MHz | 3.6 | 50115400 | 55000000 | NAP | Pass
FS23 | Corners | -45 | GPIO_3P3_Fout_Slew_111_50MHz | 2.7 | 50112600 | 55000000 | NAP | Pass
FS23 | Corners | -45 | GPIO_3P3_Fout_Slew_111_50MHz | 1.89 | 50118630 | 55000000 | NAP | Pass
FS23 | Corners | -45 | GPIO_3P3_Fout_Slew_111_50MHz | 1.8 | 50112620 | 55000000 | NAP | Pass
FS23 | Corners | -45 | GPIO_3P3_Fout_Slew_111_50MHz | 1.71 | 50117420 | 55000000 | NAP | Pass
FS23 | Corners | -45 | GPIO_3P3_Fout_Slow_111_1MHz | 3.6 | 1503376 | 2000000 | NAP | Pass
FS23 | Corners | -45 | GPIO_3P3_Fout_Slow_111_1MHz | 2.7 | 1503301 | 2000000 | NAP | Pass
FS23 | Corners | -45 | GPIO_3P3_Fout_Slow_111_1MHz | 1.89 | 1503559 | 2000000 | NAP | Pass
FS23 | Corners | -45 | GPIO_3P3_Fout_Slow_111_1MHz | 1.8 | 1503558 | 2000000 | NAP | Pass
FS23 | Corners | -45 | GPIO_3P3_Fout_Slow_111_1MHz | 1.71 | 1503636 | 2000000 | NAP | Pass
FS23 | Corners | -45 | GPIO_3P3_Tedge_111 | 3.6 | 2.0152e-09 | 7e-09 | NAP | Pass
FS23 | Corners | -45 | GPIO_3P3_Tedge_111 | 2.7 | 1.8059e-09 | 7e-09 | NAP | Pass
FS23 | Corners | -45 | GPIO_3P3_Tedge_111 | 1.89 | 1.6042e-09 | 7e-09 | NAP | Pass
FS23 | Corners | -45 | GPIO_3P3_Tedge_111 | 1.8 | 1.585e-09 | 7e-09 | NAP | Pass
FS23 | Corners | -45 | GPIO_3P3_Tedge_111 | 1.71 | 1.5697e-09 | 7e-09 | NAP | Pass
FS23 | Corners | -45 | GPIO_3P3_Tedge_1P8_111 | 1.89 | 9.0662e-10 | 7e-09 | NAP | Pass
FS23 | Corners | -45 | GPIO_3P3_Tedge_1P8_111 | 1.8 | 9.6253e-10 | 7e-09 | NAP | Pass
FS23 | Corners | -45 | GPIO_3P3_Tedge_1P8_111 | 1.71 | 1.1301e-09 | 7e-09 | NAP | Pass
FS23 | Corners | -45 | GPIO_3P3_Tedge_Slew_111 | 3.6 | 2.1457e-09 | 5.3e-09 | NAP | Pass
FS23 | Corners | -45 | GPIO_3P3_Tedge_Slew_111 | 2.7 | 1.8661e-09 | 5.3e-09 | NAP | Pass
FS23 | Corners | -45 | GPIO_3P3_Tedge_Slew_111 | 1.89 | 1.671e-09 | 5.3e-09 | NAP | Pass
FS23 | Corners | -45 | GPIO_3P3_Tedge_Slew_111 | 1.8 | 1.6429e-09 | 5.3e-09 | NAP | Pass
FS23 | Corners | -45 | GPIO_3P3_Tedge_Slew_111 | 1.71 | 1.6355e-09 | 5.3e-09 | NAP | Pass
FS23 | Corners | -45 | GPIO_3P3_Tedge_Slew_1P8_111 | 1.89 | 1.2538e-09 | 2.57e-09 | NAP | Pass
FS23 | Corners | -45 | GPIO_3P3_Tedge_Slew_1P8_111 | 1.8 | 1.3293e-09 | 2.57e-09 | NAP | Pass
FS23 | Corners | -45 | GPIO_3P3_Tedge_Slew_1P8_111 | 1.71 | 1.4081e-09 | 2.57e-09 | NAP | Pass
FS23 | Corners | -45 | GPIO_3P3_Tedge_Slow_111 | 3.6 | 8.6629e-08 | 1.852e-07 | NAP | Pass
FS23 | Corners | -45 | GPIO_3P3_Tedge_Slow_111 | 2.7 | 7.7943e-08 | 1.852e-07 | NAP | Pass
FS23 | Corners | -45 | GPIO_3P3_Tedge_Slow_111 | 1.89 | 7.0385e-08 | 1.852e-07 | NAP | Pass
FS23 | Corners | -45 | GPIO_3P3_Tedge_Slow_111 | 1.8 | 6.9414e-08 | 1.852e-07 | NAP | Pass
FS23 | Corners | -45 | GPIO_3P3_Tedge_Slow_111 | 1.71 | 6.8911e-08 | 1.852e-07 | NAP | Pass
FS23 | Corners | -45 | GPIO_3P3_Tedge_Slow_1P8_111 | 1.89 | 6.3219e-08 | 1.399e-07 | NAP | Pass
FS23 | Corners | -45 | GPIO_3P3_Tedge_Slow_1P8_111 | 1.8 | 6.5468e-08 | 1.399e-07 | NAP | Pass
FS23 | Corners | -45 | GPIO_3P3_Tedge_Slow_1P8_111 | 1.71 | 6.839e-08 | 1.399e-07 | NAP | Pass
FS23 | Corners | 130 | GPIO_3P3_Fout_000_12.5MHz | 3.6 | 12513680 | 14000000 | NAP | Pass
FS23 | Corners | 130 | GPIO_3P3_Fout_000_12.5MHz | 2.7 | 12510580 | 14000000 | NAP | Pass
FS23 | Corners | 130 | GPIO_3P3_Fout_000_12.5MHz | 1.89 | 45042810 | 14000000 | NAP | Fail
FS23 | Corners | 130 | GPIO_3P3_Fout_000_12.5MHz | 1.8 | 12508740 | 14000000 | NAP | Pass
SF19 | Corners | -45 | GPIO_3P3_Fout_000_12.5MHz | 3.6 | 12546600 | 14000000 | NAP | Pass
SF19 | Corners | -45 | GPIO_3P3_Fout_000_12.5MHz | 2.7 | 12547550 | 14000000 | NAP | Pass
SF19 | Corners | -45 | GPIO_3P3_Fout_000_12.5MHz | 1.89 | 12547470 | 14000000 | NAP | Pass
SF19 | Corners | -45 | GPIO_3P3_Fout_000_12.5MHz | 1.8 | 12548420 | 14000000 | NAP | Pass
SF19 | Corners | -45 | GPIO_3P3_Fout_000_12.5MHz | 1.71 | 12550420 | 14000000 | NAP | Pass
SF19 | Corners | -45 | GPIO_3P3_Fout_001_25MHz | 3.6 | 25092040 | 27000000 | NAP | Pass
SF19 | Corners | -45 | GPIO_3P3_Fout_001_25MHz | 2.7 | 25088760 | 27000000 | NAP | Pass
SF19 | Corners | -45 | GPIO_3P3_Fout_001_25MHz | 1.89 | 25093850 | 27000000 | NAP | Pass
SF19 | Corners | -45 | GPIO_3P3_Fout_001_25MHz | 1.8 | 25090430 | 27000000 | NAP | Pass
SF19 | Corners | -45 | GPIO_3P3_Fout_001_25MHz | 1.71 | 25092030 | 27000000 | NAP | Pass
SF19 | Corners | -45 | GPIO_3P3_Fout_010_30MHz | 3.6 | 33454700 | 35000000 | NAP | Pass
SF19 | Corners | -45 | GPIO_3P3_Fout_010_30MHz | 2.7 | 33455580 | 35000000 | NAP | Pass
SF19 | Corners | -45 | GPIO_3P3_Fout_010_30MHz | 1.89 | 33455940 | 35000000 | NAP | Pass
SF19 | Corners | -45 | GPIO_3P3_Fout_010_30MHz | 1.8 | 33455070 | 35000000 | NAP | Pass
SF19 | Corners | -45 | GPIO_3P3_Fout_010_30MHz | 1.71 | 33447410 | 35000000 | NAP | Pass
SF19 | Corners | -45 | GPIO_3P3_Fout_011_35MHz | 3.6 | 37631000 | 40000000 | NAP | Pass
SF19 | Corners | -45 | GPIO_3P3_Fout_011_35MHz | 2.7 | 37636510 | 40000000 | NAP | Pass
SF19 | Corners | -45 | GPIO_3P3_Fout_011_35MHz | 1.89 | 37632550 | 40000000 | NAP | Pass
SF19 | Corners | -45 | GPIO_3P3_Fout_011_35MHz | 1.8 | 37633100 | 40000000 | NAP | Pass
SF19 | Corners | -45 | GPIO_3P3_Fout_011_35MHz | 1.71 | 37639250 | 40000000 | NAP | Pass
SF19 | Corners | -45 | GPIO_3P3_Fout_100_40MHz | 3.6 | 40154330 | 45000000 | NAP | Pass
SF19 | Corners | -45 | GPIO_3P3_Fout_100_40MHz | 2.7 | 40151920 | 45000000 | NAP | Pass
SF19 | Corners | -45 | GPIO_3P3_Fout_100_40MHz | 1.89 | 40152770 | 45000000 | NAP | Pass
SF19 | Corners | -45 | GPIO_3P3_Fout_100_40MHz | 1.8 | 40145330 | 45000000 | NAP | Pass
SF19 | Corners | -45 | GPIO_3P3_Fout_100_40MHz | 1.71 | 40148290 | 45000000 | NAP | Pass
SF19 | Corners | -45 | GPIO_3P3_Fout_101_45MHz | 3.6 | 45167130 | 50000000 | NAP | Pass
SF19 | Corners | -45 | GPIO_3P3_Fout_101_45MHz | 2.7 | 45161710 | 50000000 | NAP | Pass
SF19 | Corners | -45 | GPIO_3P3_Fout_101_45MHz | 1.89 | 45157540 | 50000000 | NAP | Pass
SF19 | Corners | -45 | GPIO_3P3_Fout_101_45MHz | 1.8 | 45161800 | 50000000 | NAP | Pass
SF19 | Corners | -45 | GPIO_3P3_Fout_101_45MHz | 1.71 | 45154720 | 50000000 | NAP | Pass
SF19 | Corners | -45 | GPIO_3P3_Fout_110_50MHz | 3.6 | 50176500 | 55000000 | NAP | Pass
SF19 | Corners | -45 | GPIO_3P3_Fout_110_50MHz | 2.7 | 50170590 | 55000000 | NAP | Pass
SF19 | Corners | -45 | GPIO_3P3_Fout_110_50MHz | 1.89 | 50179130 | 55000000 | NAP | Pass
SF19 | Corners | -45 | GPIO_3P3_Fout_110_50MHz | 1.8 | 50171400 | 55000000 | NAP | Pass
SF19 | Corners | -45 | GPIO_3P3_Fout_110_50MHz | 1.71 | 50170280 | 55000000 | NAP | Pass
SF19 | Corners | -45 | GPIO_3P3_Fout_111_55MHz | 3.6 | 55184830 | 60000000 | NAP | Pass
SF19 | Corners | -45 | GPIO_3P3_Fout_111_55MHz | 2.7 | 55197070 | 60000000 | NAP | Pass
SF19 | Corners | -45 | GPIO_3P3_Fout_111_55MHz | 1.89 | 55184510 | 60000000 | NAP | Pass
SF19 | Corners | -45 | GPIO_3P3_Fout_111_55MHz | 1.8 | 55200520 | 60000000 | NAP | Pass
SF19 | Corners | -45 | GPIO_3P3_Fout_111_55MHz | 1.71 | 55198700 | 60000000 | NAP | Pass
SF19 | Corners | -45 | GPIO_3P3_Fout_1P8_111_100MHz | 1.89 | 100363100 | 105000000 | NAP | Pass
SF19 | Corners | -45 | GPIO_3P3_Fout_1P8_111_100MHz | 1.8 | 100351500 | 105000000 | NAP | Pass
SF19 | Corners | -45 | GPIO_3P3_Fout_1P8_111_100MHz | 1.71 | 100334300 | 105000000 | NAP | Pass
SF19 | Corners | -45 | GPIO_3P3_Fout_Slew_111_50MHz | 3.6 | 50179670 | 55000000 | NAP | Pass
SF19 | Corners | -45 | GPIO_3P3_Fout_Slew_111_50MHz | 2.7 | 50183110 | 55000000 | NAP | Pass
SF19 | Corners | -45 | GPIO_3P3_Fout_Slew_111_50MHz | 1.89 | 50178850 | 55000000 | NAP | Pass
SF19 | Corners | -45 | GPIO_3P3_Fout_Slew_111_50MHz | 1.8 | 50183200 | 55000000 | NAP | Pass
SF19 | Corners | -45 | GPIO_3P3_Fout_Slew_111_50MHz | 1.71 | 50177080 | 55000000 | NAP | Pass
SF19 | Corners | -45 | GPIO_3P3_Fout_Slow_111_1MHz | 3.6 | 1505482 | 2000000 | NAP | Pass
SF19 | Corners | -45 | GPIO_3P3_Fout_Slow_111_1MHz | 2.7 | 1505449 | 2000000 | NAP | Pass
SF19 | Corners | -45 | GPIO_3P3_Fout_Slow_111_1MHz | 1.89 | 1505580 | 2000000 | NAP | Pass
SF19 | Corners | -45 | GPIO_3P3_Fout_Slow_111_1MHz | 1.8 | 1505522 | 2000000 | NAP | Pass
SF19 | Corners | -45 | GPIO_3P3_Fout_Slow_111_1MHz | 1.71 | 1504940 | 2000000 | NAP | Pass
SF19 | Corners | -45 | GPIO_3P3_Tedge_111 | 3.6 | 1.9971e-09 | 7e-09 | NAP | Pass
SF19 | Corners | -45 | GPIO_3P3_Tedge_111 | 2.7 | 1.7847e-09 | 7e-09 | NAP | Pass
SF19 | Corners | -45 | GPIO_3P3_Tedge_111 | 1.89 | 1.6008e-09 | 7e-09 | NAP | Pass
SF19 | Corners | -45 | GPIO_3P3_Tedge_111 | 1.8 | 1.5718e-09 | 7e-09 | NAP | Pass
SF19 | Corners | -45 | GPIO_3P3_Tedge_111 | 1.71 | 1.591e-09 | 7e-09 | NAP | Pass
SF19 | Corners | -45 | GPIO_3P3_Tedge_1P8_111 | 1.89 | 8.9011e-10 | 7e-09 | NAP | Pass
SF19 | Corners | -45 | GPIO_3P3_Tedge_1P8_111 | 1.8 | 9.447e-10 | 7e-09 | NAP | Pass
SF19 | Corners | -45 | GPIO_3P3_Tedge_1P8_111 | 1.71 | 1.097e-09 | 7e-09 | NAP | Pass
SF19 | Corners | -45 | GPIO_3P3_Tedge_Slew_111 | 3.6 | 2.1395e-09 | 5.3e-09 | NAP | Pass
SF19 | Corners | -45 | GPIO_3P3_Tedge_Slew_111 | 2.7 | 1.8765e-09 | 5.3e-09 | NAP | Pass
SF19 | Corners | -45 | GPIO_3P3_Tedge_Slew_111 | 1.89 | 1.6836e-09 | 5.3e-09 | NAP | Pass
SF19 | Corners | -45 | GPIO_3P3_Tedge_Slew_111 | 1.8 | 1.6537e-09 | 5.3e-09 | NAP | Pass
SF19 | Corners | -45 | GPIO_3P3_Tedge_Slew_111 | 1.71 | 1.6716e-09 | 5.3e-09 | NAP | Pass
SF19 | Corners | -45 | GPIO_3P3_Tedge_Slew_1P8_111 | 1.89 | 1.2814e-09 | 2.57e-09 | NAP | Pass
SF19 | Corners | -45 | GPIO_3P3_Tedge_Slew_1P8_111 | 1.8 | 1.3666e-09 | 2.57e-09 | NAP | Pass
SF19 | Corners | -45 | GPIO_3P3_Tedge_Slew_1P8_111 | 1.71 | 1.446e-09 | 2.57e-09 | NAP | Pass
SF19 | Corners | -45 | GPIO_3P3_Tedge_Slow_111 | 3.6 | 8.55e-08 | 1.852e-07 | NAP | Pass
SF19 | Corners | -45 | GPIO_3P3_Tedge_Slow_111 | 2.7 | 7.683e-08 | 1.852e-07 | NAP | Pass
SF19 | Corners | -45 | GPIO_3P3_Tedge_Slow_111 | 1.89 | 6.9413e-08 | 1.852e-07 | NAP | Pass
SF19 | Corners | -45 | GPIO_3P3_Tedge_Slow_111 | 1.8 | 6.8604e-08 | 1.852e-07 | NAP | Pass
SF19 | Corners | -45 | GPIO_3P3_Tedge_Slow_111 | 1.71 | 6.9114e-08 | 1.852e-07 | NAP | Pass
SF19 | Corners | -45 | GPIO_3P3_Tedge_Slow_1P8_111 | 1.89 | 6.3241e-08 | 1.399e-07 | NAP | Pass
SF19 | Corners | -45 | GPIO_3P3_Tedge_Slow_1P8_111 | 1.8 | 6.5627e-08 | 1.399e-07 | NAP | Pass
SF19 | Corners | -45 | GPIO_3P3_Tedge_Slow_1P8_111 | 1.71 | 6.8456e-08 | 1.399e-07 | NAP | Pass
FF6 | Corners | -45 | GPIO_3P3_Fout_000_12.5MHz | 3.6 | 12512810 | 14000000 | NAP | Pass
FF6 | Corners | -45 | GPIO_3P3_Fout_000_12.5MHz | 2.7 | 12513730 | 14000000 | NAP | Pass
FF6 | Corners | -45 | GPIO_3P3_Fout_000_12.5MHz | 1.89 | 12514160 | 14000000 | NAP | Pass
FF6 | Corners | -45 | GPIO_3P3_Fout_000_12.5MHz | 1.8 | 12512690 | 14000000 | NAP | Pass
FF6 | Corners | -45 | GPIO_3P3_Fout_000_12.5MHz | 1.71 | 12512930 | 14000000 | NAP | Pass
FF6 | Corners | -45 | GPIO_3P3_Fout_001_25MHz | 3.6 | 25028080 | 27000000 | NAP | Pass
FF6 | Corners | -45 | GPIO_3P3_Fout_001_25MHz | 2.7 | 25032850 | 27000000 | NAP | Pass
FF6 | Corners | -45 | GPIO_3P3_Fout_001_25MHz | 1.89 | 25027340 | 27000000 | NAP | Pass
FF6 | Corners | -45 | GPIO_3P3_Fout_001_25MHz | 1.8 | 25026100 | 27000000 | NAP | Pass
FF6 | Corners | -45 | GPIO_3P3_Fout_001_25MHz | 1.71 | 25025370 | 27000000 | NAP | Pass
FF6 | Corners | -45 | GPIO_3P3_Fout_010_30MHz | 3.6 | 33374570 | 35000000 | NAP | Pass
FF6 | Corners | -45 | GPIO_3P3_Fout_010_30MHz | 2.7 | 33371960 | 35000000 | NAP | Pass
FF6 | Corners | -45 | GPIO_3P3_Fout_010_30MHz | 1.89 | 33374400 | 35000000 | NAP | Pass
FF6 | Corners | -45 | GPIO_3P3_Fout_010_30MHz | 1.8 | 33377350 | 35000000 | NAP | Pass
FF6 | Corners | -45 | GPIO_3P3_Fout_010_30MHz | 1.71 | 33375640 | 35000000 | NAP | Pass
FF6 | Corners | -45 | GPIO_3P3_Fout_011_35MHz | 3.6 | 37544060 | 40000000 | NAP | Pass
FF6 | Corners | -45 | GPIO_3P3_Fout_011_35MHz | 2.7 | 37545340 | 40000000 | NAP | Pass
FF6 | Corners | -45 | GPIO_3P3_Fout_011_35MHz | 1.89 | 37545290 | 40000000 | NAP | Pass
FF6 | Corners | -45 | GPIO_3P3_Fout_011_35MHz | 1.8 | 37540360 | 40000000 | NAP | Pass
FF6 | Corners | -45 | GPIO_3P3_Fout_011_35MHz | 1.71 | 37541300 | 40000000 | NAP | Pass
FF6 | Corners | -45 | GPIO_3P3_Fout_100_40MHz | 3.6 | 40044260 | 45000000 | NAP | Pass
FF6 | Corners | -45 | GPIO_3P3_Fout_100_40MHz | 2.7 | 40047800 | 45000000 | NAP | Pass
FF6 | Corners | -45 | GPIO_3P3_Fout_100_40MHz | 1.89 | 40050350 | 45000000 | NAP | Pass
FF6 | Corners | -45 | GPIO_3P3_Fout_100_40MHz | 1.8 | 40050720 | 45000000 | NAP | Pass
FF6 | Corners | -45 | GPIO_3P3_Fout_100_40MHz | 1.71 | 40042540 | 45000000 | NAP | Pass
FF6 | Corners | -45 | GPIO_3P3_Fout_101_45MHz | 3.6 | 45053540 | 50000000 | NAP | Pass
FF6 | Corners | -45 | GPIO_3P3_Fout_101_45MHz | 2.7 | 45048540 | 50000000 | NAP | Pass
FF6 | Corners | -45 | GPIO_3P3_Fout_101_45MHz | 1.89 | 45050740 | 50000000 | NAP | Pass
FF6 | Corners | -45 | GPIO_3P3_Fout_101_45MHz | 1.8 | 45051670 | 50000000 | NAP | Pass
FF6 | Corners | -45 | GPIO_3P3_Fout_101_45MHz | 1.71 | 45052000 | 50000000 | NAP | Pass
FF6 | Corners | -45 | GPIO_3P3_Fout_110_50MHz | 3.6 | 50060170 | 55000000 | NAP | Pass
FF6 | Corners | -45 | GPIO_3P3_Fout_110_50MHz | 2.7 | 50052160 | 55000000 | NAP | Pass
FF6 | Corners | -45 | GPIO_3P3_Fout_110_50MHz | 1.89 | 50056500 | 55000000 | NAP | Pass
FF6 | Corners | -45 | GPIO_3P3_Fout_110_50MHz | 1.8 | 50053840 | 55000000 | NAP | Pass
FF6 | Corners | -45 | GPIO_3P3_Fout_110_50MHz | 1.71 | 50063240 | 55000000 | NAP | Pass
FF6 | Corners | -45 | GPIO_3P3_Fout_111_55MHz | 3.6 | 55062080 | 60000000 | NAP | Pass
FF6 | Corners | -45 | GPIO_3P3_Fout_111_55MHz | 2.7 | 55061540 | 60000000 | NAP | Pass
FF6 | Corners | -45 | GPIO_3P3_Fout_111_55MHz | 1.89 | 55063560 | 60000000 | NAP | Pass
FF6 | Corners | -45 | GPIO_3P3_Fout_111_55MHz | 1.8 | 55074250 | 60000000 | NAP | Pass
FF6 | Corners | -45 | GPIO_3P3_Fout_111_55MHz | 1.71 | 55071270 | 60000000 | NAP | Pass
FF6 | Corners | -45 | GPIO_3P3_Fout_1P8_111_100MHz | 1.89 | 100145100 | 105000000 | NAP | Pass
FF6 | Corners | -45 | GPIO_3P3_Fout_1P8_111_100MHz | 1.8 | 100141200 | 105000000 | NAP | Pass
FF6 | Corners | -45 | GPIO_3P3_Fout_1P8_111_100MHz | 1.71 | 100111900 | 105000000 | NAP | Pass
FF6 | Corners | -45 | GPIO_3P3_Fout_Slew_111_50MHz | 3.6 | 50065430 | 55000000 | NAP | Pass
FF6 | Corners | -45 | GPIO_3P3_Fout_Slew_111_50MHz | 2.7 | 50065550 | 55000000 | NAP | Pass
FF6 | Corners | -45 | GPIO_3P3_Fout_Slew_111_50MHz | 1.89 | 50060700 | 55000000 | NAP | Pass
FF6 | Corners | -45 | GPIO_3P3_Fout_Slew_111_50MHz | 1.8 | 50063630 | 55000000 | NAP | Pass
FF6 | Corners | -45 | GPIO_3P3_Fout_Slew_111_50MHz | 1.71 | 50072210 | 55000000 | NAP | Pass
FF6 | Corners | -45 | GPIO_3P3_Fout_Slow_111_1MHz | 3.6 | 1501879 | 2000000 | NAP | Pass
FF6 | Corners | -45 | GPIO_3P3_Fout_Slow_111_1MHz | 2.7 | 1502255 | 2000000 | NAP | Pass
FF6 | Corners | -45 | GPIO_3P3_Fout_Slow_111_1MHz | 1.89 | 1502079 | 2000000 | NAP | Pass
FF6 | Corners | -45 | GPIO_3P3_Fout_Slow_111_1MHz | 1.8 | 1502011 | 2000000 | NAP | Pass
FF6 | Corners | -45 | GPIO_3P3_Fout_Slow_111_1MHz | 1.71 | 1502121 | 2000000 | NAP | Pass
FF6 | Corners | -45 | GPIO_3P3_Tedge_111 | 3.6 | 2.0216e-09 | 7e-09 | NAP | Pass
FF6 | Corners | -45 | GPIO_3P3_Tedge_111 | 2.7 | 1.8297e-09 | 7e-09 | NAP | Pass
FF6 | Corners | -45 | GPIO_3P3_Tedge_111 | 1.89 | 1.6514e-09 | 7e-09 | NAP | Pass
FF6 | Corners | -45 | GPIO_3P3_Tedge_111 | 1.8 | 1.6368e-09 | 7e-09 | NAP | Pass
FF6 | Corners | -45 | GPIO_3P3_Tedge_111 | 1.71 | 1.629e-09 | 7e-09 | NAP | Pass
FF6 | Corners | -45 | GPIO_3P3_Tedge_1P8_111 | 1.89 | 9.3698e-10 | 7e-09 | NAP | Pass
FF6 | Corners | -45 | GPIO_3P3_Tedge_1P8_111 | 1.8 | 1.0289e-09 | 7e-09 | NAP | Pass
FF6 | Corners | -45 | GPIO_3P3_Tedge_1P8_111 | 1.71 | 1.2566e-09 | 7e-09 | NAP | Pass
FF6 | Corners | -45 | GPIO_3P3_Tedge_Slew_111 | 3.6 | 2.1509e-09 | 5.3e-09 | NAP | Pass
FF6 | Corners | -45 | GPIO_3P3_Tedge_Slew_111 | 2.7 | 1.9003e-09 | 5.3e-09 | NAP | Pass
FF6 | Corners | -45 | GPIO_3P3_Tedge_Slew_111 | 1.89 | 1.7227e-09 | 5.3e-09 | NAP | Pass
FF6 | Corners | -45 | GPIO_3P3_Tedge_Slew_111 | 1.8 | 1.7055e-09 | 5.3e-09 | NAP | Pass
FF6 | Corners | -45 | GPIO_3P3_Tedge_Slew_111 | 1.71 | 1.697e-09 | 5.3e-09 | NAP | Pass
FF6 | Corners | -45 | GPIO_3P3_Tedge_Slew_1P8_111 | 1.89 | 1.3622e-09 | 2.57e-09 | NAP | Pass
FF6 | Corners | -45 | GPIO_3P3_Tedge_Slew_1P8_111 | 1.8 | 1.4243e-09 | 2.57e-09 | NAP | Pass
FF6 | Corners | -45 | GPIO_3P3_Tedge_Slew_1P8_111 | 1.71 | 1.4898e-09 | 2.57e-09 | NAP | Pass
FF6 | Corners | -45 | GPIO_3P3_Tedge_Slow_111 | 3.6 | 9.0345e-08 | 1.852e-07 | NAP | Pass
FF6 | Corners | -45 | GPIO_3P3_Tedge_Slow_111 | 2.7 | 8.1781e-08 | 1.852e-07 | NAP | Pass
FF6 | Corners | -45 | GPIO_3P3_Tedge_Slow_111 | 1.89 | 7.4311e-08 | 1.852e-07 | NAP | Pass
FF6 | Corners | -45 | GPIO_3P3_Tedge_Slow_111 | 1.8 | 7.3547e-08 | 1.852e-07 | NAP | Pass
FF6 | Corners | -45 | GPIO_3P3_Tedge_Slow_111 | 1.71 | 7.3144e-08 | 1.852e-07 | NAP | Pass
FF6 | Corners | -45 | GPIO_3P3_Tedge_Slow_1P8_111 | 1.89 | 6.7143e-08 | 1.399e-07 | NAP | Pass
FF6 | Corners | -45 | GPIO_3P3_Tedge_Slow_1P8_111 | 1.8 | 6.9759e-08 | 1.399e-07 | NAP | Pass
FF6 | Corners | -45 | GPIO_3P3_Tedge_Slow_1P8_111 | 1.71 | 7.2696e-08 | 1.399e-07 | NAP | Pass
FF6 | Corners | 130 | GPIO_3P3_Fout_000_12.5MHz | 3.6 | 12498640 | 14000000 | NAP | Pass
FF6 | Corners | 130 | GPIO_3P3_Fout_000_12.5MHz | 2.7 | 12500290 | 14000000 | NAP | Pass
FF6 | Corners | 130 | GPIO_3P3_Fout_000_12.5MHz | 1.89 | 12498640 | 14000000 | NAP | Pass
FF6 | Corners | 130 | GPIO_3P3_Fout_000_12.5MHz | 1.8 | 12499370 | 14000000 | NAP | Pass
FF6 | Corners | 130 | GPIO_3P3_Fout_000_12.5MHz | 1.71 | 12497160 | 14000000 | NAP | Pass
FF6 | Corners | 130 | GPIO_3P3_Fout_001_25MHz | 3.6 | 24997100 | 27000000 | NAP | Pass
FF6 | Corners | 130 | GPIO_3P3_Fout_001_25MHz | 2.7 | 24999270 | 27000000 | NAP | Pass
FF6 | Corners | 130 | GPIO_3P3_Fout_001_25MHz | 1.89 | 24998590 | 27000000 | NAP | Pass
FF6 | Corners | 130 | GPIO_3P3_Fout_001_25MHz | 1.8 | 25002830 | 27000000 | NAP | Pass
FF6 | Corners | 130 | GPIO_3P3_Fout_001_25MHz | 1.71 | 25001110 | 27000000 | NAP | Pass
FF6 | Corners | 130 | GPIO_3P3_Fout_010_30MHz | 3.6 | 33335830 | 35000000 | NAP | Pass
FF6 | Corners | 130 | GPIO_3P3_Fout_010_30MHz | 2.7 | 33334790 | 35000000 | NAP | Pass
FF6 | Corners | 130 | GPIO_3P3_Fout_010_30MHz | 1.89 | 33333700 | 35000000 | NAP | Pass
FF6 | Corners | 130 | GPIO_3P3_Fout_010_30MHz | 1.8 | 33334840 | 35000000 | NAP | Pass
FF6 | Corners | 130 | GPIO_3P3_Fout_010_30MHz | 1.71 | 33326490 | 35000000 | NAP | Pass
FF6 | Corners | 130 | GPIO_3P3_Fout_011_35MHz | 3.6 | 37499700 | 40000000 | NAP | Pass
FF6 | Corners | 130 | GPIO_3P3_Fout_011_35MHz | 2.7 | 37496070 | 40000000 | NAP | Pass
FF6 | Corners | 130 | GPIO_3P3_Fout_011_35MHz | 1.89 | 37497420 | 40000000 | NAP | Pass
FF6 | Corners | 130 | GPIO_3P3_Fout_011_35MHz | 1.8 | 37500990 | 40000000 | NAP | Pass
FF6 | Corners | 130 | GPIO_3P3_Fout_011_35MHz | 1.71 | 37495640 | 40000000 | NAP | Pass
FF6 | Corners | 130 | GPIO_3P3_Fout_100_40MHz | 3.6 | 40003180 | 45000000 | NAP | Pass
FF6 | Corners | 130 | GPIO_3P3_Fout_100_40MHz | 2.7 | 40005980 | 45000000 | NAP | Pass
FF6 | Corners | 130 | GPIO_3P3_Fout_100_40MHz | 1.89 | 40001150 | 45000000 | NAP | Pass
FF6 | Corners | 130 | GPIO_3P3_Fout_100_40MHz | 1.8 | 39998460 | 45000000 | NAP | Pass
FF6 | Corners | 130 | GPIO_3P3_Fout_100_40MHz | 1.71 | 40000080 | 45000000 | NAP | Pass
FF6 | Corners | 130 | GPIO_3P3_Fout_101_45MHz | 3.6 | 44989610 | 50000000 | NAP | Pass
FF6 | Corners | 130 | GPIO_3P3_Fout_101_45MHz | 2.7 | 45001290 | 50000000 | NAP | Pass
FF6 | Corners | 130 | GPIO_3P3_Fout_101_45MHz | 1.89 | 44992180 | 50000000 | NAP | Pass
FF6 | Corners | 130 | GPIO_3P3_Fout_101_45MHz | 1.8 | 44996820 | 50000000 | NAP | Pass
FF6 | Corners | 130 | GPIO_3P3_Fout_101_45MHz | 1.71 | 45003290 | 50000000 | NAP | Pass
FF6 | Corners | 130 | GPIO_3P3_Fout_110_50MHz | 3.6 | 49998980 | 55000000 | NAP | Pass
FF6 | Corners | 130 | GPIO_3P3_Fout_110_50MHz | 2.7 | 49998180 | 55000000 | NAP | Pass
FF6 | Corners | 130 | GPIO_3P3_Fout_110_50MHz | 1.89 | 49990990 | 55000000 | NAP | Pass
FF6 | Corners | 130 | GPIO_3P3_Fout_110_50MHz | 1.8 | 49991000 | 55000000 | NAP | Pass
FF6 | Corners | 130 | GPIO_3P3_Fout_110_50MHz | 1.71 | 49986120 | 55000000 | NAP | Pass
FF6 | Corners | 130 | GPIO_3P3_Fout_111_55MHz | 3.6 | 54984600 | 60000000 | NAP | Pass
FF6 | Corners | 130 | GPIO_3P3_Fout_111_55MHz | 2.7 | 54984780 | 60000000 | NAP | Pass
FF6 | Corners | 130 | GPIO_3P3_Fout_111_55MHz | 1.89 | 54981490 | 60000000 | NAP | Pass
FF6 | Corners | 130 | GPIO_3P3_Fout_111_55MHz | 1.8 | 54989010 | 60000000 | NAP | Pass
FF6 | Corners | 130 | GPIO_3P3_Fout_111_55MHz | 1.71 | 54983840 | 60000000 | NAP | Pass
FF6 | Corners | 130 | GPIO_3P3_Fout_1P8_111_100MHz | 1.89 | 99977470 | 105000000 | NAP | Pass
FF6 | Corners | 130 | GPIO_3P3_Fout_1P8_111_100MHz | 1.8 | 99968370 | 105000000 | NAP | Pass
FF6 | Corners | 130 | GPIO_3P3_Fout_1P8_111_100MHz | 1.71 | 99959190 | 105000000 | NAP | Pass
FF6 | Corners | 130 | GPIO_3P3_Fout_Slew_111_50MHz | 3.6 | 49991260 | 55000000 | NAP | Pass
FF6 | Corners | 130 | GPIO_3P3_Fout_Slew_111_50MHz | 2.7 | 49990140 | 55000000 | NAP | Pass
FF6 | Corners | 130 | GPIO_3P3_Fout_Slew_111_50MHz | 1.89 | 49988940 | 55000000 | NAP | Pass
FF6 | Corners | 130 | GPIO_3P3_Fout_Slew_111_50MHz | 1.8 | 49988120 | 55000000 | NAP | Pass
FF6 | Corners | 130 | GPIO_3P3_Fout_Slew_111_50MHz | 1.71 | 49990110 | 55000000 | NAP | Pass
FF6 | Corners | 130 | GPIO_3P3_Fout_Slow_111_1MHz | 3.6 | 1499662 | 2000000 | NAP | Pass
FF6 | Corners | 130 | GPIO_3P3_Fout_Slow_111_1MHz | 2.7 | 1499827 | 2000000 | NAP | Pass
FF6 | Corners | 130 | GPIO_3P3_Fout_Slow_111_1MHz | 1.89 | 1499506 | 2000000 | NAP | Pass
FF6 | Corners | 130 | GPIO_3P3_Fout_Slow_111_1MHz | 1.8 | 1499726 | 2000000 | NAP | Pass
FF6 | Corners | 130 | GPIO_3P3_Fout_Slow_111_1MHz | 1.71 | 1499865 | 2000000 | NAP | Pass
FF6 | Corners | 130 | GPIO_3P3_Tedge_111 | 3.6 | 2.5336e-09 | 7e-09 | NAP | Pass
FF6 | Corners | 130 | GPIO_3P3_Tedge_111 | 2.7 | 2.2149e-09 | 7e-09 | NAP | Pass
FF6 | Corners | 130 | GPIO_3P3_Tedge_111 | 1.89 | 2.0306e-09 | 7e-09 | NAP | Pass
FF6 | Corners | 130 | GPIO_3P3_Tedge_111 | 1.8 | 2.0092e-09 | 7e-09 | NAP | Pass
FF6 | Corners | 130 | GPIO_3P3_Tedge_111 | 1.71 | 2.0365e-09 | 7e-09 | NAP | Pass
FF6 | Corners | 130 | GPIO_3P3_Tedge_1P8_111 | 1.89 | 1.679e-09 | 7e-09 | NAP | Pass
FF6 | Corners | 130 | GPIO_3P3_Tedge_1P8_111 | 1.8 | 1.7215e-09 | 7e-09 | NAP | Pass
FF6 | Corners | 130 | GPIO_3P3_Tedge_1P8_111 | 1.71 | 1.7913e-09 | 7e-09 | NAP | Pass
FF6 | Corners | 130 | GPIO_3P3_Tedge_Slew_111 | 3.6 | 2.5902e-09 | 5.3e-09 | NAP | Pass
FF6 | Corners | 130 | GPIO_3P3_Tedge_Slew_111 | 2.7 | 2.3224e-09 | 5.3e-09 | NAP | Pass
FF6 | Corners | 130 | GPIO_3P3_Tedge_Slew_111 | 1.89 | 2.0846e-09 | 5.3e-09 | NAP | Pass
FF6 | Corners | 130 | GPIO_3P3_Tedge_Slew_111 | 1.8 | 2.0544e-09 | 5.3e-09 | NAP | Pass
FF6 | Corners | 130 | GPIO_3P3_Tedge_Slew_111 | 1.71 | 2.1003e-09 | 5.3e-09 | NAP | Pass
FF6 | Corners | 130 | GPIO_3P3_Tedge_Slew_1P8_111 | 1.89 | 1.7576e-09 | 2.57e-09 | NAP | Pass
FF6 | Corners | 130 | GPIO_3P3_Tedge_Slew_1P8_111 | 1.8 | 1.8e-09 | 2.57e-09 | NAP | Pass
FF6 | Corners | 130 | GPIO_3P3_Tedge_Slew_1P8_111 | 1.71 | 1.8661e-09 | 2.57e-09 | NAP | Pass
FF6 | Corners | 130 | GPIO_3P3_Tedge_Slow_111 | 3.6 | 9.1869e-08 | 1.852e-07 | NAP | Pass
FF6 | Corners | 130 | GPIO_3P3_Tedge_Slow_111 | 2.7 | 8.2942e-08 | 1.852e-07 | NAP | Pass
FF6 | Corners | 130 | GPIO_3P3_Tedge_Slow_111 | 1.89 | 7.4718e-08 | 1.852e-07 | NAP | Pass
FF6 | Corners | 130 | GPIO_3P3_Tedge_Slow_111 | 1.8 | 7.3769e-08 | 1.852e-07 | NAP | Pass
FF6 | Corners | 130 | GPIO_3P3_Tedge_Slow_111 | 1.71 | 7.4721e-08 | 1.852e-07 | NAP | Pass
FF6 | Corners | 130 | GPIO_3P3_Tedge_Slow_1P8_111 | 1.89 | 6.931e-08 | 1.399e-07 | NAP | Pass
FF6 | Corners | 130 | GPIO_3P3_Tedge_Slow_1P8_111 | 1.8 | 7.1736e-08 | 1.399e-07 | NAP | Pass
FF6 | Corners | 130 | GPIO_3P3_Tedge_Slow_1P8_111 | 1.71 | 7.4455e-08 | 1.399e-07 | NAP | Pass
FF6 | Corners | 25 | GPIO_3P3_Fout_000_12.5MHz | 3.6 | 12518080 | 14000000 | NAP | Pass
FF6 | Corners | 25 | GPIO_3P3_Fout_000_12.5MHz | 2.7 | 12515790 | 14000000 | NAP | Pass
FF6 | Corners | 25 | GPIO_3P3_Fout_000_12.5MHz | 1.89 | 12514170 | 14000000 | NAP | Pass
FF6 | Corners | 25 | GPIO_3P3_Fout_000_12.5MHz | 1.8 | 12513700 | 14000000 | NAP | Pass
FF6 | Corners | 25 | GPIO_3P3_Fout_000_12.5MHz | 1.71 | 12516450 | 14000000 | NAP | Pass
FF6 | Corners | 25 | GPIO_3P3_Fout_001_25MHz | 3.6 | 25030460 | 27000000 | NAP | Pass
FF6 | Corners | 25 | GPIO_3P3_Fout_001_25MHz | 2.7 | 25029210 | 27000000 | NAP | Pass
FF6 | Corners | 25 | GPIO_3P3_Fout_001_25MHz | 1.89 | 25031840 | 27000000 | NAP | Pass
FF6 | Corners | 25 | GPIO_3P3_Fout_001_25MHz | 1.8 | 25028540 | 27000000 | NAP | Pass
FF6 | Corners | 25 | GPIO_3P3_Fout_001_25MHz | 1.71 | 25030250 | 27000000 | NAP | Pass
FF6 | Corners | 25 | GPIO_3P3_Fout_010_30MHz | 3.6 | 33373520 | 35000000 | NAP | Pass
FF6 | Corners | 25 | GPIO_3P3_Fout_010_30MHz | 2.7 | 33370330 | 35000000 | NAP | Pass
FF6 | Corners | 25 | GPIO_3P3_Fout_010_30MHz | 1.89 | 33370780 | 35000000 | NAP | Pass
FF6 | Corners | 25 | GPIO_3P3_Fout_010_30MHz | 1.8 | 33369760 | 35000000 | NAP | Pass
FF6 | Corners | 25 | GPIO_3P3_Fout_010_30MHz | 1.71 | 33372850 | 35000000 | NAP | Pass
FF6 | Corners | 25 | GPIO_3P3_Fout_011_35MHz | 3.6 | 37534340 | 40000000 | NAP | Pass
FF6 | Corners | 25 | GPIO_3P3_Fout_011_35MHz | 2.7 | 37538500 | 40000000 | NAP | Pass
FF6 | Corners | 25 | GPIO_3P3_Fout_011_35MHz | 1.89 | 37533930 | 40000000 | NAP | Pass
FF6 | Corners | 25 | GPIO_3P3_Fout_011_35MHz | 1.8 | 37536110 | 40000000 | NAP | Pass
FF6 | Corners | 25 | GPIO_3P3_Fout_011_35MHz | 1.71 | 37536640 | 40000000 | NAP | Pass
FF6 | Corners | 25 | GPIO_3P3_Fout_100_40MHz | 3.6 | 40037950 | 45000000 | NAP | Pass
FF6 | Corners | 25 | GPIO_3P3_Fout_100_40MHz | 2.7 | 40046830 | 45000000 | NAP | Pass
FF6 | Corners | 25 | GPIO_3P3_Fout_100_40MHz | 1.89 | 40040310 | 45000000 | NAP | Pass
FF6 | Corners | 25 | GPIO_3P3_Fout_100_40MHz | 1.8 | 40041950 | 45000000 | NAP | Pass
FF6 | Corners | 25 | GPIO_3P3_Fout_100_40MHz | 1.71 | 40039490 | 45000000 | NAP | Pass
FF6 | Corners | 25 | GPIO_3P3_Fout_101_45MHz | 3.6 | 45043180 | 50000000 | NAP | Pass
FF6 | Corners | 25 | GPIO_3P3_Fout_101_45MHz | 2.7 | 45047850 | 50000000 | NAP | Pass
FF6 | Corners | 25 | GPIO_3P3_Fout_101_45MHz | 1.89 | 45055430 | 50000000 | NAP | Pass
FF6 | Corners | 25 | GPIO_3P3_Fout_101_45MHz | 1.8 | 45056860 | 50000000 | NAP | Pass
FF6 | Corners | 25 | GPIO_3P3_Fout_101_45MHz | 1.71 | 45050270 | 50000000 | NAP | Pass
FF6 | Corners | 25 | GPIO_3P3_Fout_110_50MHz | 3.6 | 50057970 | 55000000 | NAP | Pass
FF6 | Corners | 25 | GPIO_3P3_Fout_110_50MHz | 2.7 | 50056160 | 55000000 | NAP | Pass
FF6 | Corners | 25 | GPIO_3P3_Fout_110_50MHz | 1.89 | 50056190 | 55000000 | NAP | Pass
FF6 | Corners | 25 | GPIO_3P3_Fout_110_50MHz | 1.8 | 50046040 | 55000000 | NAP | Pass
FF6 | Corners | 25 | GPIO_3P3_Fout_110_50MHz | 1.71 | 50048010 | 55000000 | NAP | Pass
FF6 | Corners | 25 | GPIO_3P3_Fout_111_55MHz | 3.6 | 55061570 | 60000000 | NAP | Pass
FF6 | Corners | 25 | GPIO_3P3_Fout_111_55MHz | 2.7 | 55056970 | 60000000 | NAP | Pass
FF6 | Corners | 25 | GPIO_3P3_Fout_111_55MHz | 1.89 | 55061990 | 60000000 | NAP | Pass
FF6 | Corners | 25 | GPIO_3P3_Fout_111_55MHz | 1.8 | 55064930 | 60000000 | NAP | Pass
FF6 | Corners | 25 | GPIO_3P3_Fout_111_55MHz | 1.71 | 55059520 | 60000000 | NAP | Pass
FF6 | Corners | 25 | GPIO_3P3_Fout_1P8_111_100MHz | 1.89 | 100130300 | 105000000 | NAP | Pass
FF6 | Corners | 25 | GPIO_3P3_Fout_1P8_111_100MHz | 1.8 | 100124600 | 105000000 | NAP | Pass
FF6 | Corners | 25 | GPIO_3P3_Fout_1P8_111_100MHz | 1.71 | 100115400 | 105000000 | NAP | Pass
FF6 | Corners | 25 | GPIO_3P3_Fout_Slew_111_50MHz | 3.6 | 50061880 | 55000000 | NAP | Pass
FF6 | Corners | 25 | GPIO_3P3_Fout_Slew_111_50MHz | 2.7 | 50054240 | 55000000 | NAP | Pass
FF6 | Corners | 25 | GPIO_3P3_Fout_Slew_111_50MHz | 1.89 | 50063510 | 55000000 | NAP | Pass
FF6 | Corners | 25 | GPIO_3P3_Fout_Slew_111_50MHz | 1.8 | 50051530 | 55000000 | NAP | Pass
FF6 | Corners | 25 | GPIO_3P3_Fout_Slew_111_50MHz | 1.71 | 50048990 | 55000000 | NAP | Pass
FF6 | Corners | 25 | GPIO_3P3_Fout_Slow_111_1MHz | 3.6 | 1501880 | 2000000 | NAP | Pass
FF6 | Corners | 25 | GPIO_3P3_Fout_Slow_111_1MHz | 2.7 | 1501658 | 2000000 | NAP | Pass
FF6 | Corners | 25 | GPIO_3P3_Fout_Slow_111_1MHz | 1.89 | 1501670 | 2000000 | NAP | Pass
FF6 | Corners | 25 | GPIO_3P3_Fout_Slow_111_1MHz | 1.8 | 1501701 | 2000000 | NAP | Pass
FF6 | Corners | 25 | GPIO_3P3_Fout_Slow_111_1MHz | 1.71 | 1501741 | 2000000 | NAP | Pass
FF6 | Corners | 25 | GPIO_3P3_Tedge_111 | 3.6 | 2.1874e-09 | 7e-09 | NAP | Pass
FF6 | Corners | 25 | GPIO_3P3_Tedge_111 | 2.7 | 1.9694e-09 | 7e-09 | NAP | Pass
FF6 | Corners | 25 | GPIO_3P3_Tedge_111 | 1.89 | 1.8029e-09 | 7e-09 | NAP | Pass
FF6 | Corners | 25 | GPIO_3P3_Tedge_111 | 1.8 | 1.7792e-09 | 7e-09 | NAP | Pass
FF6 | Corners | 25 | GPIO_3P3_Tedge_111 | 1.71 | 1.7915e-09 | 7e-09 | NAP | Pass
FF6 | Corners | 25 | GPIO_3P3_Tedge_1P8_111 | 1.89 | 1.3939e-09 | 7e-09 | NAP | Pass
FF6 | Corners | 25 | GPIO_3P3_Tedge_1P8_111 | 1.8 | 1.46e-09 | 7e-09 | NAP | Pass
FF6 | Corners | 25 | GPIO_3P3_Tedge_1P8_111 | 1.71 | 1.5458e-09 | 7e-09 | NAP | Pass
FF6 | Corners | 25 | GPIO_3P3_Tedge_Slew_111 | 3.6 | 2.311e-09 | 5.3e-09 | NAP | Pass
FF6 | Corners | 25 | GPIO_3P3_Tedge_Slew_111 | 2.7 | 2.0468e-09 | 5.3e-09 | NAP | Pass
FF6 | Corners | 25 | GPIO_3P3_Tedge_Slew_111 | 1.89 | 1.8486e-09 | 5.3e-09 | NAP | Pass
FF6 | Corners | 25 | GPIO_3P3_Tedge_Slew_111 | 1.8 | 1.8212e-09 | 5.3e-09 | NAP | Pass
FF6 | Corners | 25 | GPIO_3P3_Tedge_Slew_111 | 1.71 | 1.829e-09 | 5.3e-09 | NAP | Pass
FF6 | Corners | 25 | GPIO_3P3_Tedge_Slew_1P8_111 | 1.89 | 1.524e-09 | 2.57e-09 | NAP | Pass
FF6 | Corners | 25 | GPIO_3P3_Tedge_Slew_1P8_111 | 1.8 | 1.5717e-09 | 2.57e-09 | NAP | Pass
FF6 | Corners | 25 | GPIO_3P3_Tedge_Slew_1P8_111 | 1.71 | 1.6428e-09 | 2.57e-09 | NAP | Pass
FF6 | Corners | 25 | GPIO_3P3_Tedge_Slow_111 | 3.6 | 9.0715e-08 | 1.852e-07 | NAP | Pass
FF6 | Corners | 25 | GPIO_3P3_Tedge_Slow_111 | 2.7 | 8.1912e-08 | 1.852e-07 | NAP | Pass
FF6 | Corners | 25 | GPIO_3P3_Tedge_Slow_111 | 1.89 | 7.3969e-08 | 1.852e-07 | NAP | Pass
FF6 | Corners | 25 | GPIO_3P3_Tedge_Slow_111 | 1.8 | 7.3e-08 | 1.852e-07 | NAP | Pass
FF6 | Corners | 25 | GPIO_3P3_Tedge_Slow_111 | 1.71 | 7.3522e-08 | 1.852e-07 | NAP | Pass
FF6 | Corners | 25 | GPIO_3P3_Tedge_Slow_1P8_111 | 1.89 | 6.778e-08 | 1.399e-07 | NAP | Pass
FF6 | Corners | 25 | GPIO_3P3_Tedge_Slow_1P8_111 | 1.8 | 7.0276e-08 | 1.399e-07 | NAP | Pass
FF6 | Corners | 25 | GPIO_3P3_Tedge_Slow_1P8_111 | 1.71 | 7.3197e-08 | 1.399e-07 | NAP | Pass
FF22 | Corners | -45 | GPIO_3P3_Fout_000_12.5MHz | 3.6 | 12464220 | 14000000 | NAP | Pass
FF22 | Corners | -45 | GPIO_3P3_Fout_000_12.5MHz | 2.7 | 12463920 | 14000000 | NAP | Pass
FF22 | Corners | -45 | GPIO_3P3_Fout_000_12.5MHz | 1.89 | 12462310 | 14000000 | NAP | Pass
FF22 | Corners | -45 | GPIO_3P3_Fout_000_12.5MHz | 1.8 | 12463550 | 14000000 | NAP | Pass
FF22 | Corners | -45 | GPIO_3P3_Fout_000_12.5MHz | 1.71 | 12463850 | 14000000 | NAP | Pass
FF22 | Corners | -45 | GPIO_3P3_Fout_001_25MHz | 3.6 | 24926210 | 27000000 | NAP | Pass
FF22 | Corners | -45 | GPIO_3P3_Fout_001_25MHz | 2.7 | 24923160 | 27000000 | NAP | Pass
FF22 | Corners | -45 | GPIO_3P3_Fout_001_25MHz | 1.89 | 24926620 | 27000000 | NAP | Pass
FF22 | Corners | -45 | GPIO_3P3_Fout_001_25MHz | 1.8 | 24924900 | 27000000 | NAP | Pass
FF22 | Corners | -45 | GPIO_3P3_Fout_001_25MHz | 1.71 | 24926180 | 27000000 | NAP | Pass
FF22 | Corners | -45 | GPIO_3P3_Fout_010_30MHz | 3.6 | 33234660 | 35000000 | NAP | Pass
FF22 | Corners | -45 | GPIO_3P3_Fout_010_30MHz | 2.7 | 33237230 | 35000000 | NAP | Pass
FF22 | Corners | -45 | GPIO_3P3_Fout_010_30MHz | 1.89 | 33238470 | 35000000 | NAP | Pass
FF22 | Corners | -45 | GPIO_3P3_Fout_010_30MHz | 1.8 | 33236210 | 35000000 | NAP | Pass
FF22 | Corners | -45 | GPIO_3P3_Fout_010_30MHz | 1.71 | 33234060 | 35000000 | NAP | Pass
FF22 | Corners | -45 | GPIO_3P3_Fout_011_35MHz | 3.6 | 37387140 | 40000000 | NAP | Pass
FF22 | Corners | -45 | GPIO_3P3_Fout_011_35MHz | 2.7 | 37389640 | 40000000 | NAP | Pass
FF22 | Corners | -45 | GPIO_3P3_Fout_011_35MHz | 1.89 | 37388810 | 40000000 | NAP | Pass
FF22 | Corners | -45 | GPIO_3P3_Fout_011_35MHz | 1.8 | 37390090 | 40000000 | NAP | Pass
FF22 | Corners | -45 | GPIO_3P3_Fout_011_35MHz | 1.71 | 37388000 | 40000000 | NAP | Pass
FF22 | Corners | -45 | GPIO_3P3_Fout_100_40MHz | 3.6 | 39883360 | 45000000 | NAP | Pass
FF22 | Corners | -45 | GPIO_3P3_Fout_100_40MHz | 2.7 | 39888810 | 45000000 | NAP | Pass
FF22 | Corners | -45 | GPIO_3P3_Fout_100_40MHz | 1.89 | 39881030 | 45000000 | NAP | Pass
FF22 | Corners | -45 | GPIO_3P3_Fout_100_40MHz | 1.8 | 39882780 | 45000000 | NAP | Pass
FF22 | Corners | -45 | GPIO_3P3_Fout_100_40MHz | 1.71 | 39876590 | 45000000 | NAP | Pass
FF22 | Corners | -45 | GPIO_3P3_Fout_101_45MHz | 3.6 | 44859160 | 50000000 | NAP | Pass
FF22 | Corners | -45 | GPIO_3P3_Fout_101_45MHz | 2.7 | 44866480 | 50000000 | NAP | Pass
FF22 | Corners | -45 | GPIO_3P3_Fout_101_45MHz | 1.89 | 44863700 | 50000000 | NAP | Pass
FF22 | Corners | -45 | GPIO_3P3_Fout_101_45MHz | 1.8 | 44865550 | 50000000 | NAP | Pass
FF22 | Corners | -45 | GPIO_3P3_Fout_101_45MHz | 1.71 | 44861580 | 50000000 | NAP | Pass
FF22 | Corners | -45 | GPIO_3P3_Fout_110_50MHz | 3.6 | 49846930 | 55000000 | NAP | Pass
FF22 | Corners | -45 | GPIO_3P3_Fout_110_50MHz | 2.7 | 49853290 | 55000000 | NAP | Pass
FF22 | Corners | -45 | GPIO_3P3_Fout_110_50MHz | 1.89 | 49846780 | 55000000 | NAP | Pass
FF22 | Corners | -45 | GPIO_3P3_Fout_110_50MHz | 1.8 | 49844090 | 55000000 | NAP | Pass
FF22 | Corners | -45 | GPIO_3P3_Fout_110_50MHz | 1.71 | 49842950 | 55000000 | NAP | Pass
FF22 | Corners | -45 | GPIO_3P3_Fout_111_55MHz | 3.6 | 54824280 | 60000000 | NAP | Pass
FF22 | Corners | -45 | GPIO_3P3_Fout_111_55MHz | 2.7 | 54832490 | 60000000 | NAP | Pass
FF22 | Corners | -45 | GPIO_3P3_Fout_111_55MHz | 1.89 | 54831300 | 60000000 | NAP | Pass
FF22 | Corners | -45 | GPIO_3P3_Fout_111_55MHz | 1.8 | 54827580 | 60000000 | NAP | Pass
FF22 | Corners | -45 | GPIO_3P3_Fout_111_55MHz | 1.71 | 54836160 | 60000000 | NAP | Pass
FF22 | Corners | -45 | GPIO_3P3_Fout_1P8_111_100MHz | 1.89 | 99722430 | 105000000 | NAP | Pass
FF22 | Corners | -45 | GPIO_3P3_Fout_1P8_111_100MHz | 1.8 | 99734770 | 105000000 | NAP | Pass
FF22 | Corners | -45 | GPIO_3P3_Fout_1P8_111_100MHz | 1.71 | 99718240 | 105000000 | NAP | Pass
FF22 | Corners | -45 | GPIO_3P3_Fout_Slew_111_50MHz | 3.6 | 49847720 | 55000000 | NAP | Pass
FF22 | Corners | -45 | GPIO_3P3_Fout_Slew_111_50MHz | 2.7 | 49847530 | 55000000 | NAP | Pass
FF22 | Corners | -45 | GPIO_3P3_Fout_Slew_111_50MHz | 1.89 | 49850470 | 55000000 | NAP | Pass
FF22 | Corners | -45 | GPIO_3P3_Fout_Slew_111_50MHz | 1.8 | 49847320 | 55000000 | NAP | Pass
FF22 | Corners | -45 | GPIO_3P3_Fout_Slew_111_50MHz | 1.71 | 49847160 | 55000000 | NAP | Pass
FF22 | Corners | -45 | GPIO_3P3_Fout_Slow_111_1MHz | 3.6 | 1495571 | 2000000 | NAP | Pass
FF22 | Corners | -45 | GPIO_3P3_Fout_Slow_111_1MHz | 2.7 | 1495495 | 2000000 | NAP | Pass
FF22 | Corners | -45 | GPIO_3P3_Fout_Slow_111_1MHz | 1.89 | 1495354 | 2000000 | NAP | Pass
FF22 | Corners | -45 | GPIO_3P3_Fout_Slow_111_1MHz | 1.8 | 1495204 | 2000000 | NAP | Pass
FF22 | Corners | -45 | GPIO_3P3_Fout_Slow_111_1MHz | 1.71 | 1495355 | 2000000 | NAP | Pass
FF22 | Corners | -45 | GPIO_3P3_Tedge_111 | 3.6 | 2.0472e-09 | 7e-09 | NAP | Pass
FF22 | Corners | -45 | GPIO_3P3_Tedge_111 | 2.7 | 1.8382e-09 | 7e-09 | NAP | Pass
FF22 | Corners | -45 | GPIO_3P3_Tedge_111 | 1.89 | 1.6477e-09 | 7e-09 | NAP | Pass
FF22 | Corners | -45 | GPIO_3P3_Tedge_111 | 1.8 | 1.616e-09 | 7e-09 | NAP | Pass
FF22 | Corners | -45 | GPIO_3P3_Tedge_111 | 1.71 | 1.6423e-09 | 7e-09 | NAP | Pass
FF22 | Corners | -45 | GPIO_3P3_Tedge_1P8_111 | 1.89 | 8.5721e-10 | 7e-09 | NAP | Pass
FF22 | Corners | -45 | GPIO_3P3_Tedge_1P8_111 | 1.8 | 9.078e-10 | 7e-09 | NAP | Pass
FF22 | Corners | -45 | GPIO_3P3_Tedge_1P8_111 | 1.71 | 1.0212e-09 | 7e-09 | NAP | Pass
FF22 | Corners | -45 | GPIO_3P3_Tedge_Slew_111 | 3.6 | 2.2123e-09 | 5.3e-09 | NAP | Pass
FF22 | Corners | -45 | GPIO_3P3_Tedge_Slew_111 | 2.7 | 1.9567e-09 | 5.3e-09 | NAP | Pass
FF22 | Corners | -45 | GPIO_3P3_Tedge_Slew_111 | 1.89 | 1.7781e-09 | 5.3e-09 | NAP | Pass
FF22 | Corners | -45 | GPIO_3P3_Tedge_Slew_111 | 1.8 | 1.7502e-09 | 5.3e-09 | NAP | Pass
FF22 | Corners | -45 | GPIO_3P3_Tedge_Slew_111 | 1.71 | 1.7679e-09 | 5.3e-09 | NAP | Pass
FF22 | Corners | -45 | GPIO_3P3_Tedge_Slew_1P8_111 | 1.89 | 1.3048e-09 | 2.57e-09 | NAP | Pass
FF22 | Corners | -45 | GPIO_3P3_Tedge_Slew_1P8_111 | 1.8 | 1.4222e-09 | 2.57e-09 | NAP | Pass
FF22 | Corners | -45 | GPIO_3P3_Tedge_Slew_1P8_111 | 1.71 | 1.5248e-09 | 2.57e-09 | NAP | Pass
FF22 | Corners | -45 | GPIO_3P3_Tedge_Slow_111 | 3.6 | 9.1656e-08 | 1.852e-07 | NAP | Pass
FF22 | Corners | -45 | GPIO_3P3_Tedge_Slow_111 | 2.7 | 8.2604e-08 | 1.852e-07 | NAP | Pass
FF22 | Corners | -45 | GPIO_3P3_Tedge_Slow_111 | 1.89 | 7.481e-08 | 1.852e-07 | NAP | Pass
FF22 | Corners | -45 | GPIO_3P3_Tedge_Slow_111 | 1.8 | 7.3848e-08 | 1.852e-07 | NAP | Pass
FF22 | Corners | -45 | GPIO_3P3_Tedge_Slow_111 | 1.71 | 7.4561e-08 | 1.852e-07 | NAP | Pass
FF22 | Corners | -45 | GPIO_3P3_Tedge_Slow_1P8_111 | 1.89 | 6.8001e-08 | 1.399e-07 | NAP | Pass
FF22 | Corners | -45 | GPIO_3P3_Tedge_Slow_1P8_111 | 1.8 | 7.0607e-08 | 1.399e-07 | NAP | Pass
FF22 | Corners | -45 | GPIO_3P3_Tedge_Slow_1P8_111 | 1.71 | 7.3652e-08 | 1.399e-07 | NAP | Pass
FF22 | Corners | 130 | GPIO_3P3_Fout_000_12.5MHz | 3.6 | 12460790 | 14000000 | NAP | Pass
FF22 | Corners | 130 | GPIO_3P3_Fout_000_12.5MHz | 2.7 | 12460580 | 14000000 | NAP | Pass
FF22 | Corners | 130 | GPIO_3P3_Fout_000_12.5MHz | 1.89 | 12460570 | 14000000 | NAP | Pass
FF22 | Corners | 130 | GPIO_3P3_Fout_000_12.5MHz | 1.8 | 12461510 | 14000000 | NAP | Pass
FF22 | Corners | 130 | GPIO_3P3_Fout_000_12.5MHz | 1.71 | 12459870 | 14000000 | NAP | Pass
FF22 | Corners | 130 | GPIO_3P3_Fout_001_25MHz | 3.6 | 24918050 | 27000000 | NAP | Pass
FF22 | Corners | 130 | GPIO_3P3_Fout_001_25MHz | 2.7 | 24921020 | 27000000 | NAP | Pass
FF22 | Corners | 130 | GPIO_3P3_Fout_001_25MHz | 1.89 | 24921190 | 27000000 | NAP | Pass
FF22 | Corners | 130 | GPIO_3P3_Fout_001_25MHz | 1.8 | 24917050 | 27000000 | NAP | Pass
FF22 | Corners | 130 | GPIO_3P3_Fout_001_25MHz | 1.71 | 24918420 | 27000000 | NAP | Pass
FF22 | Corners | 130 | GPIO_3P3_Fout_010_30MHz | 3.6 | 33221510 | 35000000 | NAP | Pass
FF22 | Corners | 130 | GPIO_3P3_Fout_010_30MHz | 2.7 | 33220160 | 35000000 | NAP | Pass
FF22 | Corners | 130 | GPIO_3P3_Fout_010_30MHz | 1.89 | 33217970 | 35000000 | NAP | Pass
FF22 | Corners | 130 | GPIO_3P3_Fout_010_30MHz | 1.8 | 33219990 | 35000000 | NAP | Pass
FF22 | Corners | 130 | GPIO_3P3_Fout_010_30MHz | 1.71 | 33221350 | 35000000 | NAP | Pass
FF22 | Corners | 130 | GPIO_3P3_Fout_011_35MHz | 3.6 | 37375330 | 40000000 | NAP | Pass
FF22 | Corners | 130 | GPIO_3P3_Fout_011_35MHz | 2.7 | 37376120 | 40000000 | NAP | Pass
FF22 | Corners | 130 | GPIO_3P3_Fout_011_35MHz | 1.89 | 37378120 | 40000000 | NAP | Pass
FF22 | Corners | 130 | GPIO_3P3_Fout_011_35MHz | 1.8 | 37379150 | 40000000 | NAP | Pass
FF22 | Corners | 130 | GPIO_3P3_Fout_011_35MHz | 1.71 | 37374820 | 40000000 | NAP | Pass
FF22 | Corners | 130 | GPIO_3P3_Fout_100_40MHz | 3.6 | 39865440 | 45000000 | NAP | Pass
FF22 | Corners | 130 | GPIO_3P3_Fout_100_40MHz | 2.7 | 39862660 | 45000000 | NAP | Pass
FF22 | Corners | 130 | GPIO_3P3_Fout_100_40MHz | 1.89 | 39870130 | 45000000 | NAP | Pass
FF22 | Corners | 130 | GPIO_3P3_Fout_100_40MHz | 1.8 | 39869190 | 45000000 | NAP | Pass
FF22 | Corners | 130 | GPIO_3P3_Fout_100_40MHz | 1.71 | 39867930 | 45000000 | NAP | Pass
FF22 | Corners | 130 | GPIO_3P3_Fout_101_45MHz | 3.6 | 44855480 | 50000000 | NAP | Pass
FF22 | Corners | 130 | GPIO_3P3_Fout_101_45MHz | 2.7 | 44856510 | 50000000 | NAP | Pass
FF22 | Corners | 130 | GPIO_3P3_Fout_101_45MHz | 1.89 | 44851290 | 50000000 | NAP | Pass
FF22 | Corners | 130 | GPIO_3P3_Fout_101_45MHz | 1.8 | 44853280 | 50000000 | NAP | Pass
FF22 | Corners | 130 | GPIO_3P3_Fout_101_45MHz | 1.71 | 44856880 | 50000000 | NAP | Pass
FF22 | Corners | 130 | GPIO_3P3_Fout_110_50MHz | 3.6 | 49849870 | 55000000 | NAP | Pass
FF22 | Corners | 130 | GPIO_3P3_Fout_110_50MHz | 2.7 | 49838240 | 55000000 | NAP | Pass
FF22 | Corners | 130 | GPIO_3P3_Fout_110_50MHz | 1.89 | 49839790 | 55000000 | NAP | Pass
FF22 | Corners | 130 | GPIO_3P3_Fout_110_50MHz | 1.8 | 49846950 | 55000000 | NAP | Pass
FF22 | Corners | 130 | GPIO_3P3_Fout_110_50MHz | 1.71 | 49840680 | 55000000 | NAP | Pass
FF22 | Corners | 130 | GPIO_3P3_Fout_111_55MHz | 3.6 | 54835410 | 60000000 | NAP | Pass
FF22 | Corners | 130 | GPIO_3P3_Fout_111_55MHz | 2.7 | 54827790 | 60000000 | NAP | Pass
FF22 | Corners | 130 | GPIO_3P3_Fout_111_55MHz | 1.89 | 54819840 | 60000000 | NAP | Pass
FF22 | Corners | 130 | GPIO_3P3_Fout_111_55MHz | 1.8 | 54823240 | 60000000 | NAP | Pass
FF22 | Corners | 130 | GPIO_3P3_Fout_111_55MHz | 1.71 | 54823930 | 60000000 | NAP | Pass
FF22 | Corners | 130 | GPIO_3P3_Fout_1P8_111_100MHz | 1.89 | 99697400 | 105000000 | NAP | Pass
FF22 | Corners | 130 | GPIO_3P3_Fout_1P8_111_100MHz | 1.8 | 99673010 | 105000000 | NAP | Pass
FF22 | Corners | 130 | GPIO_3P3_Fout_1P8_111_100MHz | 1.71 | 99677840 | 105000000 | NAP | Pass
FF22 | Corners | 130 | GPIO_3P3_Fout_Slew_111_50MHz | 3.6 | 49837470 | 55000000 | NAP | Pass
FF22 | Corners | 130 | GPIO_3P3_Fout_Slew_111_50MHz | 2.7 | 49847140 | 55000000 | NAP | Pass
FF22 | Corners | 130 | GPIO_3P3_Fout_Slew_111_50MHz | 1.89 | 49844140 | 55000000 | NAP | Pass
FF22 | Corners | 130 | GPIO_3P3_Fout_Slew_111_50MHz | 1.8 | 49840120 | 55000000 | NAP | Pass
FF22 | Corners | 130 | GPIO_3P3_Fout_Slew_111_50MHz | 1.71 | 49838420 | 55000000 | NAP | Pass
FF22 | Corners | 130 | GPIO_3P3_Fout_Slow_111_1MHz | 3.6 | 1495174 | 2000000 | NAP | Pass
FF22 | Corners | 130 | GPIO_3P3_Fout_Slow_111_1MHz | 2.7 | 1495350 | 2000000 | NAP | Pass
FF22 | Corners | 130 | GPIO_3P3_Fout_Slow_111_1MHz | 1.89 | 1495191 | 2000000 | NAP | Pass
FF22 | Corners | 130 | GPIO_3P3_Fout_Slow_111_1MHz | 1.8 | 1495158 | 2000000 | NAP | Pass
FF22 | Corners | 130 | GPIO_3P3_Fout_Slow_111_1MHz | 1.71 | 1495368 | 2000000 | NAP | Pass
FF22 | Corners | 130 | GPIO_3P3_Tedge_111 | 3.6 | 2.5974e-09 | 7e-09 | NAP | Pass
FF22 | Corners | 130 | GPIO_3P3_Tedge_111 | 2.7 | 2.2718e-09 | 7e-09 | NAP | Pass
FF22 | Corners | 130 | GPIO_3P3_Tedge_111 | 1.89 | 2.0765e-09 | 7e-09 | NAP | Pass
FF22 | Corners | 130 | GPIO_3P3_Tedge_111 | 1.8 | 2.0589e-09 | 7e-09 | NAP | Pass
FF22 | Corners | 130 | GPIO_3P3_Tedge_111 | 1.71 | 2.0989e-09 | 7e-09 | NAP | Pass
FF22 | Corners | 130 | GPIO_3P3_Tedge_1P8_111 | 1.89 | 1.7153e-09 | 7e-09 | NAP | Pass
FF22 | Corners | 130 | GPIO_3P3_Tedge_1P8_111 | 1.8 | 1.7553e-09 | 7e-09 | NAP | Pass
FF22 | Corners | 130 | GPIO_3P3_Tedge_1P8_111 | 1.71 | 1.8162e-09 | 7e-09 | NAP | Pass
FF22 | Corners | 130 | GPIO_3P3_Tedge_Slew_111 | 3.6 | 2.6682e-09 | 5.3e-09 | NAP | Pass
FF22 | Corners | 130 | GPIO_3P3_Tedge_Slew_111 | 2.7 | 2.4011e-09 | 5.3e-09 | NAP | Pass
FF22 | Corners | 130 | GPIO_3P3_Tedge_Slew_111 | 1.89 | 2.142e-09 | 5.3e-09 | NAP | Pass
FF22 | Corners | 130 | GPIO_3P3_Tedge_Slew_111 | 1.8 | 2.1138e-09 | 5.3e-09 | NAP | Pass
FF22 | Corners | 130 | GPIO_3P3_Tedge_Slew_111 | 1.71 | 2.1791e-09 | 5.3e-09 | NAP | Pass
FF22 | Corners | 130 | GPIO_3P3_Tedge_Slew_1P8_111 | 1.89 | 1.8047e-09 | 2.57e-09 | NAP | Pass
FF22 | Corners | 130 | GPIO_3P3_Tedge_Slew_1P8_111 | 1.8 | 1.8445e-09 | 2.57e-09 | NAP | Pass
FF22 | Corners | 130 | GPIO_3P3_Tedge_Slew_1P8_111 | 1.71 | 1.9096e-09 | 2.57e-09 | NAP | Pass
FF22 | Corners | 130 | GPIO_3P3_Tedge_Slow_111 | 3.6 | 9.346e-08 | 1.852e-07 | NAP | Pass
FF22 | Corners | 130 | GPIO_3P3_Tedge_Slow_111 | 2.7 | 8.4375e-08 | 1.852e-07 | NAP | Pass
FF22 | Corners | 130 | GPIO_3P3_Tedge_Slow_111 | 1.89 | 7.5982e-08 | 1.852e-07 | NAP | Pass
FF22 | Corners | 130 | GPIO_3P3_Tedge_Slow_111 | 1.8 | 7.5076e-08 | 1.852e-07 | NAP | Pass
FF22 | Corners | 130 | GPIO_3P3_Tedge_Slow_111 | 1.71 | 7.6488e-08 | 1.852e-07 | NAP | Pass
FF22 | Corners | 130 | GPIO_3P3_Tedge_Slow_1P8_111 | 1.89 | 7.0184e-08 | 1.399e-07 | NAP | Pass
FF22 | Corners | 130 | GPIO_3P3_Tedge_Slow_1P8_111 | 1.8 | 7.248e-08 | 1.399e-07 | NAP | Pass
FF22 | Corners | 130 | GPIO_3P3_Tedge_Slow_1P8_111 | 1.71 | 7.5293e-08 | 1.399e-07 | NAP | Pass
FF22 | Corners | 25 | GPIO_3P3_Fout_000_12.5MHz | 3.6 | 12466120 | 14000000 | NAP | Pass
FF22 | Corners | 25 | GPIO_3P3_Fout_000_12.5MHz | 2.7 | 12464800 | 14000000 | NAP | Pass
FF22 | Corners | 25 | GPIO_3P3_Fout_000_12.5MHz | 1.89 | 12463410 | 14000000 | NAP | Pass
FF22 | Corners | 25 | GPIO_3P3_Fout_000_12.5MHz | 1.8 | 12464240 | 14000000 | NAP | Pass
FF22 | Corners | 25 | GPIO_3P3_Fout_000_12.5MHz | 1.71 | 12464870 | 14000000 | NAP | Pass
FF22 | Corners | 25 | GPIO_3P3_Fout_001_25MHz | 3.6 | 24935430 | 27000000 | NAP | Pass
FF22 | Corners | 25 | GPIO_3P3_Fout_001_25MHz | 2.7 | 24932240 | 27000000 | NAP | Pass
FF22 | Corners | 25 | GPIO_3P3_Fout_001_25MHz | 1.89 | 24933930 | 27000000 | NAP | Pass
FF22 | Corners | 25 | GPIO_3P3_Fout_001_25MHz | 1.8 | 24934390 | 27000000 | NAP | Pass
FF22 | Corners | 25 | GPIO_3P3_Fout_001_25MHz | 1.71 | 24931620 | 27000000 | NAP | Pass
FF22 | Corners | 25 | GPIO_3P3_Fout_010_30MHz | 3.6 | 33245750 | 35000000 | NAP | Pass
FF22 | Corners | 25 | GPIO_3P3_Fout_010_30MHz | 2.7 | 33252650 | 35000000 | NAP | Pass
FF22 | Corners | 25 | GPIO_3P3_Fout_010_30MHz | 1.89 | 33244350 | 35000000 | NAP | Pass
FF22 | Corners | 25 | GPIO_3P3_Fout_010_30MHz | 1.8 | 33245050 | 35000000 | NAP | Pass
FF22 | Corners | 25 | GPIO_3P3_Fout_010_30MHz | 1.71 | 33244470 | 35000000 | NAP | Pass
FF22 | Corners | 25 | GPIO_3P3_Fout_011_35MHz | 3.6 | 37403440 | 40000000 | NAP | Pass
FF22 | Corners | 25 | GPIO_3P3_Fout_011_35MHz | 2.7 | 37400150 | 40000000 | NAP | Pass
FF22 | Corners | 25 | GPIO_3P3_Fout_011_35MHz | 1.89 | 37406000 | 40000000 | NAP | Pass
FF22 | Corners | 25 | GPIO_3P3_Fout_011_35MHz | 1.8 | 37404190 | 40000000 | NAP | Pass
FF22 | Corners | 25 | GPIO_3P3_Fout_011_35MHz | 1.71 | 37400610 | 40000000 | NAP | Pass
FF22 | Corners | 25 | GPIO_3P3_Fout_100_40MHz | 3.6 | 39892250 | 45000000 | NAP | Pass
FF22 | Corners | 25 | GPIO_3P3_Fout_100_40MHz | 2.7 | 39890420 | 45000000 | NAP | Pass
FF22 | Corners | 25 | GPIO_3P3_Fout_100_40MHz | 1.89 | 39886020 | 45000000 | NAP | Pass
FF22 | Corners | 25 | GPIO_3P3_Fout_100_40MHz | 1.8 | 39883250 | 45000000 | NAP | Pass
FF22 | Corners | 25 | GPIO_3P3_Fout_100_40MHz | 1.71 | 39892260 | 45000000 | NAP | Pass
FF22 | Corners | 25 | GPIO_3P3_Fout_101_45MHz | 3.6 | 44876100 | 50000000 | NAP | Pass
FF22 | Corners | 25 | GPIO_3P3_Fout_101_45MHz | 2.7 | 44880720 | 50000000 | NAP | Pass
FF22 | Corners | 25 | GPIO_3P3_Fout_101_45MHz | 1.89 | 44880420 | 50000000 | NAP | Pass
FF22 | Corners | 25 | GPIO_3P3_Fout_101_45MHz | 1.8 | 44873860 | 50000000 | NAP | Pass
FF22 | Corners | 25 | GPIO_3P3_Fout_101_45MHz | 1.71 | 44866210 | 50000000 | NAP | Pass
FF22 | Corners | 25 | GPIO_3P3_Fout_110_50MHz | 3.6 | 49864310 | 55000000 | NAP | Pass
FF22 | Corners | 25 | GPIO_3P3_Fout_110_50MHz | 2.7 | 49857090 | 55000000 | NAP | Pass
FF22 | Corners | 25 | GPIO_3P3_Fout_110_50MHz | 1.89 | 49862440 | 55000000 | NAP | Pass
FF22 | Corners | 25 | GPIO_3P3_Fout_110_50MHz | 1.8 | 49860690 | 55000000 | NAP | Pass
FF22 | Corners | 25 | GPIO_3P3_Fout_110_50MHz | 1.71 | 49858370 | 55000000 | NAP | Pass
FF22 | Corners | 25 | GPIO_3P3_Fout_111_55MHz | 3.6 | 54846510 | 60000000 | NAP | Pass
FF22 | Corners | 25 | GPIO_3P3_Fout_111_55MHz | 2.7 | 54850060 | 60000000 | NAP | Pass
FF22 | Corners | 25 | GPIO_3P3_Fout_111_55MHz | 1.89 | 54846860 | 60000000 | NAP | Pass
FF22 | Corners | 25 | GPIO_3P3_Fout_111_55MHz | 1.8 | 54845850 | 60000000 | NAP | Pass
FF22 | Corners | 25 | GPIO_3P3_Fout_111_55MHz | 1.71 | 54859120 | 60000000 | NAP | Pass
FF22 | Corners | 25 | GPIO_3P3_Fout_1P8_111_100MHz | 1.89 | 99739970 | 105000000 | NAP | Pass
FF22 | Corners | 25 | GPIO_3P3_Fout_1P8_111_100MHz | 1.8 | 99723180 | 105000000 | NAP | Pass
FF22 | Corners | 25 | GPIO_3P3_Fout_1P8_111_100MHz | 1.71 | 99709770 | 105000000 | NAP | Pass
FF22 | Corners | 25 | GPIO_3P3_Fout_Slew_111_50MHz | 3.6 | 49857840 | 55000000 | NAP | Pass
FF22 | Corners | 25 | GPIO_3P3_Fout_Slew_111_50MHz | 2.7 | 49867440 | 55000000 | NAP | Pass
FF22 | Corners | 25 | GPIO_3P3_Fout_Slew_111_50MHz | 1.89 | 49864790 | 55000000 | NAP | Pass
FF22 | Corners | 25 | GPIO_3P3_Fout_Slew_111_50MHz | 1.8 | 49866100 | 55000000 | NAP | Pass
FF22 | Corners | 25 | GPIO_3P3_Fout_Slew_111_50MHz | 1.71 | 49873950 | 55000000 | NAP | Pass
FF22 | Corners | 25 | GPIO_3P3_Fout_Slow_111_1MHz | 3.6 | 1496065 | 2000000 | NAP | Pass
FF22 | Corners | 25 | GPIO_3P3_Fout_Slow_111_1MHz | 2.7 | 1496177 | 2000000 | NAP | Pass
FF22 | Corners | 25 | GPIO_3P3_Fout_Slow_111_1MHz | 1.89 | 1496128 | 2000000 | NAP | Pass
FF22 | Corners | 25 | GPIO_3P3_Fout_Slow_111_1MHz | 1.8 | 1496103 | 2000000 | NAP | Pass
FF22 | Corners | 25 | GPIO_3P3_Fout_Slow_111_1MHz | 1.71 | 1496216 | 2000000 | NAP | Pass
FF22 | Corners | 25 | GPIO_3P3_Tedge_111 | 3.6 | 2.2316e-09 | 7e-09 | NAP | Pass
FF22 | Corners | 25 | GPIO_3P3_Tedge_111 | 2.7 | 1.9987e-09 | 7e-09 | NAP | Pass
FF22 | Corners | 25 | GPIO_3P3_Tedge_111 | 1.89 | 1.8332e-09 | 7e-09 | NAP | Pass
FF22 | Corners | 25 | GPIO_3P3_Tedge_111 | 1.8 | 1.8054e-09 | 7e-09 | NAP | Pass
FF22 | Corners | 25 | GPIO_3P3_Tedge_111 | 1.71 | 1.8365e-09 | 7e-09 | NAP | Pass
FF22 | Corners | 25 | GPIO_3P3_Tedge_1P8_111 | 1.89 | 1.1734e-09 | 7e-09 | NAP | Pass
FF22 | Corners | 25 | GPIO_3P3_Tedge_1P8_111 | 1.8 | 1.3923e-09 | 7e-09 | NAP | Pass
FF22 | Corners | 25 | GPIO_3P3_Tedge_1P8_111 | 1.71 | 1.5202e-09 | 7e-09 | NAP | Pass
FF22 | Corners | 25 | GPIO_3P3_Tedge_Slew_111 | 3.6 | 2.3923e-09 | 5.3e-09 | NAP | Pass
FF22 | Corners | 25 | GPIO_3P3_Tedge_Slew_111 | 2.7 | 2.107e-09 | 5.3e-09 | NAP | Pass
FF22 | Corners | 25 | GPIO_3P3_Tedge_Slew_111 | 1.89 | 1.9032e-09 | 5.3e-09 | NAP | Pass
FF22 | Corners | 25 | GPIO_3P3_Tedge_Slew_111 | 1.8 | 1.876e-09 | 5.3e-09 | NAP | Pass
FF22 | Corners | 25 | GPIO_3P3_Tedge_Slew_111 | 1.71 | 1.9095e-09 | 5.3e-09 | NAP | Pass
FF22 | Corners | 25 | GPIO_3P3_Tedge_Slew_1P8_111 | 1.89 | 1.5804e-09 | 2.57e-09 | NAP | Pass
FF22 | Corners | 25 | GPIO_3P3_Tedge_Slew_1P8_111 | 1.8 | 1.6177e-09 | 2.57e-09 | NAP | Pass
FF22 | Corners | 25 | GPIO_3P3_Tedge_Slew_1P8_111 | 1.71 | 1.6806e-09 | 2.57e-09 | NAP | Pass
FF22 | Corners | 25 | GPIO_3P3_Tedge_Slow_111 | 3.6 | 9.2165e-08 | 1.852e-07 | NAP | Pass
FF22 | Corners | 25 | GPIO_3P3_Tedge_Slow_111 | 2.7 | 8.3158e-08 | 1.852e-07 | NAP | Pass
FF22 | Corners | 25 | GPIO_3P3_Tedge_Slow_111 | 1.89 | 7.4982e-08 | 1.852e-07 | NAP | Pass
FF22 | Corners | 25 | GPIO_3P3_Tedge_Slow_111 | 1.8 | 7.3989e-08 | 1.852e-07 | NAP | Pass
FF22 | Corners | 25 | GPIO_3P3_Tedge_Slow_111 | 1.71 | 7.5112e-08 | 1.852e-07 | NAP | Pass
FF22 | Corners | 25 | GPIO_3P3_Tedge_Slow_1P8_111 | 1.89 | 6.8744e-08 | 1.399e-07 | NAP | Pass
FF22 | Corners | 25 | GPIO_3P3_Tedge_Slow_1P8_111 | 1.8 | 7.124e-08 | 1.399e-07 | NAP | Pass
FF22 | Corners | 25 | GPIO_3P3_Tedge_Slow_1P8_111 | 1.71 | 7.4184e-08 | 1.399e-07 | NAP | Pass
FF20 | Corners | -45 | GPIO_3P3_Fout_000_12.5MHz | 3.6 | 12528360 | 14000000 | NAP | Pass
FF20 | Corners | -45 | GPIO_3P3_Fout_000_12.5MHz | 2.7 | 12526730 | 14000000 | NAP | Pass
FF20 | Corners | -45 | GPIO_3P3_Fout_000_12.5MHz | 1.89 | 12528260 | 14000000 | NAP | Pass
FF20 | Corners | -45 | GPIO_3P3_Fout_000_12.5MHz | 1.8 | 12525490 | 14000000 | NAP | Pass
FF20 | Corners | -45 | GPIO_3P3_Fout_000_12.5MHz | 1.71 | 12525160 | 14000000 | NAP | Pass
FF20 | Corners | -45 | GPIO_3P3_Fout_001_25MHz | 3.6 | 25051200 | 27000000 | NAP | Pass
FF20 | Corners | -45 | GPIO_3P3_Fout_001_25MHz | 2.7 | 25046420 | 27000000 | NAP | Pass
FF20 | Corners | -45 | GPIO_3P3_Fout_001_25MHz | 1.89 | 25049170 | 27000000 | NAP | Pass
FF20 | Corners | -45 | GPIO_3P3_Fout_001_25MHz | 1.8 | 25053630 | 27000000 | NAP | Pass
FF20 | Corners | -45 | GPIO_3P3_Fout_001_25MHz | 1.71 | 25049630 | 27000000 | NAP | Pass
FF20 | Corners | -45 | GPIO_3P3_Fout_010_30MHz | 3.6 | 33399290 | 35000000 | NAP | Pass
FF20 | Corners | -45 | GPIO_3P3_Fout_010_30MHz | 2.7 | 33402300 | 35000000 | NAP | Pass
FF20 | Corners | -45 | GPIO_3P3_Fout_010_30MHz | 1.89 | 33395730 | 35000000 | NAP | Pass
FF20 | Corners | -45 | GPIO_3P3_Fout_010_30MHz | 1.8 | 33398050 | 35000000 | NAP | Pass
FF20 | Corners | -45 | GPIO_3P3_Fout_010_30MHz | 1.71 | 33395470 | 35000000 | NAP | Pass
FF20 | Corners | -45 | GPIO_3P3_Fout_011_35MHz | 3.6 | 37569260 | 40000000 | NAP | Pass
FF20 | Corners | -45 | GPIO_3P3_Fout_011_35MHz | 2.7 | 37570960 | 40000000 | NAP | Pass
FF20 | Corners | -45 | GPIO_3P3_Fout_011_35MHz | 1.89 | 37564720 | 40000000 | NAP | Pass
FF20 | Corners | -45 | GPIO_3P3_Fout_011_35MHz | 1.8 | 37569320 | 40000000 | NAP | Pass
FF20 | Corners | -45 | GPIO_3P3_Fout_011_35MHz | 1.71 | 37570210 | 40000000 | NAP | Pass
FF20 | Corners | -45 | GPIO_3P3_Fout_100_40MHz | 3.6 | 40070040 | 45000000 | NAP | Pass
FF20 | Corners | -45 | GPIO_3P3_Fout_100_40MHz | 2.7 | 40071110 | 45000000 | NAP | Pass
FF20 | Corners | -45 | GPIO_3P3_Fout_100_40MHz | 1.89 | 40069800 | 45000000 | NAP | Pass
FF20 | Corners | -45 | GPIO_3P3_Fout_100_40MHz | 1.8 | 40074790 | 45000000 | NAP | Pass
FF20 | Corners | -45 | GPIO_3P3_Fout_100_40MHz | 1.71 | 40078050 | 45000000 | NAP | Pass
FF20 | Corners | -45 | GPIO_3P3_Fout_101_45MHz | 3.6 | 45075940 | 50000000 | NAP | Pass
FF20 | Corners | -45 | GPIO_3P3_Fout_101_45MHz | 2.7 | 45084560 | 50000000 | NAP | Pass
FF20 | Corners | -45 | GPIO_3P3_Fout_101_45MHz | 1.89 | 45079590 | 50000000 | NAP | Pass
FF20 | Corners | -45 | GPIO_3P3_Fout_101_45MHz | 1.8 | 45077350 | 50000000 | NAP | Pass
FF20 | Corners | -45 | GPIO_3P3_Fout_101_45MHz | 1.71 | 45076220 | 50000000 | NAP | Pass
FF20 | Corners | -45 | GPIO_3P3_Fout_110_50MHz | 3.6 | 50086960 | 55000000 | NAP | Pass
FF20 | Corners | -45 | GPIO_3P3_Fout_110_50MHz | 2.7 | 50090860 | 55000000 | NAP | Pass
FF20 | Corners | -45 | GPIO_3P3_Fout_110_50MHz | 1.89 | 50091730 | 55000000 | NAP | Pass
FF20 | Corners | -45 | GPIO_3P3_Fout_110_50MHz | 1.8 | 50098730 | 55000000 | NAP | Pass
FF20 | Corners | -45 | GPIO_3P3_Fout_110_50MHz | 1.71 | 50091690 | 55000000 | NAP | Pass
FF20 | Corners | -45 | GPIO_3P3_Fout_111_55MHz | 3.6 | 55099960 | 60000000 | NAP | Pass
FF20 | Corners | -45 | GPIO_3P3_Fout_111_55MHz | 2.7 | 55103630 | 60000000 | NAP | Pass
FF20 | Corners | -45 | GPIO_3P3_Fout_111_55MHz | 1.89 | 55107380 | 60000000 | NAP | Pass
FF20 | Corners | -45 | GPIO_3P3_Fout_111_55MHz | 1.8 | 55106260 | 60000000 | NAP | Pass
FF20 | Corners | -45 | GPIO_3P3_Fout_111_55MHz | 1.71 | 55103310 | 60000000 | NAP | Pass
FF20 | Corners | -45 | GPIO_3P3_Fout_1P8_111_100MHz | 1.89 | 100192200 | 105000000 | NAP | Pass
FF20 | Corners | -45 | GPIO_3P3_Fout_1P8_111_100MHz | 1.8 | 100215200 | 105000000 | NAP | Pass
FF20 | Corners | -45 | GPIO_3P3_Fout_1P8_111_100MHz | 1.71 | 100187300 | 105000000 | NAP | Pass
FF20 | Corners | -45 | GPIO_3P3_Fout_Slew_111_50MHz | 3.6 | 50089130 | 55000000 | NAP | Pass
FF20 | Corners | -45 | GPIO_3P3_Fout_Slew_111_50MHz | 2.7 | 50096520 | 55000000 | NAP | Pass
FF20 | Corners | -45 | GPIO_3P3_Fout_Slew_111_50MHz | 1.89 | 50088450 | 55000000 | NAP | Pass
FF20 | Corners | -45 | GPIO_3P3_Fout_Slew_111_50MHz | 1.8 | 50092450 | 55000000 | NAP | Pass
FF20 | Corners | -45 | GPIO_3P3_Fout_Slew_111_50MHz | 1.71 | 50095910 | 55000000 | NAP | Pass
FF20 | Corners | -45 | GPIO_3P3_Fout_Slow_111_1MHz | 3.6 | 1502854 | 2000000 | NAP | Pass
FF20 | Corners | -45 | GPIO_3P3_Fout_Slow_111_1MHz | 2.7 | 1502803 | 2000000 | NAP | Pass
FF20 | Corners | -45 | GPIO_3P3_Fout_Slow_111_1MHz | 1.89 | 1502843 | 2000000 | NAP | Pass
FF20 | Corners | -45 | GPIO_3P3_Fout_Slow_111_1MHz | 1.8 | 1502868 | 2000000 | NAP | Pass
FF20 | Corners | -45 | GPIO_3P3_Fout_Slow_111_1MHz | 1.71 | 1502750 | 2000000 | NAP | Pass
FF20 | Corners | -45 | GPIO_3P3_Tedge_111 | 3.6 | 2.0716e-09 | 7e-09 | NAP | Pass
FF20 | Corners | -45 | GPIO_3P3_Tedge_111 | 2.7 | 1.8542e-09 | 7e-09 | NAP | Pass
FF20 | Corners | -45 | GPIO_3P3_Tedge_111 | 1.89 | 1.6502e-09 | 7e-09 | NAP | Pass
FF20 | Corners | -45 | GPIO_3P3_Tedge_111 | 1.8 | 1.6335e-09 | 7e-09 | NAP | Pass
FF20 | Corners | -45 | GPIO_3P3_Tedge_111 | 1.71 | 1.6296e-09 | 7e-09 | NAP | Pass
FF20 | Corners | -45 | GPIO_3P3_Tedge_1P8_111 | 1.89 | 8.9436e-10 | 7e-09 | NAP | Pass
FF20 | Corners | -45 | GPIO_3P3_Tedge_1P8_111 | 1.8 | 9.5475e-10 | 7e-09 | NAP | Pass
FF20 | Corners | -45 | GPIO_3P3_Tedge_1P8_111 | 1.71 | 1.1272e-09 | 7e-09 | NAP | Pass
FF20 | Corners | -45 | GPIO_3P3_Tedge_Slew_111 | 3.6 | 2.2199e-09 | 5.3e-09 | NAP | Pass
FF20 | Corners | -45 | GPIO_3P3_Tedge_Slew_111 | 2.7 | 1.9452e-09 | 5.3e-09 | NAP | Pass
FF20 | Corners | -45 | GPIO_3P3_Tedge_Slew_111 | 1.89 | 1.7448e-09 | 5.3e-09 | NAP | Pass
FF20 | Corners | -45 | GPIO_3P3_Tedge_Slew_111 | 1.8 | 1.7206e-09 | 5.3e-09 | NAP | Pass
FF20 | Corners | -45 | GPIO_3P3_Tedge_Slew_111 | 1.71 | 1.7162e-09 | 5.3e-09 | NAP | Pass
FF20 | Corners | -45 | GPIO_3P3_Tedge_Slew_1P8_111 | 1.89 | 1.3194e-09 | 2.57e-09 | NAP | Pass
FF20 | Corners | -45 | GPIO_3P3_Tedge_Slew_1P8_111 | 1.8 | 1.392e-09 | 2.57e-09 | NAP | Pass
FF20 | Corners | -45 | GPIO_3P3_Tedge_Slew_1P8_111 | 1.71 | 1.4774e-09 | 2.57e-09 | NAP | Pass
FF20 | Corners | -45 | GPIO_3P3_Tedge_Slow_111 | 3.6 | 8.9599e-08 | 1.852e-07 | NAP | Pass
FF20 | Corners | -45 | GPIO_3P3_Tedge_Slow_111 | 2.7 | 8.0574e-08 | 1.852e-07 | NAP | Pass
FF20 | Corners | -45 | GPIO_3P3_Tedge_Slow_111 | 1.89 | 7.2714e-08 | 1.852e-07 | NAP | Pass
FF20 | Corners | -45 | GPIO_3P3_Tedge_Slow_111 | 1.8 | 7.1903e-08 | 1.852e-07 | NAP | Pass
FF20 | Corners | -45 | GPIO_3P3_Tedge_Slow_111 | 1.71 | 7.1835e-08 | 1.852e-07 | NAP | Pass
FF20 | Corners | -45 | GPIO_3P3_Tedge_Slow_1P8_111 | 1.89 | 6.5397e-08 | 1.399e-07 | NAP | Pass
FF20 | Corners | -45 | GPIO_3P3_Tedge_Slow_1P8_111 | 1.8 | 6.7827e-08 | 1.399e-07 | NAP | Pass
FF20 | Corners | -45 | GPIO_3P3_Tedge_Slow_1P8_111 | 1.71 | 7.0937e-08 | 1.399e-07 | NAP | Pass
FS16 | Corners | -45 | GPIO_3P3_Fout_000_12.5MHz | 3.6 | 12557930 | 14000000 | NAP | Pass
FS16 | Corners | -45 | GPIO_3P3_Fout_000_12.5MHz | 2.7 | 12557230 | 14000000 | NAP | Pass
FS16 | Corners | -45 | GPIO_3P3_Fout_000_12.5MHz | 1.89 | 12558590 | 14000000 | NAP | Pass
FS16 | Corners | -45 | GPIO_3P3_Fout_000_12.5MHz | 1.8 | 12558860 | 14000000 | NAP | Pass
FS16 | Corners | -45 | GPIO_3P3_Fout_000_12.5MHz | 1.71 | 12558440 | 14000000 | NAP | Pass
FS16 | Corners | -45 | GPIO_3P3_Fout_001_25MHz | 3.6 | 25121590 | 27000000 | NAP | Pass
FS16 | Corners | -45 | GPIO_3P3_Fout_001_25MHz | 2.7 | 25121700 | 27000000 | NAP | Pass
FS16 | Corners | -45 | GPIO_3P3_Fout_001_25MHz | 1.89 | 25125130 | 27000000 | NAP | Pass
FS16 | Corners | -45 | GPIO_3P3_Fout_001_25MHz | 1.8 | 25120690 | 27000000 | NAP | Pass
FS16 | Corners | -45 | GPIO_3P3_Fout_001_25MHz | 1.71 | 25117350 | 27000000 | NAP | Pass
FS16 | Corners | -45 | GPIO_3P3_Fout_010_30MHz | 3.6 | 33498240 | 35000000 | NAP | Pass
FS16 | Corners | -45 | GPIO_3P3_Fout_010_30MHz | 2.7 | 33503220 | 35000000 | NAP | Pass
FS16 | Corners | -45 | GPIO_3P3_Fout_010_30MHz | 1.89 | 33498910 | 35000000 | NAP | Pass
FS16 | Corners | -45 | GPIO_3P3_Fout_010_30MHz | 1.8 | 33500260 | 35000000 | NAP | Pass
FS16 | Corners | -45 | GPIO_3P3_Fout_010_30MHz | 1.71 | 33501300 | 35000000 | NAP | Pass
FS16 | Corners | -45 | GPIO_3P3_Fout_011_35MHz | 3.6 | 37688870 | 40000000 | NAP | Pass
FS16 | Corners | -45 | GPIO_3P3_Fout_011_35MHz | 2.7 | 37686020 | 40000000 | NAP | Pass
FS16 | Corners | -45 | GPIO_3P3_Fout_011_35MHz | 1.89 | 37688530 | 40000000 | NAP | Pass
FS16 | Corners | -45 | GPIO_3P3_Fout_011_35MHz | 1.8 | 37688240 | 40000000 | NAP | Pass
FS16 | Corners | -45 | GPIO_3P3_Fout_011_35MHz | 1.71 | 37689530 | 40000000 | NAP | Pass
FS16 | Corners | -45 | GPIO_3P3_Fout_100_40MHz | 3.6 | 40194090 | 45000000 | NAP | Pass
FS16 | Corners | -45 | GPIO_3P3_Fout_100_40MHz | 2.7 | 40206290 | 45000000 | NAP | Pass
FS16 | Corners | -45 | GPIO_3P3_Fout_100_40MHz | 1.89 | 40198040 | 45000000 | NAP | Pass
FS16 | Corners | -45 | GPIO_3P3_Fout_100_40MHz | 1.8 | 40197180 | 45000000 | NAP | Pass
FS16 | Corners | -45 | GPIO_3P3_Fout_100_40MHz | 1.71 | 40194160 | 45000000 | NAP | Pass
FS16 | Corners | -45 | GPIO_3P3_Fout_101_45MHz | 3.6 | 45219600 | 50000000 | NAP | Pass
FS16 | Corners | -45 | GPIO_3P3_Fout_101_45MHz | 2.7 | 45223670 | 50000000 | NAP | Pass
FS16 | Corners | -45 | GPIO_3P3_Fout_101_45MHz | 1.89 | 45227320 | 50000000 | NAP | Pass
FS16 | Corners | -45 | GPIO_3P3_Fout_101_45MHz | 1.8 | 45223510 | 50000000 | NAP | Pass
FS16 | Corners | -45 | GPIO_3P3_Fout_101_45MHz | 1.71 | 45227140 | 50000000 | NAP | Pass
FS16 | Corners | -45 | GPIO_3P3_Fout_110_50MHz | 3.6 | 50244820 | 55000000 | NAP | Pass
FS16 | Corners | -45 | GPIO_3P3_Fout_110_50MHz | 2.7 | 50244440 | 55000000 | NAP | Pass
FS16 | Corners | -45 | GPIO_3P3_Fout_110_50MHz | 1.89 | 50247180 | 55000000 | NAP | Pass
FS16 | Corners | -45 | GPIO_3P3_Fout_110_50MHz | 1.8 | 50249800 | 55000000 | NAP | Pass
FS16 | Corners | -45 | GPIO_3P3_Fout_110_50MHz | 1.71 | 50256490 | 55000000 | NAP | Pass
FS16 | Corners | -45 | GPIO_3P3_Fout_111_55MHz | 3.6 | 55276310 | 60000000 | NAP | Pass
FS16 | Corners | -45 | GPIO_3P3_Fout_111_55MHz | 2.7 | 55274570 | 60000000 | NAP | Pass
FS16 | Corners | -45 | GPIO_3P3_Fout_111_55MHz | 1.89 | 55268060 | 60000000 | NAP | Pass
FS16 | Corners | -45 | GPIO_3P3_Fout_111_55MHz | 1.8 | 55280540 | 60000000 | NAP | Pass
FS16 | Corners | -45 | GPIO_3P3_Fout_111_55MHz | 1.71 | 55269800 | 60000000 | NAP | Pass
FS16 | Corners | -45 | GPIO_3P3_Fout_1P8_111_100MHz | 1.89 | 100510900 | 105000000 | NAP | Pass
FS16 | Corners | -45 | GPIO_3P3_Fout_1P8_111_100MHz | 1.8 | 100506300 | 105000000 | NAP | Pass
FS16 | Corners | -45 | GPIO_3P3_Fout_1P8_111_100MHz | 1.71 | 100505400 | 105000000 | NAP | Pass
FS16 | Corners | -45 | GPIO_3P3_Fout_Slew_111_50MHz | 3.6 | 50255290 | 55000000 | NAP | Pass
FS16 | Corners | -45 | GPIO_3P3_Fout_Slew_111_50MHz | 2.7 | 50246100 | 55000000 | NAP | Pass
FS16 | Corners | -45 | GPIO_3P3_Fout_Slew_111_50MHz | 1.89 | 50252820 | 55000000 | NAP | Pass
FS16 | Corners | -45 | GPIO_3P3_Fout_Slew_111_50MHz | 1.8 | 50247270 | 55000000 | NAP | Pass
FS16 | Corners | -45 | GPIO_3P3_Fout_Slew_111_50MHz | 1.71 | 50256160 | 55000000 | NAP | Pass
FS16 | Corners | -45 | GPIO_3P3_Fout_Slow_111_1MHz | 3.6 | 1507595 | 2000000 | NAP | Pass
FS16 | Corners | -45 | GPIO_3P3_Fout_Slow_111_1MHz | 2.7 | 1507584 | 2000000 | NAP | Pass
FS16 | Corners | -45 | GPIO_3P3_Fout_Slow_111_1MHz | 1.89 | 1507610 | 2000000 | NAP | Pass
FS16 | Corners | -45 | GPIO_3P3_Fout_Slow_111_1MHz | 1.8 | 1507590 | 2000000 | NAP | Pass
FS16 | Corners | -45 | GPIO_3P3_Fout_Slow_111_1MHz | 1.71 | 1507341 | 2000000 | NAP | Pass
FS16 | Corners | -45 | GPIO_3P3_Tedge_111 | 3.6 | 1.9799e-09 | 7e-09 | NAP | Pass
FS16 | Corners | -45 | GPIO_3P3_Tedge_111 | 2.7 | 1.7693e-09 | 7e-09 | NAP | Pass
FS16 | Corners | -45 | GPIO_3P3_Tedge_111 | 1.89 | 1.5828e-09 | 7e-09 | NAP | Pass
FS16 | Corners | -45 | GPIO_3P3_Tedge_111 | 1.8 | 1.5599e-09 | 7e-09 | NAP | Pass
FS16 | Corners | -45 | GPIO_3P3_Tedge_111 | 1.71 | 1.6e-09 | 7e-09 | NAP | Pass
FS16 | Corners | -45 | GPIO_3P3_Tedge_1P8_111 | 1.89 | 8.8177e-10 | 7e-09 | NAP | Pass
FS16 | Corners | -45 | GPIO_3P3_Tedge_1P8_111 | 1.8 | 9.3194e-10 | 7e-09 | NAP | Pass
FS16 | Corners | -45 | GPIO_3P3_Tedge_1P8_111 | 1.71 | 1.0559e-09 | 7e-09 | NAP | Pass
FS16 | Corners | -45 | GPIO_3P3_Tedge_Slew_111 | 3.6 | 2.1022e-09 | 5.3e-09 | NAP | Pass
FS16 | Corners | -45 | GPIO_3P3_Tedge_Slew_111 | 2.7 | 1.8607e-09 | 5.3e-09 | NAP | Pass
FS16 | Corners | -45 | GPIO_3P3_Tedge_Slew_111 | 1.89 | 1.6778e-09 | 5.3e-09 | NAP | Pass
FS16 | Corners | -45 | GPIO_3P3_Tedge_Slew_111 | 1.8 | 1.65e-09 | 5.3e-09 | NAP | Pass
FS16 | Corners | -45 | GPIO_3P3_Tedge_Slew_111 | 1.71 | 1.6925e-09 | 5.3e-09 | NAP | Pass
FS16 | Corners | -45 | GPIO_3P3_Tedge_Slew_1P8_111 | 1.89 | 1.3079e-09 | 2.57e-09 | NAP | Pass
FS16 | Corners | -45 | GPIO_3P3_Tedge_Slew_1P8_111 | 1.8 | 1.3869e-09 | 2.57e-09 | NAP | Pass
FS16 | Corners | -45 | GPIO_3P3_Tedge_Slew_1P8_111 | 1.71 | 1.4741e-09 | 2.57e-09 | NAP | Pass
FS16 | Corners | -45 | GPIO_3P3_Tedge_Slow_111 | 3.6 | 8.8341e-08 | 1.852e-07 | NAP | Pass
FS16 | Corners | -45 | GPIO_3P3_Tedge_Slow_111 | 2.7 | 7.9535e-08 | 1.852e-07 | NAP | Pass
FS16 | Corners | -45 | GPIO_3P3_Tedge_Slow_111 | 1.89 | 7.158e-08 | 1.852e-07 | NAP | Pass
FS16 | Corners | -45 | GPIO_3P3_Tedge_Slow_111 | 1.8 | 7.067e-08 | 1.852e-07 | NAP | Pass
FS16 | Corners | -45 | GPIO_3P3_Tedge_Slow_111 | 1.71 | 7.2004e-08 | 1.852e-07 | NAP | Pass
FS16 | Corners | -45 | GPIO_3P3_Tedge_Slow_1P8_111 | 1.89 | 6.5754e-08 | 1.399e-07 | NAP | Pass
FS16 | Corners | -45 | GPIO_3P3_Tedge_Slow_1P8_111 | 1.8 | 6.8293e-08 | 1.399e-07 | NAP | Pass
FS16 | Corners | -45 | GPIO_3P3_Tedge_Slow_1P8_111 | 1.71 | 7.1369e-08 | 1.399e-07 | NAP | Pass
FS16 | Corners | 130 | GPIO_3P3_Fout_000_12.5MHz | 3.6 | 12537590 | 14000000 | NAP | Pass
FS16 | Corners | 130 | GPIO_3P3_Fout_000_12.5MHz | 2.7 | 12538920 | 14000000 | NAP | Pass
FS16 | Corners | 130 | GPIO_3P3_Fout_000_12.5MHz | 1.89 | 12537980 | 14000000 | NAP | Pass
FS16 | Corners | 130 | GPIO_3P3_Fout_000_12.5MHz | 1.8 | 12536550 | 14000000 | NAP | Pass
FS16 | Corners | 130 | GPIO_3P3_Fout_000_12.5MHz | 1.71 | 12535070 | 14000000 | NAP | Pass
FS16 | Corners | 130 | GPIO_3P3_Fout_001_25MHz | 3.6 | 25071900 | 27000000 | NAP | Pass
FS16 | Corners | 130 | GPIO_3P3_Fout_001_25MHz | 2.7 | 25071430 | 27000000 | NAP | Pass
FS16 | Corners | 130 | GPIO_3P3_Fout_001_25MHz | 1.89 | 25074510 | 27000000 | NAP | Pass
FS16 | Corners | 130 | GPIO_3P3_Fout_001_25MHz | 1.8 | 25073680 | 27000000 | NAP | Pass
FS16 | Corners | 130 | GPIO_3P3_Fout_001_25MHz | 1.71 | 25073140 | 27000000 | NAP | Pass
FS16 | Corners | 130 | GPIO_3P3_Fout_010_30MHz | 3.6 | 33430850 | 35000000 | NAP | Pass
FS16 | Corners | 130 | GPIO_3P3_Fout_010_30MHz | 2.7 | 33428660 | 35000000 | NAP | Pass
FS16 | Corners | 130 | GPIO_3P3_Fout_010_30MHz | 1.89 | 33430000 | 35000000 | NAP | Pass
FS16 | Corners | 130 | GPIO_3P3_Fout_010_30MHz | 1.8 | 33429240 | 35000000 | NAP | Pass
FS16 | Corners | 130 | GPIO_3P3_Fout_010_30MHz | 1.71 | 33427310 | 35000000 | NAP | Pass
FS16 | Corners | 130 | GPIO_3P3_Fout_011_35MHz | 3.6 | 37609270 | 40000000 | NAP | Pass
FS16 | Corners | 130 | GPIO_3P3_Fout_011_35MHz | 2.7 | 37608580 | 40000000 | NAP | Pass
FS16 | Corners | 130 | GPIO_3P3_Fout_011_35MHz | 1.89 | 37601510 | 40000000 | NAP | Pass
FS16 | Corners | 130 | GPIO_3P3_Fout_011_35MHz | 1.8 | 37608240 | 40000000 | NAP | Pass
FS16 | Corners | 130 | GPIO_3P3_Fout_011_35MHz | 1.71 | 37607730 | 40000000 | NAP | Pass
FS16 | Corners | 130 | GPIO_3P3_Fout_100_40MHz | 3.6 | 40107060 | 45000000 | NAP | Pass
FS16 | Corners | 130 | GPIO_3P3_Fout_100_40MHz | 2.7 | 40105910 | 45000000 | NAP | Pass
FS16 | Corners | 130 | GPIO_3P3_Fout_100_40MHz | 1.89 | 40110250 | 45000000 | NAP | Pass
FS16 | Corners | 130 | GPIO_3P3_Fout_100_40MHz | 1.8 | 40107230 | 45000000 | NAP | Pass
FS16 | Corners | 130 | GPIO_3P3_Fout_100_40MHz | 1.71 | 40111250 | 45000000 | NAP | Pass
FS16 | Corners | 130 | GPIO_3P3_Fout_101_45MHz | 3.6 | 45118190 | 50000000 | NAP | Pass
FS16 | Corners | 130 | GPIO_3P3_Fout_101_45MHz | 2.7 | 45124090 | 50000000 | NAP | Pass
FS16 | Corners | 130 | GPIO_3P3_Fout_101_45MHz | 1.89 | 45122700 | 50000000 | NAP | Pass
FS16 | Corners | 130 | GPIO_3P3_Fout_101_45MHz | 1.8 | 45121840 | 50000000 | NAP | Pass
FS16 | Corners | 130 | GPIO_3P3_Fout_101_45MHz | 1.71 | 45123460 | 50000000 | NAP | Pass
FS16 | Corners | 130 | GPIO_3P3_Fout_110_50MHz | 3.6 | 50123680 | 55000000 | NAP | Pass
FS16 | Corners | 130 | GPIO_3P3_Fout_110_50MHz | 2.7 | 50127110 | 55000000 | NAP | Pass
FS16 | Corners | 130 | GPIO_3P3_Fout_110_50MHz | 1.89 | 50122920 | 55000000 | NAP | Pass
FS16 | Corners | 130 | GPIO_3P3_Fout_110_50MHz | 1.8 | 50132370 | 55000000 | NAP | Pass
FS16 | Corners | 130 | GPIO_3P3_Fout_110_50MHz | 1.71 | 50141460 | 55000000 | NAP | Pass
FS16 | Corners | 130 | GPIO_3P3_Fout_111_55MHz | 3.6 | 55148060 | 60000000 | NAP | Pass
FS16 | Corners | 130 | GPIO_3P3_Fout_111_55MHz | 2.7 | 55153890 | 60000000 | NAP | Pass
FS16 | Corners | 130 | GPIO_3P3_Fout_111_55MHz | 1.89 | 55148990 | 60000000 | NAP | Pass
FS16 | Corners | 130 | GPIO_3P3_Fout_111_55MHz | 1.8 | 55149550 | 60000000 | NAP | Pass
FS16 | Corners | 130 | GPIO_3P3_Fout_111_55MHz | 1.71 | 55149590 | 60000000 | NAP | Pass
FS16 | Corners | 130 | GPIO_3P3_Fout_1P8_111_100MHz | 1.89 | 100284200 | 105000000 | NAP | Pass
FS16 | Corners | 130 | GPIO_3P3_Fout_1P8_111_100MHz | 1.8 | 100272800 | 105000000 | NAP | Pass
FS16 | Corners | 130 | GPIO_3P3_Fout_1P8_111_100MHz | 1.71 | 100249200 | 105000000 | NAP | Pass
FS16 | Corners | 130 | GPIO_3P3_Fout_Slew_111_50MHz | 3.6 | 50137310 | 55000000 | NAP | Pass
FS16 | Corners | 130 | GPIO_3P3_Fout_Slew_111_50MHz | 2.7 | 50141050 | 55000000 | NAP | Pass
FS16 | Corners | 130 | GPIO_3P3_Fout_Slew_111_50MHz | 1.89 | 50136030 | 55000000 | NAP | Pass
FS16 | Corners | 130 | GPIO_3P3_Fout_Slew_111_50MHz | 1.8 | 50138900 | 55000000 | NAP | Pass
FS16 | Corners | 130 | GPIO_3P3_Fout_Slew_111_50MHz | 1.71 | 50132390 | 55000000 | NAP | Pass
FS16 | Corners | 130 | GPIO_3P3_Fout_Slow_111_1MHz | 3.6 | 1504239 | 2000000 | NAP | Pass
FS16 | Corners | 130 | GPIO_3P3_Fout_Slow_111_1MHz | 2.7 | 1504272 | 2000000 | NAP | Pass
FS16 | Corners | 130 | GPIO_3P3_Fout_Slow_111_1MHz | 1.89 | 1504128 | 2000000 | NAP | Pass
FS16 | Corners | 130 | GPIO_3P3_Fout_Slow_111_1MHz | 1.8 | 1504356 | 2000000 | NAP | Pass
FS16 | Corners | 130 | GPIO_3P3_Fout_Slow_111_1MHz | 1.71 | 1504363 | 2000000 | NAP | Pass
FS16 | Corners | 130 | GPIO_3P3_Tedge_111 | 3.6 | 2.4976e-09 | 7e-09 | NAP | Pass
FS16 | Corners | 130 | GPIO_3P3_Tedge_111 | 2.7 | 2.1825e-09 | 7e-09 | NAP | Pass
FS16 | Corners | 130 | GPIO_3P3_Tedge_111 | 1.89 | 2.0113e-09 | 7e-09 | NAP | Pass
FS16 | Corners | 130 | GPIO_3P3_Tedge_111 | 1.8 | 1.9911e-09 | 7e-09 | NAP | Pass
FS16 | Corners | 130 | GPIO_3P3_Tedge_111 | 1.71 | 2.0389e-09 | 7e-09 | NAP | Pass
FS16 | Corners | 130 | GPIO_3P3_Tedge_1P8_111 | 1.89 | 1.6735e-09 | 7e-09 | NAP | Pass
FS16 | Corners | 130 | GPIO_3P3_Tedge_1P8_111 | 1.8 | 1.7039e-09 | 7e-09 | NAP | Pass
FS16 | Corners | 130 | GPIO_3P3_Tedge_1P8_111 | 1.71 | 1.7791e-09 | 7e-09 | NAP | Pass
FS16 | Corners | 130 | GPIO_3P3_Tedge_Slew_111 | 3.6 | 2.5615e-09 | 5.3e-09 | NAP | Pass
FS16 | Corners | 130 | GPIO_3P3_Tedge_Slew_111 | 2.7 | 2.2967e-09 | 5.3e-09 | NAP | Pass
FS16 | Corners | 130 | GPIO_3P3_Tedge_Slew_111 | 1.89 | 2.0498e-09 | 5.3e-09 | NAP | Pass
FS16 | Corners | 130 | GPIO_3P3_Tedge_Slew_111 | 1.8 | 2.0252e-09 | 5.3e-09 | NAP | Pass
FS16 | Corners | 130 | GPIO_3P3_Tedge_Slew_111 | 1.71 | 2.1025e-09 | 5.3e-09 | NAP | Pass
FS16 | Corners | 130 | GPIO_3P3_Tedge_Slew_1P8_111 | 1.89 | 1.7495e-09 | 2.57e-09 | NAP | Pass
FS16 | Corners | 130 | GPIO_3P3_Tedge_Slew_1P8_111 | 1.8 | 1.7929e-09 | 2.57e-09 | NAP | Pass
FS16 | Corners | 130 | GPIO_3P3_Tedge_Slew_1P8_111 | 1.71 | 1.8511e-09 | 2.57e-09 | NAP | Pass
FS16 | Corners | 130 | GPIO_3P3_Tedge_Slow_111 | 3.6 | 9.0802e-08 | 1.852e-07 | NAP | Pass
FS16 | Corners | 130 | GPIO_3P3_Tedge_Slow_111 | 2.7 | 8.177e-08 | 1.852e-07 | NAP | Pass
FS16 | Corners | 130 | GPIO_3P3_Tedge_Slow_111 | 1.89 | 7.33e-08 | 1.852e-07 | NAP | Pass
FS16 | Corners | 130 | GPIO_3P3_Tedge_Slow_111 | 1.8 | 7.2493e-08 | 1.852e-07 | NAP | Pass
FS16 | Corners | 130 | GPIO_3P3_Tedge_Slow_111 | 1.71 | 7.4432e-08 | 1.852e-07 | NAP | Pass
FS16 | Corners | 130 | GPIO_3P3_Tedge_Slow_1P8_111 | 1.89 | 6.8192e-08 | 1.399e-07 | NAP | Pass
FS16 | Corners | 130 | GPIO_3P3_Tedge_Slow_1P8_111 | 1.8 | 7.0438e-08 | 1.399e-07 | NAP | Pass
FS16 | Corners | 130 | GPIO_3P3_Tedge_Slow_1P8_111 | 1.71 | 7.3044e-08 | 1.399e-07 | NAP | Pass
FS16 | Corners | 25 | GPIO_3P3_Fout_000_12.5MHz | 3.6 | 12557500 | 14000000 | NAP | Pass
FS16 | Corners | 25 | GPIO_3P3_Fout_000_12.5MHz | 2.7 | 12556550 | 14000000 | NAP | Pass
FS16 | Corners | 25 | GPIO_3P3_Fout_000_12.5MHz | 1.89 | 12558030 | 14000000 | NAP | Pass
FS16 | Corners | 25 | GPIO_3P3_Fout_000_12.5MHz | 1.8 | 12559470 | 14000000 | NAP | Pass
FS16 | Corners | 25 | GPIO_3P3_Fout_000_12.5MHz | 1.71 | 12558820 | 14000000 | NAP | Pass
FS16 | Corners | 25 | GPIO_3P3_Fout_001_25MHz | 3.6 | 25114580 | 27000000 | NAP | Pass
FS16 | Corners | 25 | GPIO_3P3_Fout_001_25MHz | 2.7 | 25117850 | 27000000 | NAP | Pass
FS16 | Corners | 25 | GPIO_3P3_Fout_001_25MHz | 1.89 | 25112420 | 27000000 | NAP | Pass
FS16 | Corners | 25 | GPIO_3P3_Fout_001_25MHz | 1.8 | 25113670 | 27000000 | NAP | Pass
FS16 | Corners | 25 | GPIO_3P3_Fout_001_25MHz | 1.71 | 25117340 | 27000000 | NAP | Pass
FS16 | Corners | 25 | GPIO_3P3_Fout_010_30MHz | 3.6 | 33487210 | 35000000 | NAP | Pass
FS16 | Corners | 25 | GPIO_3P3_Fout_010_30MHz | 2.7 | 33487700 | 35000000 | NAP | Pass
FS16 | Corners | 25 | GPIO_3P3_Fout_010_30MHz | 1.89 | 33487860 | 35000000 | NAP | Pass
FS16 | Corners | 25 | GPIO_3P3_Fout_010_30MHz | 1.8 | 33490150 | 35000000 | NAP | Pass
FS16 | Corners | 25 | GPIO_3P3_Fout_010_30MHz | 1.71 | 33487850 | 35000000 | NAP | Pass
FS16 | Corners | 25 | GPIO_3P3_Fout_011_35MHz | 3.6 | 37672280 | 40000000 | NAP | Pass
FS16 | Corners | 25 | GPIO_3P3_Fout_011_35MHz | 2.7 | 37674000 | 40000000 | NAP | Pass
FS16 | Corners | 25 | GPIO_3P3_Fout_011_35MHz | 1.89 | 37667740 | 40000000 | NAP | Pass
FS16 | Corners | 25 | GPIO_3P3_Fout_011_35MHz | 1.8 | 37673480 | 40000000 | NAP | Pass
FS16 | Corners | 25 | GPIO_3P3_Fout_011_35MHz | 1.71 | 37668050 | 40000000 | NAP | Pass
FS16 | Corners | 25 | GPIO_3P3_Fout_100_40MHz | 3.6 | 40182800 | 45000000 | NAP | Pass
FS16 | Corners | 25 | GPIO_3P3_Fout_100_40MHz | 2.7 | 40181150 | 45000000 | NAP | Pass
FS16 | Corners | 25 | GPIO_3P3_Fout_100_40MHz | 1.89 | 40185390 | 45000000 | NAP | Pass
FS16 | Corners | 25 | GPIO_3P3_Fout_100_40MHz | 1.8 | 40189200 | 45000000 | NAP | Pass
FS16 | Corners | 25 | GPIO_3P3_Fout_100_40MHz | 1.71 | 40186250 | 45000000 | NAP | Pass
FS16 | Corners | 25 | GPIO_3P3_Fout_101_45MHz | 3.6 | 45217790 | 50000000 | NAP | Pass
FS16 | Corners | 25 | GPIO_3P3_Fout_101_45MHz | 2.7 | 45211700 | 50000000 | NAP | Pass
FS16 | Corners | 25 | GPIO_3P3_Fout_101_45MHz | 1.89 | 45215640 | 50000000 | NAP | Pass
FS16 | Corners | 25 | GPIO_3P3_Fout_101_45MHz | 1.8 | 45213110 | 50000000 | NAP | Pass
FS16 | Corners | 25 | GPIO_3P3_Fout_101_45MHz | 1.71 | 45211880 | 50000000 | NAP | Pass
FS16 | Corners | 25 | GPIO_3P3_Fout_110_50MHz | 3.6 | 50233450 | 55000000 | NAP | Pass
FS16 | Corners | 25 | GPIO_3P3_Fout_110_50MHz | 2.7 | 50238350 | 55000000 | NAP | Pass
FS16 | Corners | 25 | GPIO_3P3_Fout_110_50MHz | 1.89 | 50229640 | 55000000 | NAP | Pass
FS16 | Corners | 25 | GPIO_3P3_Fout_110_50MHz | 1.8 | 50234350 | 55000000 | NAP | Pass
FS16 | Corners | 25 | GPIO_3P3_Fout_110_50MHz | 1.71 | 50235730 | 55000000 | NAP | Pass
FS16 | Corners | 25 | GPIO_3P3_Fout_111_55MHz | 3.6 | 55261990 | 60000000 | NAP | Pass
FS16 | Corners | 25 | GPIO_3P3_Fout_111_55MHz | 2.7 | 55258770 | 60000000 | NAP | Pass
FS16 | Corners | 25 | GPIO_3P3_Fout_111_55MHz | 1.89 | 55259350 | 60000000 | NAP | Pass
FS16 | Corners | 25 | GPIO_3P3_Fout_111_55MHz | 1.8 | 55261920 | 60000000 | NAP | Pass
FS16 | Corners | 25 | GPIO_3P3_Fout_111_55MHz | 1.71 | 55266150 | 60000000 | NAP | Pass
FS16 | Corners | 25 | GPIO_3P3_Fout_1P8_111_100MHz | 1.89 | 100488100 | 105000000 | NAP | Pass
FS16 | Corners | 25 | GPIO_3P3_Fout_1P8_111_100MHz | 1.8 | 100480600 | 105000000 | NAP | Pass
FS16 | Corners | 25 | GPIO_3P3_Fout_1P8_111_100MHz | 1.71 | 100460500 | 105000000 | NAP | Pass
FS16 | Corners | 25 | GPIO_3P3_Fout_Slew_111_50MHz | 3.6 | 50231700 | 55000000 | NAP | Pass
FS16 | Corners | 25 | GPIO_3P3_Fout_Slew_111_50MHz | 2.7 | 50235740 | 55000000 | NAP | Pass
FS16 | Corners | 25 | GPIO_3P3_Fout_Slew_111_50MHz | 1.89 | 50238690 | 55000000 | NAP | Pass
FS16 | Corners | 25 | GPIO_3P3_Fout_Slew_111_50MHz | 1.8 | 50233770 | 55000000 | NAP | Pass
FS16 | Corners | 25 | GPIO_3P3_Fout_Slew_111_50MHz | 1.71 | 50233520 | 55000000 | NAP | Pass
FS16 | Corners | 25 | GPIO_3P3_Fout_Slow_111_1MHz | 3.6 | 1507114 | 2000000 | NAP | Pass
FS16 | Corners | 25 | GPIO_3P3_Fout_Slow_111_1MHz | 2.7 | 1506864 | 2000000 | NAP | Pass
FS16 | Corners | 25 | GPIO_3P3_Fout_Slow_111_1MHz | 1.89 | 1506914 | 2000000 | NAP | Pass
FS16 | Corners | 25 | GPIO_3P3_Fout_Slow_111_1MHz | 1.8 | 1507232 | 2000000 | NAP | Pass
FS16 | Corners | 25 | GPIO_3P3_Fout_Slow_111_1MHz | 1.71 | 1507026 | 2000000 | NAP | Pass
FS16 | Corners | 25 | GPIO_3P3_Tedge_111 | 3.6 | 2.1699e-09 | 7e-09 | NAP | Pass
FS16 | Corners | 25 | GPIO_3P3_Tedge_111 | 2.7 | 1.9588e-09 | 7e-09 | NAP | Pass
FS16 | Corners | 25 | GPIO_3P3_Tedge_111 | 1.89 | 1.7838e-09 | 7e-09 | NAP | Pass
FS16 | Corners | 25 | GPIO_3P3_Tedge_111 | 1.8 | 1.7545e-09 | 7e-09 | NAP | Pass
FS16 | Corners | 25 | GPIO_3P3_Tedge_111 | 1.71 | 1.8079e-09 | 7e-09 | NAP | Pass
FS16 | Corners | 25 | GPIO_3P3_Tedge_1P8_111 | 1.89 | 1.3303e-09 | 7e-09 | NAP | Pass
FS16 | Corners | 25 | GPIO_3P3_Tedge_1P8_111 | 1.8 | 1.4443e-09 | 7e-09 | NAP | Pass
FS16 | Corners | 25 | GPIO_3P3_Tedge_1P8_111 | 1.71 | 1.5329e-09 | 7e-09 | NAP | Pass
FS16 | Corners | 25 | GPIO_3P3_Tedge_Slew_111 | 3.6 | 2.3185e-09 | 5.3e-09 | NAP | Pass
FS16 | Corners | 25 | GPIO_3P3_Tedge_Slew_111 | 2.7 | 2.0394e-09 | 5.3e-09 | NAP | Pass
FS16 | Corners | 25 | GPIO_3P3_Tedge_Slew_111 | 1.89 | 1.8485e-09 | 5.3e-09 | NAP | Pass
FS16 | Corners | 25 | GPIO_3P3_Tedge_Slew_111 | 1.8 | 1.8211e-09 | 5.3e-09 | NAP | Pass
FS16 | Corners | 25 | GPIO_3P3_Tedge_Slew_111 | 1.71 | 1.8703e-09 | 5.3e-09 | NAP | Pass
FS16 | Corners | 25 | GPIO_3P3_Tedge_Slew_1P8_111 | 1.89 | 1.537e-09 | 2.57e-09 | NAP | Pass
FS16 | Corners | 25 | GPIO_3P3_Tedge_Slew_1P8_111 | 1.8 | 1.5789e-09 | 2.57e-09 | NAP | Pass
FS16 | Corners | 25 | GPIO_3P3_Tedge_Slew_1P8_111 | 1.71 | 1.6457e-09 | 2.57e-09 | NAP | Pass
FS16 | Corners | 25 | GPIO_3P3_Tedge_Slow_111 | 3.6 | 8.9162e-08 | 1.852e-07 | NAP | Pass
FS16 | Corners | 25 | GPIO_3P3_Tedge_Slow_111 | 2.7 | 8.0297e-08 | 1.852e-07 | NAP | Pass
FS16 | Corners | 25 | GPIO_3P3_Tedge_Slow_111 | 1.89 | 7.1979e-08 | 1.852e-07 | NAP | Pass
FS16 | Corners | 25 | GPIO_3P3_Tedge_Slow_111 | 1.8 | 7.1142e-08 | 1.852e-07 | NAP | Pass
FS16 | Corners | 25 | GPIO_3P3_Tedge_Slow_111 | 1.71 | 7.2704e-08 | 1.852e-07 | NAP | Pass
FS16 | Corners | 25 | GPIO_3P3_Tedge_Slow_1P8_111 | 1.89 | 6.6701e-08 | 1.399e-07 | NAP | Pass
FS16 | Corners | 25 | GPIO_3P3_Tedge_Slow_1P8_111 | 1.8 | 6.893e-08 | 1.399e-07 | NAP | Pass
FS16 | Corners | 25 | GPIO_3P3_Tedge_Slow_1P8_111 | 1.71 | 7.1809e-08 | 1.399e-07 | NAP | Pass
SF18 | Corners | -45 | GPIO_3P3_Fout_000_12.5MHz | 3.6 | 12541020 | 14000000 | NAP | Pass
SF18 | Corners | -45 | GPIO_3P3_Fout_000_12.5MHz | 2.7 | 12540750 | 14000000 | NAP | Pass
SF18 | Corners | -45 | GPIO_3P3_Fout_000_12.5MHz | 1.89 | 12541880 | 14000000 | NAP | Pass
SF18 | Corners | -45 | GPIO_3P3_Fout_000_12.5MHz | 1.8 | 12538590 | 14000000 | NAP | Pass
SF18 | Corners | -45 | GPIO_3P3_Fout_000_12.5MHz | 1.71 | 12540340 | 14000000 | NAP | Pass
SF18 | Corners | -45 | GPIO_3P3_Fout_001_25MHz | 3.6 | 25081550 | 27000000 | NAP | Pass
SF18 | Corners | -45 | GPIO_3P3_Fout_001_25MHz | 2.7 | 25083460 | 27000000 | NAP | Pass
SF18 | Corners | -45 | GPIO_3P3_Fout_001_25MHz | 1.89 | 25079880 | 27000000 | NAP | Pass
SF18 | Corners | -45 | GPIO_3P3_Fout_001_25MHz | 1.8 | 25075600 | 27000000 | NAP | Pass
SF18 | Corners | -45 | GPIO_3P3_Fout_001_25MHz | 1.71 | 25082860 | 27000000 | NAP | Pass
SF18 | Corners | -45 | GPIO_3P3_Fout_010_30MHz | 3.6 | 33443260 | 35000000 | NAP | Pass
SF18 | Corners | -45 | GPIO_3P3_Fout_010_30MHz | 2.7 | 33441050 | 35000000 | NAP | Pass
SF18 | Corners | -45 | GPIO_3P3_Fout_010_30MHz | 1.89 | 33444300 | 35000000 | NAP | Pass
SF18 | Corners | -45 | GPIO_3P3_Fout_010_30MHz | 1.8 | 33444220 | 35000000 | NAP | Pass
SF18 | Corners | -45 | GPIO_3P3_Fout_010_30MHz | 1.71 | 33446530 | 35000000 | NAP | Pass
SF18 | Corners | -45 | GPIO_3P3_Fout_011_35MHz | 3.6 | 37623920 | 40000000 | NAP | Pass
SF18 | Corners | -45 | GPIO_3P3_Fout_011_35MHz | 2.7 | 37625460 | 40000000 | NAP | Pass
SF18 | Corners | -45 | GPIO_3P3_Fout_011_35MHz | 1.89 | 37627320 | 40000000 | NAP | Pass
SF18 | Corners | -45 | GPIO_3P3_Fout_011_35MHz | 1.8 | 37625100 | 40000000 | NAP | Pass
SF18 | Corners | -45 | GPIO_3P3_Fout_011_35MHz | 1.71 | 37626240 | 40000000 | NAP | Pass
SF18 | Corners | -45 | GPIO_3P3_Fout_100_40MHz | 3.6 | 40135500 | 45000000 | NAP | Pass
SF18 | Corners | -45 | GPIO_3P3_Fout_100_40MHz | 2.7 | 40128210 | 45000000 | NAP | Pass
SF18 | Corners | -45 | GPIO_3P3_Fout_100_40MHz | 1.89 | 40133250 | 45000000 | NAP | Pass
SF18 | Corners | -45 | GPIO_3P3_Fout_100_40MHz | 1.8 | 40135850 | 45000000 | NAP | Pass
SF18 | Corners | -45 | GPIO_3P3_Fout_100_40MHz | 1.71 | 40128510 | 45000000 | NAP | Pass
SF18 | Corners | -45 | GPIO_3P3_Fout_101_45MHz | 3.6 | 45155950 | 50000000 | NAP | Pass
SF18 | Corners | -45 | GPIO_3P3_Fout_101_45MHz | 2.7 | 45159290 | 50000000 | NAP | Pass
SF18 | Corners | -45 | GPIO_3P3_Fout_101_45MHz | 1.89 | 45153800 | 50000000 | NAP | Pass
SF18 | Corners | -45 | GPIO_3P3_Fout_101_45MHz | 1.8 | 45154890 | 50000000 | NAP | Pass
SF18 | Corners | -45 | GPIO_3P3_Fout_101_45MHz | 1.71 | 45155750 | 50000000 | NAP | Pass
SF18 | Corners | -45 | GPIO_3P3_Fout_110_50MHz | 3.6 | 50173720 | 55000000 | NAP | Pass
SF18 | Corners | -45 | GPIO_3P3_Fout_110_50MHz | 2.7 | 50179330 | 55000000 | NAP | Pass
SF18 | Corners | -45 | GPIO_3P3_Fout_110_50MHz | 1.89 | 50173550 | 55000000 | NAP | Pass
SF18 | Corners | -45 | GPIO_3P3_Fout_110_50MHz | 1.8 | 50165740 | 55000000 | NAP | Pass
SF18 | Corners | -45 | GPIO_3P3_Fout_110_50MHz | 1.71 | 50174780 | 55000000 | NAP | Pass
SF18 | Corners | -45 | GPIO_3P3_Fout_111_55MHz | 3.6 | 55185510 | 60000000 | NAP | Pass
SF18 | Corners | -45 | GPIO_3P3_Fout_111_55MHz | 2.7 | 55190350 | 60000000 | NAP | Pass
SF18 | Corners | -45 | GPIO_3P3_Fout_111_55MHz | 1.89 | 55194720 | 60000000 | NAP | Pass
SF18 | Corners | -45 | GPIO_3P3_Fout_111_55MHz | 1.8 | 55192620 | 60000000 | NAP | Pass
SF18 | Corners | -45 | GPIO_3P3_Fout_111_55MHz | 1.71 | 55195910 | 60000000 | NAP | Pass
SF18 | Corners | -45 | GPIO_3P3_Fout_1P8_111_100MHz | 1.89 | 100353300 | 105000000 | NAP | Pass
SF18 | Corners | -45 | GPIO_3P3_Fout_1P8_111_100MHz | 1.8 | 100347100 | 105000000 | NAP | Pass
SF18 | Corners | -45 | GPIO_3P3_Fout_1P8_111_100MHz | 1.71 | 100320100 | 105000000 | NAP | Pass
SF18 | Corners | -45 | GPIO_3P3_Fout_Slew_111_50MHz | 3.6 | 50172820 | 55000000 | NAP | Pass
SF18 | Corners | -45 | GPIO_3P3_Fout_Slew_111_50MHz | 2.7 | 50162690 | 55000000 | NAP | Pass
SF18 | Corners | -45 | GPIO_3P3_Fout_Slew_111_50MHz | 1.89 | 50172370 | 55000000 | NAP | Pass
SF18 | Corners | -45 | GPIO_3P3_Fout_Slew_111_50MHz | 1.8 | 50170730 | 55000000 | NAP | Pass
SF18 | Corners | -45 | GPIO_3P3_Fout_Slew_111_50MHz | 1.71 | 50168440 | 55000000 | NAP | Pass
SF18 | Corners | -45 | GPIO_3P3_Fout_Slow_111_1MHz | 3.6 | 1505241 | 2000000 | NAP | Pass
SF18 | Corners | -45 | GPIO_3P3_Fout_Slow_111_1MHz | 2.7 | 1504973 | 2000000 | NAP | Pass
SF18 | Corners | -45 | GPIO_3P3_Fout_Slow_111_1MHz | 1.89 | 1505008 | 2000000 | NAP | Pass
SF18 | Corners | -45 | GPIO_3P3_Fout_Slow_111_1MHz | 1.8 | 1505164 | 2000000 | NAP | Pass
SF18 | Corners | -45 | GPIO_3P3_Fout_Slow_111_1MHz | 1.71 | 1504934 | 2000000 | NAP | Pass
SF18 | Corners | -45 | GPIO_3P3_Tedge_111 | 3.6 | 1.5576e-09 | 7e-09 | NAP | Pass
SF18 | Corners | -45 | GPIO_3P3_Tedge_111 | 2.7 | 1.5597e-09 | 7e-09 | NAP | Pass
SF18 | Corners | -45 | GPIO_3P3_Tedge_111 | 1.89 | 1.5601e-09 | 7e-09 | NAP | Pass
SF18 | Corners | -45 | GPIO_3P3_Tedge_111 | 1.8 | 1.5459e-09 | 7e-09 | NAP | Pass
SF18 | Corners | -45 | GPIO_3P3_Tedge_111 | 1.71 | 1.5681e-09 | 7e-09 | NAP | Pass
SF18 | Corners | -45 | GPIO_3P3_Tedge_1P8_111 | 1.89 | 1.0085e-09 | 7e-09 | NAP | Pass
SF18 | Corners | -45 | GPIO_3P3_Tedge_1P8_111 | 1.8 | 1.0838e-09 | 7e-09 | NAP | Pass
SF18 | Corners | -45 | GPIO_3P3_Tedge_1P8_111 | 1.71 | 1.2212e-09 | 7e-09 | NAP | Pass
SF18 | Corners | -45 | GPIO_3P3_Tedge_Slew_111 | 3.6 | 1.6174e-09 | 5.3e-09 | NAP | Pass
SF18 | Corners | -45 | GPIO_3P3_Tedge_Slew_111 | 2.7 | 1.6293e-09 | 5.3e-09 | NAP | Pass
SF18 | Corners | -45 | GPIO_3P3_Tedge_Slew_111 | 1.89 | 1.6254e-09 | 5.3e-09 | NAP | Pass
SF18 | Corners | -45 | GPIO_3P3_Tedge_Slew_111 | 1.8 | 1.6189e-09 | 5.3e-09 | NAP | Pass
SF18 | Corners | -45 | GPIO_3P3_Tedge_Slew_111 | 1.71 | 1.6323e-09 | 5.3e-09 | NAP | Pass
SF18 | Corners | -45 | GPIO_3P3_Tedge_Slew_1P8_111 | 1.89 | 1.3171e-09 | 2.57e-09 | NAP | Pass
SF18 | Corners | -45 | GPIO_3P3_Tedge_Slew_1P8_111 | 1.8 | 1.3932e-09 | 2.57e-09 | NAP | Pass
SF18 | Corners | -45 | GPIO_3P3_Tedge_Slew_1P8_111 | 1.71 | 1.4609e-09 | 2.57e-09 | NAP | Pass
SF18 | Corners | -45 | GPIO_3P3_Tedge_Slow_111 | 3.6 | 6.7435e-08 | 1.852e-07 | NAP | Pass
SF18 | Corners | -45 | GPIO_3P3_Tedge_Slow_111 | 2.7 | 6.7204e-08 | 1.852e-07 | NAP | Pass
SF18 | Corners | -45 | GPIO_3P3_Tedge_Slow_111 | 1.89 | 6.7266e-08 | 1.852e-07 | NAP | Pass
SF18 | Corners | -45 | GPIO_3P3_Tedge_Slow_111 | 1.8 | 6.7057e-08 | 1.852e-07 | NAP | Pass
SF18 | Corners | -45 | GPIO_3P3_Tedge_Slow_111 | 1.71 | 6.7302e-08 | 1.852e-07 | NAP | Pass
SF18 | Corners | -45 | GPIO_3P3_Tedge_Slow_1P8_111 | 1.89 | 6.3403e-08 | 1.399e-07 | NAP | Pass
SF18 | Corners | -45 | GPIO_3P3_Tedge_Slow_1P8_111 | 1.8 | 6.5968e-08 | 1.399e-07 | NAP | Pass
SF18 | Corners | -45 | GPIO_3P3_Tedge_Slow_1P8_111 | 1.71 | 6.8798e-08 | 1.399e-07 | NAP | Pass
SF19 | Corners | -45 | GPIO_3P3_Fout_000_12.5MHz | 3.6 | 12543470 | 14000000 | NAP | Pass
SF19 | Corners | -45 | GPIO_3P3_Fout_000_12.5MHz | 2.7 | 12546700 | 14000000 | NAP | Pass
SF19 | Corners | -45 | GPIO_3P3_Fout_000_12.5MHz | 1.89 | 12543000 | 14000000 | NAP | Pass
SF19 | Corners | -45 | GPIO_3P3_Fout_000_12.5MHz | 1.8 | 12546220 | 14000000 | NAP | Pass
SF19 | Corners | -45 | GPIO_3P3_Fout_000_12.5MHz | 1.71 | 12545980 | 14000000 | NAP | Pass
SF19 | Corners | -45 | GPIO_3P3_Fout_001_25MHz | 3.6 | 25085530 | 27000000 | NAP | Pass
SF19 | Corners | -45 | GPIO_3P3_Fout_001_25MHz | 2.7 | 25091560 | 27000000 | NAP | Pass
SF19 | Corners | -45 | GPIO_3P3_Fout_001_25MHz | 1.89 | 25089500 | 27000000 | NAP | Pass
SF19 | Corners | -45 | GPIO_3P3_Fout_001_25MHz | 1.8 | 25087490 | 27000000 | NAP | Pass
SF19 | Corners | -45 | GPIO_3P3_Fout_001_25MHz | 1.71 | 25087110 | 27000000 | NAP | Pass
SF19 | Corners | -45 | GPIO_3P3_Fout_010_30MHz | 3.6 | 33449680 | 35000000 | NAP | Pass
SF19 | Corners | -45 | GPIO_3P3_Fout_010_30MHz | 2.7 | 33448120 | 35000000 | NAP | Pass
SF19 | Corners | -45 | GPIO_3P3_Fout_010_30MHz | 1.89 | 33449260 | 35000000 | NAP | Pass
SF19 | Corners | -45 | GPIO_3P3_Fout_010_30MHz | 1.8 | 33441000 | 35000000 | NAP | Pass
SF19 | Corners | -45 | GPIO_3P3_Fout_010_30MHz | 1.71 | 33445700 | 35000000 | NAP | Pass
SF19 | Corners | -45 | GPIO_3P3_Fout_011_35MHz | 3.6 | 37631040 | 40000000 | NAP | Pass
SF19 | Corners | -45 | GPIO_3P3_Fout_011_35MHz | 2.7 | 37632500 | 40000000 | NAP | Pass
SF19 | Corners | -45 | GPIO_3P3_Fout_011_35MHz | 1.89 | 37627320 | 40000000 | NAP | Pass
SF19 | Corners | -45 | GPIO_3P3_Fout_011_35MHz | 1.8 | 37629180 | 40000000 | NAP | Pass
SF19 | Corners | -45 | GPIO_3P3_Fout_011_35MHz | 1.71 | 37627270 | 40000000 | NAP | Pass
SF19 | Corners | -45 | GPIO_3P3_Fout_100_40MHz | 3.6 | 40136120 | 45000000 | NAP | Pass
SF19 | Corners | -45 | GPIO_3P3_Fout_100_40MHz | 2.7 | 40130830 | 45000000 | NAP | Pass
SF19 | Corners | -45 | GPIO_3P3_Fout_100_40MHz | 1.89 | 40132030 | 45000000 | NAP | Pass
SF19 | Corners | -45 | GPIO_3P3_Fout_100_40MHz | 1.8 | 40130430 | 45000000 | NAP | Pass
SF19 | Corners | -45 | GPIO_3P3_Fout_100_40MHz | 1.71 | 40134180 | 45000000 | NAP | Pass
SF19 | Corners | -45 | GPIO_3P3_Fout_101_45MHz | 3.6 | 45155770 | 50000000 | NAP | Pass
SF19 | Corners | -45 | GPIO_3P3_Fout_101_45MHz | 2.7 | 45153800 | 50000000 | NAP | Pass
SF19 | Corners | -45 | GPIO_3P3_Fout_101_45MHz | 1.89 | 45157930 | 50000000 | NAP | Pass
SF19 | Corners | -45 | GPIO_3P3_Fout_101_45MHz | 1.8 | 45150790 | 50000000 | NAP | Pass
SF19 | Corners | -45 | GPIO_3P3_Fout_101_45MHz | 1.71 | 45229760 | 50000000 | NAP | Pass
SF19 | Corners | -45 | GPIO_3P3_Fout_110_50MHz | 3.6 | 50167750 | 55000000 | NAP | Pass
SF19 | Corners | -45 | GPIO_3P3_Fout_110_50MHz | 2.7 | 50173070 | 55000000 | NAP | Pass
SF19 | Corners | -45 | GPIO_3P3_Fout_110_50MHz | 1.89 | 50178990 | 55000000 | NAP | Pass
SF19 | Corners | -45 | GPIO_3P3_Fout_110_50MHz | 1.8 | 50166120 | 55000000 | NAP | Pass
SF19 | Corners | -45 | GPIO_3P3_Fout_110_50MHz | 1.71 | 50169580 | 55000000 | NAP | Pass
SF19 | Corners | -45 | GPIO_3P3_Fout_111_55MHz | 3.6 | 55178100 | 60000000 | NAP | Pass
SF19 | Corners | -45 | GPIO_3P3_Fout_111_55MHz | 2.7 | 55180640 | 60000000 | NAP | Pass
SF19 | Corners | -45 | GPIO_3P3_Fout_111_55MHz | 1.89 | 55185300 | 60000000 | NAP | Pass
SF19 | Corners | -45 | GPIO_3P3_Fout_111_55MHz | 1.8 | 55202620 | 60000000 | NAP | Pass
SF19 | Corners | -45 | GPIO_3P3_Fout_111_55MHz | 1.71 | 55200630 | 60000000 | NAP | Pass
SF19 | Corners | -45 | GPIO_3P3_Fout_1P8_111_100MHz | 1.89 | 100365900 | 105000000 | NAP | Pass
SF19 | Corners | -45 | GPIO_3P3_Fout_1P8_111_100MHz | 1.8 | 100329000 | 105000000 | NAP | Pass
SF19 | Corners | -45 | GPIO_3P3_Fout_1P8_111_100MHz | 1.71 | 100334100 | 105000000 | NAP | Pass
SF19 | Corners | -45 | GPIO_3P3_Fout_Slew_111_50MHz | 3.6 | 50168440 | 55000000 | NAP | Pass
SF19 | Corners | -45 | GPIO_3P3_Fout_Slew_111_50MHz | 2.7 | 50170700 | 55000000 | NAP | Pass
SF19 | Corners | -45 | GPIO_3P3_Fout_Slew_111_50MHz | 1.89 | 50171510 | 55000000 | NAP | Pass
SF19 | Corners | -45 | GPIO_3P3_Fout_Slew_111_50MHz | 1.8 | 50170200 | 55000000 | NAP | Pass
SF19 | Corners | -45 | GPIO_3P3_Fout_Slew_111_50MHz | 1.71 | 50171390 | 55000000 | NAP | Pass
SF19 | Corners | -45 | GPIO_3P3_Fout_Slow_111_1MHz | 3.6 | 1504965 | 2000000 | NAP | Pass
SF19 | Corners | -45 | GPIO_3P3_Fout_Slow_111_1MHz | 2.7 | 1504797 | 2000000 | NAP | Pass
SF19 | Corners | -45 | GPIO_3P3_Fout_Slow_111_1MHz | 1.89 | 1504849 | 2000000 | NAP | Pass
SF19 | Corners | -45 | GPIO_3P3_Fout_Slow_111_1MHz | 1.8 | 1504711 | 2000000 | NAP | Pass
SF19 | Corners | -45 | GPIO_3P3_Fout_Slow_111_1MHz | 1.71 | 1505092 | 2000000 | NAP | Pass
SF19 | Corners | -45 | GPIO_3P3_Tedge_111 | 3.6 | 1.5994e-09 | 7e-09 | NAP | Pass
SF19 | Corners | -45 | GPIO_3P3_Tedge_111 | 2.7 | 1.5999e-09 | 7e-09 | NAP | Pass
SF19 | Corners | -45 | GPIO_3P3_Tedge_111 | 1.89 | 1.5938e-09 | 7e-09 | NAP | Pass
SF19 | Corners | -45 | GPIO_3P3_Tedge_111 | 1.8 | 1.5923e-09 | 7e-09 | NAP | Pass
SF19 | Corners | -45 | GPIO_3P3_Tedge_111 | 1.71 | 1.5904e-09 | 7e-09 | NAP | Pass
SF19 | Corners | -45 | GPIO_3P3_Tedge_1P8_111 | 1.89 | 9.924e-10 | 7e-09 | NAP | Pass
SF19 | Corners | -45 | GPIO_3P3_Tedge_1P8_111 | 1.8 | 1.0676e-09 | 7e-09 | NAP | Pass
SF19 | Corners | -45 | GPIO_3P3_Tedge_1P8_111 | 1.71 | 1.2065e-09 | 7e-09 | NAP | Pass
SF19 | Corners | -45 | GPIO_3P3_Tedge_Slew_111 | 3.6 | 1.6634e-09 | 5.3e-09 | NAP | Pass
SF19 | Corners | -45 | GPIO_3P3_Tedge_Slew_111 | 2.7 | 1.6677e-09 | 5.3e-09 | NAP | Pass
SF19 | Corners | -45 | GPIO_3P3_Tedge_Slew_111 | 1.89 | 1.6745e-09 | 5.3e-09 | NAP | Pass
SF19 | Corners | -45 | GPIO_3P3_Tedge_Slew_111 | 1.8 | 1.6608e-09 | 5.3e-09 | NAP | Pass
SF19 | Corners | -45 | GPIO_3P3_Tedge_Slew_111 | 1.71 | 1.668e-09 | 5.3e-09 | NAP | Pass
SF19 | Corners | -45 | GPIO_3P3_Tedge_Slew_1P8_111 | 1.89 | 1.311e-09 | 2.57e-09 | NAP | Pass
SF19 | Corners | -45 | GPIO_3P3_Tedge_Slew_1P8_111 | 1.8 | 1.3872e-09 | 2.57e-09 | NAP | Pass
SF19 | Corners | -45 | GPIO_3P3_Tedge_Slew_1P8_111 | 1.71 | 1.471e-09 | 2.57e-09 | NAP | Pass
SF19 | Corners | -45 | GPIO_3P3_Tedge_Slow_111 | 3.6 | 6.8761e-08 | 1.852e-07 | NAP | Pass
SF19 | Corners | -45 | GPIO_3P3_Tedge_Slow_111 | 2.7 | 6.872e-08 | 1.852e-07 | NAP | Pass
SF19 | Corners | -45 | GPIO_3P3_Tedge_Slow_111 | 1.89 | 6.8588e-08 | 1.852e-07 | NAP | Pass
SF19 | Corners | -45 | GPIO_3P3_Tedge_Slow_111 | 1.8 | 6.8389e-08 | 1.852e-07 | NAP | Pass
SF19 | Corners | -45 | GPIO_3P3_Tedge_Slow_111 | 1.71 | 6.8737e-08 | 1.852e-07 | NAP | Pass
SF19 | Corners | -45 | GPIO_3P3_Tedge_Slow_1P8_111 | 1.89 | 6.3308e-08 | 1.399e-07 | NAP | Pass
SF19 | Corners | -45 | GPIO_3P3_Tedge_Slow_1P8_111 | 1.8 | 6.5645e-08 | 1.399e-07 | NAP | Pass
SF19 | Corners | -45 | GPIO_3P3_Tedge_Slow_1P8_111 | 1.71 | 6.8568e-08 | 1.399e-07 | NAP | Pass
FS10 | Corners | -45 | GPIO_3P3_Fout_000_12.5MHz | 3.6 | 12544860 | 14000000 | NAP | Pass
FS10 | Corners | -45 | GPIO_3P3_Fout_000_12.5MHz | 2.7 | 12543090 | 14000000 | NAP | Pass
FS10 | Corners | -45 | GPIO_3P3_Fout_000_12.5MHz | 1.89 | 12543620 | 14000000 | NAP | Pass
FS10 | Corners | -45 | GPIO_3P3_Fout_000_12.5MHz | 1.8 | 12543070 | 14000000 | NAP | Pass
FS10 | Corners | -45 | GPIO_3P3_Fout_000_12.5MHz | 1.71 | 12542710 | 14000000 | NAP | Pass
FS10 | Corners | -45 | GPIO_3P3_Fout_001_25MHz | 3.6 | 25084810 | 27000000 | NAP | Pass
FS10 | Corners | -45 | GPIO_3P3_Fout_001_25MHz | 2.7 | 25084380 | 27000000 | NAP | Pass
FS10 | Corners | -45 | GPIO_3P3_Fout_001_25MHz | 1.89 | 25077320 | 27000000 | NAP | Pass
FS10 | Corners | -45 | GPIO_3P3_Fout_001_25MHz | 1.8 | 25075130 | 27000000 | NAP | Pass
FS10 | Corners | -45 | GPIO_3P3_Fout_001_25MHz | 1.71 | 25075480 | 27000000 | NAP | Pass
FS10 | Corners | -45 | GPIO_3P3_Fout_010_30MHz | 3.6 | 33444500 | 35000000 | NAP | Pass
FS10 | Corners | -45 | GPIO_3P3_Fout_010_30MHz | 2.7 | 33439670 | 35000000 | NAP | Pass
FS10 | Corners | -45 | GPIO_3P3_Fout_010_30MHz | 1.89 | 33440750 | 35000000 | NAP | Pass
FS10 | Corners | -45 | GPIO_3P3_Fout_010_30MHz | 1.8 | 33436840 | 35000000 | NAP | Pass
FS10 | Corners | -45 | GPIO_3P3_Fout_010_30MHz | 1.71 | 33436300 | 35000000 | NAP | Pass
FS10 | Corners | -45 | GPIO_3P3_Fout_011_35MHz | 3.6 | 37611910 | 40000000 | NAP | Pass
FS10 | Corners | -45 | GPIO_3P3_Fout_011_35MHz | 2.7 | 37604410 | 40000000 | NAP | Pass
FS10 | Corners | -45 | GPIO_3P3_Fout_011_35MHz | 1.89 | 37610400 | 40000000 | NAP | Pass
FS10 | Corners | -45 | GPIO_3P3_Fout_011_35MHz | 1.8 | 37616240 | 40000000 | NAP | Pass
FS10 | Corners | -45 | GPIO_3P3_Fout_011_35MHz | 1.71 | 37612680 | 40000000 | NAP | Pass
FS10 | Corners | -45 | GPIO_3P3_Fout_100_40MHz | 3.6 | 40118070 | 45000000 | NAP | Pass
FS10 | Corners | -45 | GPIO_3P3_Fout_100_40MHz | 2.7 | 40125180 | 45000000 | NAP | Pass
FS10 | Corners | -45 | GPIO_3P3_Fout_100_40MHz | 1.89 | 40118160 | 45000000 | NAP | Pass
FS10 | Corners | -45 | GPIO_3P3_Fout_100_40MHz | 1.8 | 40118310 | 45000000 | NAP | Pass
FS10 | Corners | -45 | GPIO_3P3_Fout_100_40MHz | 1.71 | 40121920 | 45000000 | NAP | Pass
FS10 | Corners | -45 | GPIO_3P3_Fout_101_45MHz | 3.6 | 45133860 | 50000000 | NAP | Pass
FS10 | Corners | -45 | GPIO_3P3_Fout_101_45MHz | 2.7 | 45133250 | 50000000 | NAP | Pass
FS10 | Corners | -45 | GPIO_3P3_Fout_101_45MHz | 1.89 | 45135100 | 50000000 | NAP | Pass
FS10 | Corners | -45 | GPIO_3P3_Fout_101_45MHz | 1.8 | 45131280 | 50000000 | NAP | Pass
FS10 | Corners | -45 | GPIO_3P3_Fout_101_45MHz | 1.71 | 45128830 | 50000000 | NAP | Pass
FS10 | Corners | -45 | GPIO_3P3_Fout_110_50MHz | 3.6 | 50135960 | 55000000 | NAP | Pass
FS10 | Corners | -45 | GPIO_3P3_Fout_110_50MHz | 2.7 | 50139450 | 55000000 | NAP | Pass
FS10 | Corners | -45 | GPIO_3P3_Fout_110_50MHz | 1.89 | 50138220 | 55000000 | NAP | Pass
FS10 | Corners | -45 | GPIO_3P3_Fout_110_50MHz | 1.8 | 50135710 | 55000000 | NAP | Pass
FS10 | Corners | -45 | GPIO_3P3_Fout_110_50MHz | 1.71 | 50140800 | 55000000 | NAP | Pass
FS10 | Corners | -45 | GPIO_3P3_Fout_111_55MHz | 3.6 | 55149030 | 60000000 | NAP | Pass
FS10 | Corners | -45 | GPIO_3P3_Fout_111_55MHz | 2.7 | 55163510 | 60000000 | NAP | Pass
FS10 | Corners | -45 | GPIO_3P3_Fout_111_55MHz | 1.89 | 55160050 | 60000000 | NAP | Pass
FS10 | Corners | -45 | GPIO_3P3_Fout_111_55MHz | 1.8 | 55155340 | 60000000 | NAP | Pass
FS10 | Corners | -45 | GPIO_3P3_Fout_111_55MHz | 1.71 | 55163350 | 60000000 | NAP | Pass
FS10 | Corners | -45 | GPIO_3P3_Fout_1P8_111_100MHz | 1.89 | 100287300 | 105000000 | NAP | Pass
FS10 | Corners | -45 | GPIO_3P3_Fout_1P8_111_100MHz | 1.8 | 100273700 | 105000000 | NAP | Pass
FS10 | Corners | -45 | GPIO_3P3_Fout_1P8_111_100MHz | 1.71 | 100275400 | 105000000 | NAP | Pass
FS10 | Corners | -45 | GPIO_3P3_Fout_Slew_111_50MHz | 3.6 | 50146710 | 55000000 | NAP | Pass
FS10 | Corners | -45 | GPIO_3P3_Fout_Slew_111_50MHz | 2.7 | 50137590 | 55000000 | NAP | Pass
FS10 | Corners | -45 | GPIO_3P3_Fout_Slew_111_50MHz | 1.89 | 50139920 | 55000000 | NAP | Pass
FS10 | Corners | -45 | GPIO_3P3_Fout_Slew_111_50MHz | 1.8 | 50144630 | 55000000 | NAP | Pass
FS10 | Corners | -45 | GPIO_3P3_Fout_Slew_111_50MHz | 1.71 | 50134210 | 55000000 | NAP | Pass
FS10 | Corners | -45 | GPIO_3P3_Fout_Slow_111_1MHz | 3.6 | 1504245 | 2000000 | NAP | Pass
FS10 | Corners | -45 | GPIO_3P3_Fout_Slow_111_1MHz | 2.7 | 1504098 | 2000000 | NAP | Pass
FS10 | Corners | -45 | GPIO_3P3_Fout_Slow_111_1MHz | 1.89 | 1504121 | 2000000 | NAP | Pass
FS10 | Corners | -45 | GPIO_3P3_Fout_Slow_111_1MHz | 1.8 | 1504215 | 2000000 | NAP | Pass
FS10 | Corners | -45 | GPIO_3P3_Fout_Slow_111_1MHz | 1.71 | 1504334 | 2000000 | NAP | Pass
FS10 | Corners | -45 | GPIO_3P3_Tedge_111 | 3.6 | 1.5731e-09 | 7e-09 | NAP | Pass
FS10 | Corners | -45 | GPIO_3P3_Tedge_111 | 2.7 | 1.5734e-09 | 7e-09 | NAP | Pass
FS10 | Corners | -45 | GPIO_3P3_Tedge_111 | 1.89 | 1.5779e-09 | 7e-09 | NAP | Pass
FS10 | Corners | -45 | GPIO_3P3_Tedge_111 | 1.8 | 1.5668e-09 | 7e-09 | NAP | Pass
FS10 | Corners | -45 | GPIO_3P3_Tedge_111 | 1.71 | 1.5783e-09 | 7e-09 | NAP | Pass
FS10 | Corners | -45 | GPIO_3P3_Tedge_1P8_111 | 1.89 | 9.7432e-10 | 7e-09 | NAP | Pass
FS10 | Corners | -45 | GPIO_3P3_Tedge_1P8_111 | 1.8 | 1.034e-09 | 7e-09 | NAP | Pass
FS10 | Corners | -45 | GPIO_3P3_Tedge_1P8_111 | 1.71 | 1.1585e-09 | 7e-09 | NAP | Pass
FS10 | Corners | -45 | GPIO_3P3_Tedge_Slew_111 | 3.6 | 1.6348e-09 | 5.3e-09 | NAP | Pass
FS10 | Corners | -45 | GPIO_3P3_Tedge_Slew_111 | 2.7 | 1.6355e-09 | 5.3e-09 | NAP | Pass
FS10 | Corners | -45 | GPIO_3P3_Tedge_Slew_111 | 1.89 | 1.6378e-09 | 5.3e-09 | NAP | Pass
FS10 | Corners | -45 | GPIO_3P3_Tedge_Slew_111 | 1.8 | 1.6241e-09 | 5.3e-09 | NAP | Pass
FS10 | Corners | -45 | GPIO_3P3_Tedge_Slew_111 | 1.71 | 1.6385e-09 | 5.3e-09 | NAP | Pass
FS10 | Corners | -45 | GPIO_3P3_Tedge_Slew_1P8_111 | 1.89 | 1.2712e-09 | 2.57e-09 | NAP | Pass
FS10 | Corners | -45 | GPIO_3P3_Tedge_Slew_1P8_111 | 1.8 | 1.3494e-09 | 2.57e-09 | NAP | Pass
FS10 | Corners | -45 | GPIO_3P3_Tedge_Slew_1P8_111 | 1.71 | 1.4448e-09 | 2.57e-09 | NAP | Pass
FS10 | Corners | -45 | GPIO_3P3_Tedge_Slow_111 | 3.6 | 6.9143e-08 | 1.852e-07 | NAP | Pass
FS10 | Corners | -45 | GPIO_3P3_Tedge_Slow_111 | 2.7 | 6.8854e-08 | 1.852e-07 | NAP | Pass
FS10 | Corners | -45 | GPIO_3P3_Tedge_Slow_111 | 1.89 | 6.8816e-08 | 1.852e-07 | NAP | Pass
FS10 | Corners | -45 | GPIO_3P3_Tedge_Slow_111 | 1.8 | 6.8688e-08 | 1.852e-07 | NAP | Pass
FS10 | Corners | -45 | GPIO_3P3_Tedge_Slow_111 | 1.71 | 6.9077e-08 | 1.852e-07 | NAP | Pass
FS10 | Corners | -45 | GPIO_3P3_Tedge_Slow_1P8_111 | 1.89 | 6.3673e-08 | 1.399e-07 | NAP | Pass
FS10 | Corners | -45 | GPIO_3P3_Tedge_Slow_1P8_111 | 1.8 | 6.6041e-08 | 1.399e-07 | NAP | Pass
FS10 | Corners | -45 | GPIO_3P3_Tedge_Slow_1P8_111 | 1.71 | 6.8863e-08 | 1.399e-07 | NAP | Pass
FF20 | Corners | -45 | GPIO_3P3_Fout_000_12.5MHz | 3.6 | 12521570 | 14000000 | NAP | Pass
FF20 | Corners | -45 | GPIO_3P3_Fout_000_12.5MHz | 2.7 | 12521320 | 14000000 | NAP | Pass
FF20 | Corners | -45 | GPIO_3P3_Fout_000_12.5MHz | 1.89 | 12520340 | 14000000 | NAP | Pass
FF20 | Corners | -45 | GPIO_3P3_Fout_000_12.5MHz | 1.8 | 12520330 | 14000000 | NAP | Pass
FF20 | Corners | -45 | GPIO_3P3_Fout_000_12.5MHz | 1.71 | 12521400 | 14000000 | NAP | Pass
FF20 | Corners | -45 | GPIO_3P3_Fout_001_25MHz | 3.6 | 25038530 | 27000000 | NAP | Pass
FF20 | Corners | -45 | GPIO_3P3_Fout_001_25MHz | 2.7 | 25041400 | 27000000 | NAP | Pass
FF20 | Corners | -45 | GPIO_3P3_Fout_001_25MHz | 1.89 | 25045180 | 27000000 | NAP | Pass
FF20 | Corners | -45 | GPIO_3P3_Fout_001_25MHz | 1.8 | 25040460 | 27000000 | NAP | Pass
FF20 | Corners | -45 | GPIO_3P3_Fout_001_25MHz | 1.71 | 25043040 | 27000000 | NAP | Pass
FF20 | Corners | -45 | GPIO_3P3_Fout_010_30MHz | 3.6 | 33390310 | 35000000 | NAP | Pass
FF20 | Corners | -45 | GPIO_3P3_Fout_010_30MHz | 2.7 | 33394610 | 35000000 | NAP | Pass
FF20 | Corners | -45 | GPIO_3P3_Fout_010_30MHz | 1.89 | 33396700 | 35000000 | NAP | Pass
FF20 | Corners | -45 | GPIO_3P3_Fout_010_30MHz | 1.8 | 33395030 | 35000000 | NAP | Pass
FF20 | Corners | -45 | GPIO_3P3_Fout_010_30MHz | 1.71 | 33394080 | 35000000 | NAP | Pass
FF20 | Corners | -45 | GPIO_3P3_Fout_011_35MHz | 3.6 | 37559160 | 40000000 | NAP | Pass
FF20 | Corners | -45 | GPIO_3P3_Fout_011_35MHz | 2.7 | 37559700 | 40000000 | NAP | Pass
FF20 | Corners | -45 | GPIO_3P3_Fout_011_35MHz | 1.89 | 37561590 | 40000000 | NAP | Pass
FF20 | Corners | -45 | GPIO_3P3_Fout_011_35MHz | 1.8 | 37563360 | 40000000 | NAP | Pass
FF20 | Corners | -45 | GPIO_3P3_Fout_011_35MHz | 1.71 | 37560230 | 40000000 | NAP | Pass
FF20 | Corners | -45 | GPIO_3P3_Fout_100_40MHz | 3.6 | 40066360 | 45000000 | NAP | Pass
FF20 | Corners | -45 | GPIO_3P3_Fout_100_40MHz | 2.7 | 40069580 | 45000000 | NAP | Pass
FF20 | Corners | -45 | GPIO_3P3_Fout_100_40MHz | 1.89 | 40069870 | 45000000 | NAP | Pass
FF20 | Corners | -45 | GPIO_3P3_Fout_100_40MHz | 1.8 | 40072870 | 45000000 | NAP | Pass
FF20 | Corners | -45 | GPIO_3P3_Fout_100_40MHz | 1.71 | 40068260 | 45000000 | NAP | Pass
FF20 | Corners | -45 | GPIO_3P3_Fout_101_45MHz | 3.6 | 45080370 | 50000000 | NAP | Pass
FF20 | Corners | -45 | GPIO_3P3_Fout_101_45MHz | 2.7 | 45068090 | 50000000 | NAP | Pass
FF20 | Corners | -45 | GPIO_3P3_Fout_101_45MHz | 1.89 | 45073840 | 50000000 | NAP | Pass
FF20 | Corners | -45 | GPIO_3P3_Fout_101_45MHz | 1.8 | 45073020 | 50000000 | NAP | Pass
FF20 | Corners | -45 | GPIO_3P3_Fout_101_45MHz | 1.71 | 45069400 | 50000000 | NAP | Pass
FF20 | Corners | -45 | GPIO_3P3_Fout_110_50MHz | 3.6 | 50084170 | 55000000 | NAP | Pass
FF20 | Corners | -45 | GPIO_3P3_Fout_110_50MHz | 2.7 | 50086720 | 55000000 | NAP | Pass
FF20 | Corners | -45 | GPIO_3P3_Fout_110_50MHz | 1.89 | 50083510 | 55000000 | NAP | Pass
FF20 | Corners | -45 | GPIO_3P3_Fout_110_50MHz | 1.8 | 50087390 | 55000000 | NAP | Pass
FF20 | Corners | -45 | GPIO_3P3_Fout_110_50MHz | 1.71 | 50089630 | 55000000 | NAP | Pass
FF20 | Corners | -45 | GPIO_3P3_Fout_111_55MHz | 3.6 | 55092750 | 60000000 | NAP | Pass
FF20 | Corners | -45 | GPIO_3P3_Fout_111_55MHz | 2.7 | 55087970 | 60000000 | NAP | Pass
FF20 | Corners | -45 | GPIO_3P3_Fout_111_55MHz | 1.89 | 55091970 | 60000000 | NAP | Pass
FF20 | Corners | -45 | GPIO_3P3_Fout_111_55MHz | 1.8 | 55093610 | 60000000 | NAP | Pass
FF20 | Corners | -45 | GPIO_3P3_Fout_111_55MHz | 1.71 | 55094080 | 60000000 | NAP | Pass
FF20 | Corners | -45 | GPIO_3P3_Fout_1P8_111_100MHz | 1.89 | 100181100 | 105000000 | NAP | Pass
FF20 | Corners | -45 | GPIO_3P3_Fout_1P8_111_100MHz | 1.8 | 100175500 | 105000000 | NAP | Pass
FF20 | Corners | -45 | GPIO_3P3_Fout_1P8_111_100MHz | 1.71 | 100156100 | 105000000 | NAP | Pass
FF20 | Corners | -45 | GPIO_3P3_Fout_Slew_111_50MHz | 3.6 | 50079300 | 55000000 | NAP | Pass
FF20 | Corners | -45 | GPIO_3P3_Fout_Slew_111_50MHz | 2.7 | 50087000 | 55000000 | NAP | Pass
FF20 | Corners | -45 | GPIO_3P3_Fout_Slew_111_50MHz | 1.89 | 50093090 | 55000000 | NAP | Pass
FF20 | Corners | -45 | GPIO_3P3_Fout_Slew_111_50MHz | 1.8 | 50087980 | 55000000 | NAP | Pass
FF20 | Corners | -45 | GPIO_3P3_Fout_Slew_111_50MHz | 1.71 | 50083840 | 55000000 | NAP | Pass
FF20 | Corners | -45 | GPIO_3P3_Fout_Slow_111_1MHz | 3.6 | 1502681 | 2000000 | NAP | Pass
FF20 | Corners | -45 | GPIO_3P3_Fout_Slow_111_1MHz | 2.7 | 1502504 | 2000000 | NAP | Pass
FF20 | Corners | -45 | GPIO_3P3_Fout_Slow_111_1MHz | 1.89 | 1502348 | 2000000 | NAP | Pass
FF20 | Corners | -45 | GPIO_3P3_Fout_Slow_111_1MHz | 1.8 | 1502520 | 2000000 | NAP | Pass
FF20 | Corners | -45 | GPIO_3P3_Fout_Slow_111_1MHz | 1.71 | 1502473 | 2000000 | NAP | Pass
FF20 | Corners | -45 | GPIO_3P3_Tedge_111 | 3.6 | 1.6425e-09 | 7e-09 | NAP | Pass
FF20 | Corners | -45 | GPIO_3P3_Tedge_111 | 2.7 | 1.6423e-09 | 7e-09 | NAP | Pass
FF20 | Corners | -45 | GPIO_3P3_Tedge_111 | 1.89 | 1.639e-09 | 7e-09 | NAP | Pass
FF20 | Corners | -45 | GPIO_3P3_Tedge_111 | 1.8 | 1.6326e-09 | 7e-09 | NAP | Pass
FF20 | Corners | -45 | GPIO_3P3_Tedge_111 | 1.71 | 1.6519e-09 | 7e-09 | NAP | Pass
FF20 | Corners | -45 | GPIO_3P3_Tedge_1P8_111 | 1.89 | 1.0119e-09 | 7e-09 | NAP | Pass
FF20 | Corners | -45 | GPIO_3P3_Tedge_1P8_111 | 1.8 | 1.1093e-09 | 7e-09 | NAP | Pass
FF20 | Corners | -45 | GPIO_3P3_Tedge_1P8_111 | 1.71 | 1.274e-09 | 7e-09 | NAP | Pass
FF20 | Corners | -45 | GPIO_3P3_Tedge_Slew_111 | 3.6 | 1.7094e-09 | 5.3e-09 | NAP | Pass
FF20 | Corners | -45 | GPIO_3P3_Tedge_Slew_111 | 2.7 | 1.7156e-09 | 5.3e-09 | NAP | Pass
FF20 | Corners | -45 | GPIO_3P3_Tedge_Slew_111 | 1.89 | 1.7226e-09 | 5.3e-09 | NAP | Pass
FF20 | Corners | -45 | GPIO_3P3_Tedge_Slew_111 | 1.8 | 1.7124e-09 | 5.3e-09 | NAP | Pass
FF20 | Corners | -45 | GPIO_3P3_Tedge_Slew_111 | 1.71 | 1.7227e-09 | 5.3e-09 | NAP | Pass
FF20 | Corners | -45 | GPIO_3P3_Tedge_Slew_1P8_111 | 1.89 | 1.3555e-09 | 2.57e-09 | NAP | Pass
FF20 | Corners | -45 | GPIO_3P3_Tedge_Slew_1P8_111 | 1.8 | 1.4354e-09 | 2.57e-09 | NAP | Pass
FF20 | Corners | -45 | GPIO_3P3_Tedge_Slew_1P8_111 | 1.71 | 1.5076e-09 | 2.57e-09 | NAP | Pass
FF20 | Corners | -45 | GPIO_3P3_Tedge_Slow_111 | 3.6 | 7.2224e-08 | 1.852e-07 | NAP | Pass
FF20 | Corners | -45 | GPIO_3P3_Tedge_Slow_111 | 2.7 | 7.2125e-08 | 1.852e-07 | NAP | Pass
FF20 | Corners | -45 | GPIO_3P3_Tedge_Slow_111 | 1.89 | 7.1901e-08 | 1.852e-07 | NAP | Pass
FF20 | Corners | -45 | GPIO_3P3_Tedge_Slow_111 | 1.8 | 7.1763e-08 | 1.852e-07 | NAP | Pass
FF20 | Corners | -45 | GPIO_3P3_Tedge_Slow_111 | 1.71 | 7.2047e-08 | 1.852e-07 | NAP | Pass
FF20 | Corners | -45 | GPIO_3P3_Tedge_Slow_1P8_111 | 1.89 | 6.522e-08 | 1.399e-07 | NAP | Pass
FF20 | Corners | -45 | GPIO_3P3_Tedge_Slow_1P8_111 | 1.8 | 6.7855e-08 | 1.399e-07 | NAP | Pass
FF20 | Corners | -45 | GPIO_3P3_Tedge_Slow_1P8_111 | 1.71 | 7.0877e-08 | 1.399e-07 | NAP | Pass
SF17 | Corners | -45 | GPIO_3P3_Fout_000_12.5MHz | 3.6 | 12539230 | 14000000 | NAP | Pass
SF17 | Corners | -45 | GPIO_3P3_Fout_000_12.5MHz | 2.7 | 12538610 | 14000000 | NAP | Pass
SF17 | Corners | -45 | GPIO_3P3_Fout_000_12.5MHz | 1.89 | 12538200 | 14000000 | NAP | Pass
SF17 | Corners | -45 | GPIO_3P3_Fout_000_12.5MHz | 1.8 | 12539190 | 14000000 | NAP | Pass
SF17 | Corners | -45 | GPIO_3P3_Fout_000_12.5MHz | 1.71 | 12537780 | 14000000 | NAP | Pass
SF17 | Corners | -45 | GPIO_3P3_Fout_001_25MHz | 3.6 | 25073720 | 27000000 | NAP | Pass
SF17 | Corners | -45 | GPIO_3P3_Fout_001_25MHz | 2.7 | 25078100 | 27000000 | NAP | Pass
SF17 | Corners | -45 | GPIO_3P3_Fout_001_25MHz | 1.89 | 25075310 | 27000000 | NAP | Pass
SF17 | Corners | -45 | GPIO_3P3_Fout_001_25MHz | 1.8 | 25075820 | 27000000 | NAP | Pass
SF17 | Corners | -45 | GPIO_3P3_Fout_001_25MHz | 1.71 | 25073890 | 27000000 | NAP | Pass
SF17 | Corners | -45 | GPIO_3P3_Fout_010_30MHz | 3.6 | 33434560 | 35000000 | NAP | Pass
SF17 | Corners | -45 | GPIO_3P3_Fout_010_30MHz | 2.7 | 33429910 | 35000000 | NAP | Pass
SF17 | Corners | -45 | GPIO_3P3_Fout_010_30MHz | 1.89 | 33433700 | 35000000 | NAP | Pass
SF17 | Corners | -45 | GPIO_3P3_Fout_010_30MHz | 1.8 | 33436890 | 35000000 | NAP | Pass
SF17 | Corners | -45 | GPIO_3P3_Fout_010_30MHz | 1.71 | 33439970 | 35000000 | NAP | Pass
SF17 | Corners | -45 | GPIO_3P3_Fout_011_35MHz | 3.6 | 37618160 | 40000000 | NAP | Pass
SF17 | Corners | -45 | GPIO_3P3_Fout_011_35MHz | 2.7 | 37616990 | 40000000 | NAP | Pass
SF17 | Corners | -45 | GPIO_3P3_Fout_011_35MHz | 1.89 | 37615680 | 40000000 | NAP | Pass
SF17 | Corners | -45 | GPIO_3P3_Fout_011_35MHz | 1.8 | 37616990 | 40000000 | NAP | Pass
SF17 | Corners | -45 | GPIO_3P3_Fout_011_35MHz | 1.71 | 37617540 | 40000000 | NAP | Pass
SF17 | Corners | -45 | GPIO_3P3_Fout_100_40MHz | 3.6 | 40120940 | 45000000 | NAP | Pass
SF17 | Corners | -45 | GPIO_3P3_Fout_100_40MHz | 2.7 | 40127570 | 45000000 | NAP | Pass
SF17 | Corners | -45 | GPIO_3P3_Fout_100_40MHz | 1.89 | 40097040 | 45000000 | NAP | Pass
SF17 | Corners | -45 | GPIO_3P3_Fout_100_40MHz | 1.8 | 40121650 | 45000000 | NAP | Pass
SF17 | Corners | -45 | GPIO_3P3_Fout_100_40MHz | 1.71 | 40122670 | 45000000 | NAP | Pass
SF17 | Corners | -45 | GPIO_3P3_Fout_101_45MHz | 3.6 | 45140310 | 50000000 | NAP | Pass
SF17 | Corners | -45 | GPIO_3P3_Fout_101_45MHz | 2.7 | 45133750 | 50000000 | NAP | Pass
SF17 | Corners | -45 | GPIO_3P3_Fout_101_45MHz | 1.89 | 45141230 | 50000000 | NAP | Pass
SF17 | Corners | -45 | GPIO_3P3_Fout_101_45MHz | 1.8 | 45139370 | 50000000 | NAP | Pass
SF17 | Corners | -45 | GPIO_3P3_Fout_101_45MHz | 1.71 | 45140630 | 50000000 | NAP | Pass
SF17 | Corners | -45 | GPIO_3P3_Fout_110_50MHz | 3.6 | 50153850 | 55000000 | NAP | Pass
SF17 | Corners | -45 | GPIO_3P3_Fout_110_50MHz | 2.7 | 50161140 | 55000000 | NAP | Pass
SF17 | Corners | -45 | GPIO_3P3_Fout_110_50MHz | 1.89 | 50160630 | 55000000 | NAP | Pass
SF17 | Corners | -45 | GPIO_3P3_Fout_110_50MHz | 1.8 | 50159810 | 55000000 | NAP | Pass
SF17 | Corners | -45 | GPIO_3P3_Fout_110_50MHz | 1.71 | 50151140 | 55000000 | NAP | Pass
SF17 | Corners | -45 | GPIO_3P3_Fout_111_55MHz | 3.6 | 55164260 | 60000000 | NAP | Pass
SF17 | Corners | -45 | GPIO_3P3_Fout_111_55MHz | 2.7 | 55163390 | 60000000 | NAP | Pass
SF17 | Corners | -45 | GPIO_3P3_Fout_111_55MHz | 1.89 | 55163490 | 60000000 | NAP | Pass
SF17 | Corners | -45 | GPIO_3P3_Fout_111_55MHz | 1.8 | 55164290 | 60000000 | NAP | Pass
SF17 | Corners | -45 | GPIO_3P3_Fout_111_55MHz | 1.71 | 55163810 | 60000000 | NAP | Pass
SF17 | Corners | -45 | GPIO_3P3_Fout_1P8_111_100MHz | 1.89 | 100314000 | 105000000 | NAP | Pass
SF17 | Corners | -45 | GPIO_3P3_Fout_1P8_111_100MHz | 1.8 | 100310100 | 105000000 | NAP | Pass
SF17 | Corners | -45 | GPIO_3P3_Fout_1P8_111_100MHz | 1.71 | 100308800 | 105000000 | NAP | Pass
SF17 | Corners | -45 | GPIO_3P3_Fout_Slew_111_50MHz | 3.6 | 50152570 | 55000000 | NAP | Pass
SF17 | Corners | -45 | GPIO_3P3_Fout_Slew_111_50MHz | 2.7 | 50152010 | 55000000 | NAP | Pass
SF17 | Corners | -45 | GPIO_3P3_Fout_Slew_111_50MHz | 1.89 | 50147910 | 55000000 | NAP | Pass
SF17 | Corners | -45 | GPIO_3P3_Fout_Slew_111_50MHz | 1.8 | 50150910 | 55000000 | NAP | Pass
SF17 | Corners | -45 | GPIO_3P3_Fout_Slew_111_50MHz | 1.71 | 50143200 | 55000000 | NAP | Pass
SF17 | Corners | -45 | GPIO_3P3_Fout_Slow_111_1MHz | 3.6 | 1504589 | 2000000 | NAP | Pass
SF17 | Corners | -45 | GPIO_3P3_Fout_Slow_111_1MHz | 2.7 | 1504364 | 2000000 | NAP | Pass
SF17 | Corners | -45 | GPIO_3P3_Fout_Slow_111_1MHz | 1.89 | 1504341 | 2000000 | NAP | Pass
SF17 | Corners | -45 | GPIO_3P3_Fout_Slow_111_1MHz | 1.8 | 1503732 | 2000000 | NAP | Pass
SF17 | Corners | -45 | GPIO_3P3_Fout_Slow_111_1MHz | 1.71 | 1504570 | 2000000 | NAP | Pass
SF17 | Corners | -45 | GPIO_3P3_Tedge_111 | 3.6 | 1.5697e-09 | 7e-09 | NAP | Pass
SF17 | Corners | -45 | GPIO_3P3_Tedge_111 | 2.7 | 1.5698e-09 | 7e-09 | NAP | Pass
SF17 | Corners | -45 | GPIO_3P3_Tedge_111 | 1.89 | 1.5708e-09 | 7e-09 | NAP | Pass
SF17 | Corners | -45 | GPIO_3P3_Tedge_111 | 1.8 | 1.5642e-09 | 7e-09 | NAP | Pass
SF17 | Corners | -45 | GPIO_3P3_Tedge_111 | 1.71 | 1.5744e-09 | 7e-09 | NAP | Pass
SF17 | Corners | -45 | GPIO_3P3_Tedge_1P8_111 | 1.89 | 9.6596e-10 | 7e-09 | NAP | Pass
SF17 | Corners | -45 | GPIO_3P3_Tedge_1P8_111 | 1.8 | 1.0189e-09 | 7e-09 | NAP | Pass
SF17 | Corners | -45 | GPIO_3P3_Tedge_1P8_111 | 1.71 | 1.1512e-09 | 7e-09 | NAP | Pass
SF17 | Corners | -45 | GPIO_3P3_Tedge_Slew_111 | 3.6 | 1.6494e-09 | 5.3e-09 | NAP | Pass
SF17 | Corners | -45 | GPIO_3P3_Tedge_Slew_111 | 2.7 | 1.6493e-09 | 5.3e-09 | NAP | Pass
SF17 | Corners | -45 | GPIO_3P3_Tedge_Slew_111 | 1.89 | 1.6527e-09 | 5.3e-09 | NAP | Pass
SF17 | Corners | -45 | GPIO_3P3_Tedge_Slew_111 | 1.8 | 1.6494e-09 | 5.3e-09 | NAP | Pass
SF17 | Corners | -45 | GPIO_3P3_Tedge_Slew_111 | 1.71 | 1.6625e-09 | 5.3e-09 | NAP | Pass
SF17 | Corners | -45 | GPIO_3P3_Tedge_Slew_1P8_111 | 1.89 | 1.2879e-09 | 2.57e-09 | NAP | Pass
SF17 | Corners | -45 | GPIO_3P3_Tedge_Slew_1P8_111 | 1.8 | 1.3738e-09 | 2.57e-09 | NAP | Pass
SF17 | Corners | -45 | GPIO_3P3_Tedge_Slew_1P8_111 | 1.71 | 1.4701e-09 | 2.57e-09 | NAP | Pass
SF17 | Corners | -45 | GPIO_3P3_Tedge_Slow_111 | 3.6 | 6.7703e-08 | 1.852e-07 | NAP | Pass
SF17 | Corners | -45 | GPIO_3P3_Tedge_Slow_111 | 2.7 | 6.7739e-08 | 1.852e-07 | NAP | Pass
SF17 | Corners | -45 | GPIO_3P3_Tedge_Slow_111 | 1.89 | 6.75e-08 | 1.852e-07 | NAP | Pass
SF17 | Corners | -45 | GPIO_3P3_Tedge_Slow_111 | 1.8 | 6.7403e-08 | 1.852e-07 | NAP | Pass
SF17 | Corners | -45 | GPIO_3P3_Tedge_Slow_111 | 1.71 | 6.7835e-08 | 1.852e-07 | NAP | Pass
SF17 | Corners | -45 | GPIO_3P3_Tedge_Slow_1P8_111 | 1.89 | 6.3139e-08 | 1.399e-07 | NAP | Pass
SF17 | Corners | -45 | GPIO_3P3_Tedge_Slow_1P8_111 | 1.8 | 6.5253e-08 | 1.399e-07 | NAP | Pass
SF17 | Corners | -45 | GPIO_3P3_Tedge_Slow_1P8_111 | 1.71 | 6.8224e-08 | 1.399e-07 | NAP | Pass
FS3 | Corners | -45 | GPIO_3P3_Fout_000_12.5MHz | 3.6 | 12528470 | 14000000 | NAP | Pass
FS3 | Corners | -45 | GPIO_3P3_Fout_000_12.5MHz | 2.7 | 12529000 | 14000000 | NAP | Pass
FS3 | Corners | -45 | GPIO_3P3_Fout_000_12.5MHz | 1.89 | 12528340 | 14000000 | NAP | Pass
FS3 | Corners | -45 | GPIO_3P3_Fout_000_12.5MHz | 1.8 | 12527280 | 14000000 | NAP | Pass
FS3 | Corners | -45 | GPIO_3P3_Fout_000_12.5MHz | 1.71 | 12526680 | 14000000 | NAP | Pass
FS3 | Corners | -45 | GPIO_3P3_Fout_001_25MHz | 3.6 | 25052590 | 27000000 | NAP | Pass
FS3 | Corners | -45 | GPIO_3P3_Fout_001_25MHz | 2.7 | 25053310 | 27000000 | NAP | Pass
FS3 | Corners | -45 | GPIO_3P3_Fout_001_25MHz | 1.89 | 25054290 | 27000000 | NAP | Pass
FS3 | Corners | -45 | GPIO_3P3_Fout_001_25MHz | 1.8 | 25055940 | 27000000 | NAP | Pass
FS3 | Corners | -45 | GPIO_3P3_Fout_001_25MHz | 1.71 | 25054070 | 27000000 | NAP | Pass
FS3 | Corners | -45 | GPIO_3P3_Fout_010_30MHz | 3.6 | 33404740 | 35000000 | NAP | Pass
FS3 | Corners | -45 | GPIO_3P3_Fout_010_30MHz | 2.7 | 33401930 | 35000000 | NAP | Pass
FS3 | Corners | -45 | GPIO_3P3_Fout_010_30MHz | 1.89 | 33404880 | 35000000 | NAP | Pass
FS3 | Corners | -45 | GPIO_3P3_Fout_010_30MHz | 1.8 | 33411130 | 35000000 | NAP | Pass
FS3 | Corners | -45 | GPIO_3P3_Fout_010_30MHz | 1.71 | 33404520 | 35000000 | NAP | Pass
FS3 | Corners | -45 | GPIO_3P3_Fout_011_35MHz | 3.6 | 37584840 | 40000000 | NAP | Pass
FS3 | Corners | -45 | GPIO_3P3_Fout_011_35MHz | 2.7 | 37586700 | 40000000 | NAP | Pass
FS3 | Corners | -45 | GPIO_3P3_Fout_011_35MHz | 1.89 | 37585040 | 40000000 | NAP | Pass
FS3 | Corners | -45 | GPIO_3P3_Fout_011_35MHz | 1.8 | 37583790 | 40000000 | NAP | Pass
FS3 | Corners | -45 | GPIO_3P3_Fout_011_35MHz | 1.71 | 37580120 | 40000000 | NAP | Pass
FS3 | Corners | -45 | GPIO_3P3_Fout_100_40MHz | 3.6 | 40087670 | 45000000 | NAP | Pass
FS3 | Corners | -45 | GPIO_3P3_Fout_100_40MHz | 2.7 | 40087000 | 45000000 | NAP | Pass
FS3 | Corners | -45 | GPIO_3P3_Fout_100_40MHz | 1.89 | 40078840 | 45000000 | NAP | Pass
FS3 | Corners | -45 | GPIO_3P3_Fout_100_40MHz | 1.8 | 40076910 | 45000000 | NAP | Pass
FS3 | Corners | -45 | GPIO_3P3_Fout_100_40MHz | 1.71 | 40081360 | 45000000 | NAP | Pass
FS3 | Corners | -45 | GPIO_3P3_Fout_101_45MHz | 3.6 | 45088510 | 50000000 | NAP | Pass
FS3 | Corners | -45 | GPIO_3P3_Fout_101_45MHz | 2.7 | 45095160 | 50000000 | NAP | Pass
FS3 | Corners | -45 | GPIO_3P3_Fout_101_45MHz | 1.89 | 45087680 | 50000000 | NAP | Pass
FS3 | Corners | -45 | GPIO_3P3_Fout_101_45MHz | 1.8 | 45092100 | 50000000 | NAP | Pass
FS3 | Corners | -45 | GPIO_3P3_Fout_101_45MHz | 1.71 | 45097280 | 50000000 | NAP | Pass
FS3 | Corners | -45 | GPIO_3P3_Fout_110_50MHz | 3.6 | 50106000 | 55000000 | NAP | Pass
FS3 | Corners | -45 | GPIO_3P3_Fout_110_50MHz | 2.7 | 50111980 | 55000000 | NAP | Pass
FS3 | Corners | -45 | GPIO_3P3_Fout_110_50MHz | 1.89 | 50111640 | 55000000 | NAP | Pass
FS3 | Corners | -45 | GPIO_3P3_Fout_110_50MHz | 1.8 | 50107770 | 55000000 | NAP | Pass
FS3 | Corners | -45 | GPIO_3P3_Fout_110_50MHz | 1.71 | 50109000 | 55000000 | NAP | Pass
FS3 | Corners | -45 | GPIO_3P3_Fout_111_55MHz | 3.6 | 55113890 | 60000000 | NAP | Pass
FS3 | Corners | -45 | GPIO_3P3_Fout_111_55MHz | 2.7 | 55114700 | 60000000 | NAP | Pass
FS3 | Corners | -45 | GPIO_3P3_Fout_111_55MHz | 1.89 | 55119250 | 60000000 | NAP | Pass
FS3 | Corners | -45 | GPIO_3P3_Fout_111_55MHz | 1.8 | 55122940 | 60000000 | NAP | Pass
FS3 | Corners | -45 | GPIO_3P3_Fout_111_55MHz | 1.71 | 55112630 | 60000000 | NAP | Pass
FS3 | Corners | -45 | GPIO_3P3_Fout_1P8_111_100MHz | 1.89 | 100212300 | 105000000 | NAP | Pass
FS3 | Corners | -45 | GPIO_3P3_Fout_1P8_111_100MHz | 1.8 | 100211600 | 105000000 | NAP | Pass
FS3 | Corners | -45 | GPIO_3P3_Fout_1P8_111_100MHz | 1.71 | 100193200 | 105000000 | NAP | Pass
FS3 | Corners | -45 | GPIO_3P3_Fout_Slew_111_50MHz | 3.6 | 50100690 | 55000000 | NAP | Pass
FS3 | Corners | -45 | GPIO_3P3_Fout_Slew_111_50MHz | 2.7 | 50109040 | 55000000 | NAP | Pass
FS3 | Corners | -45 | GPIO_3P3_Fout_Slew_111_50MHz | 1.89 | 50106770 | 55000000 | NAP | Pass
FS3 | Corners | -45 | GPIO_3P3_Fout_Slew_111_50MHz | 1.8 | 50098680 | 55000000 | NAP | Pass
FS3 | Corners | -45 | GPIO_3P3_Fout_Slew_111_50MHz | 1.71 | 50101330 | 55000000 | NAP | Pass
FS3 | Corners | -45 | GPIO_3P3_Fout_Slow_111_1MHz | 3.6 | 1503148 | 2000000 | NAP | Pass
FS3 | Corners | -45 | GPIO_3P3_Fout_Slow_111_1MHz | 2.7 | 1503180 | 2000000 | NAP | Pass
FS3 | Corners | -45 | GPIO_3P3_Fout_Slow_111_1MHz | 1.89 | 1503031 | 2000000 | NAP | Pass
FS3 | Corners | -45 | GPIO_3P3_Fout_Slow_111_1MHz | 1.8 | 1502899 | 2000000 | NAP | Pass
FS3 | Corners | -45 | GPIO_3P3_Fout_Slow_111_1MHz | 1.71 | 1503202 | 2000000 | NAP | Pass
FS3 | Corners | -45 | GPIO_3P3_Tedge_111 | 3.6 | 1.5892e-09 | 7e-09 | NAP | Pass
FS3 | Corners | -45 | GPIO_3P3_Tedge_111 | 2.7 | 1.5986e-09 | 7e-09 | NAP | Pass
FS3 | Corners | -45 | GPIO_3P3_Tedge_111 | 1.89 | 1.5968e-09 | 7e-09 | NAP | Pass
FS3 | Corners | -45 | GPIO_3P3_Tedge_111 | 1.8 | 1.5913e-09 | 7e-09 | NAP | Pass
FS3 | Corners | -45 | GPIO_3P3_Tedge_111 | 1.71 | 1.6105e-09 | 7e-09 | NAP | Pass
FS3 | Corners | -45 | GPIO_3P3_Tedge_1P8_111 | 1.89 | 1.0006e-09 | 7e-09 | NAP | Pass
FS3 | Corners | -45 | GPIO_3P3_Tedge_1P8_111 | 1.8 | 1.0743e-09 | 7e-09 | NAP | Pass
FS3 | Corners | -45 | GPIO_3P3_Tedge_1P8_111 | 1.71 | 1.2049e-09 | 7e-09 | NAP | Pass
FS3 | Corners | -45 | GPIO_3P3_Tedge_Slew_111 | 3.6 | 1.6378e-09 | 5.3e-09 | NAP | Pass
FS3 | Corners | -45 | GPIO_3P3_Tedge_Slew_111 | 2.7 | 1.648e-09 | 5.3e-09 | NAP | Pass
FS3 | Corners | -45 | GPIO_3P3_Tedge_Slew_111 | 1.89 | 1.6534e-09 | 5.3e-09 | NAP | Pass
FS3 | Corners | -45 | GPIO_3P3_Tedge_Slew_111 | 1.8 | 1.6503e-09 | 5.3e-09 | NAP | Pass
FS3 | Corners | -45 | GPIO_3P3_Tedge_Slew_111 | 1.71 | 1.6566e-09 | 5.3e-09 | NAP | Pass
FS3 | Corners | -45 | GPIO_3P3_Tedge_Slew_1P8_111 | 1.89 | 1.263e-09 | 2.57e-09 | NAP | Pass
FS3 | Corners | -45 | GPIO_3P3_Tedge_Slew_1P8_111 | 1.8 | 1.3278e-09 | 2.57e-09 | NAP | Pass
FS3 | Corners | -45 | GPIO_3P3_Tedge_Slew_1P8_111 | 1.71 | 1.4068e-09 | 2.57e-09 | NAP | Pass
FS3 | Corners | -45 | GPIO_3P3_Tedge_Slow_111 | 3.6 | 6.9932e-08 | 1.852e-07 | NAP | Pass
FS3 | Corners | -45 | GPIO_3P3_Tedge_Slow_111 | 2.7 | 6.9893e-08 | 1.852e-07 | NAP | Pass
FS3 | Corners | -45 | GPIO_3P3_Tedge_Slow_111 | 1.89 | 6.9228e-08 | 1.852e-07 | NAP | Pass
FS3 | Corners | -45 | GPIO_3P3_Tedge_Slow_111 | 1.8 | 6.9046e-08 | 1.852e-07 | NAP | Pass
FS3 | Corners | -45 | GPIO_3P3_Tedge_Slow_111 | 1.71 | 6.9794e-08 | 1.852e-07 | NAP | Pass
FS3 | Corners | -45 | GPIO_3P3_Tedge_Slow_1P8_111 | 1.89 | 6.2947e-08 | 1.399e-07 | NAP | Pass
FS3 | Corners | -45 | GPIO_3P3_Tedge_Slow_1P8_111 | 1.8 | 6.5111e-08 | 1.399e-07 | NAP | Pass
FS3 | Corners | -45 | GPIO_3P3_Tedge_Slow_1P8_111 | 1.71 | 6.7899e-08 | 1.399e-07 | NAP | Pass
FS3 | Corners | 130 | GPIO_3P3_Fout_000_12.5MHz | 3.6 | 312754200 | 14000000 | NAP | Fail
FS3 | Corners | 130 | GPIO_3P3_Fout_000_12.5MHz | 2.7 | 12524860 | 14000000 | NAP | Pass
FS3 | Corners | 130 | GPIO_3P3_Fout_000_12.5MHz | 1.89 | 12524060 | 14000000 | NAP | Pass
FS3 | Corners | 130 | GPIO_3P3_Fout_000_12.5MHz | 1.8 | 12524170 | 14000000 | NAP | Pass
FS3 | Corners | 130 | GPIO_3P3_Fout_000_12.5MHz | 1.71 | 12525050 | 14000000 | NAP | Pass
FS3 | Corners | 130 | GPIO_3P3_Fout_001_25MHz | 3.6 | 25049810 | 27000000 | NAP | Pass
FS3 | Corners | 130 | GPIO_3P3_Fout_001_25MHz | 2.7 | 25051860 | 27000000 | NAP | Pass
FS3 | Corners | 130 | GPIO_3P3_Fout_001_25MHz | 1.89 | 25051330 | 27000000 | NAP | Pass
FS3 | Corners | 130 | GPIO_3P3_Fout_001_25MHz | 1.8 | 25051470 | 27000000 | NAP | Pass
FS3 | Corners | 130 | GPIO_3P3_Fout_001_25MHz | 1.71 | 25052670 | 27000000 | NAP | Pass
FS3 | Corners | 130 | GPIO_3P3_Fout_010_30MHz | 3.6 | 33402580 | 35000000 | NAP | Pass
FS3 | Corners | 130 | GPIO_3P3_Fout_010_30MHz | 2.7 | 33399260 | 35000000 | NAP | Pass
FS3 | Corners | 130 | GPIO_3P3_Fout_010_30MHz | 1.89 | 33399520 | 35000000 | NAP | Pass
FS3 | Corners | 130 | GPIO_3P3_Fout_010_30MHz | 1.8 | 33401690 | 35000000 | NAP | Pass
FS3 | Corners | 130 | GPIO_3P3_Fout_010_30MHz | 1.71 | 33400440 | 35000000 | NAP | Pass
FS3 | Corners | 130 | GPIO_3P3_Fout_011_35MHz | 3.6 | 37580600 | 40000000 | NAP | Pass
FS3 | Corners | 130 | GPIO_3P3_Fout_011_35MHz | 2.7 | 37574870 | 40000000 | NAP | Pass
FS3 | Corners | 130 | GPIO_3P3_Fout_011_35MHz | 1.89 | 37577320 | 40000000 | NAP | Pass
FS3 | Corners | 130 | GPIO_3P3_Fout_011_35MHz | 1.8 | 37574970 | 40000000 | NAP | Pass
FS3 | Corners | 130 | GPIO_3P3_Fout_011_35MHz | 1.71 | 37577760 | 40000000 | NAP | Pass
FS3 | Corners | 130 | GPIO_3P3_Fout_100_40MHz | 3.6 | 40075600 | 45000000 | NAP | Pass
FS3 | Corners | 130 | GPIO_3P3_Fout_100_40MHz | 2.7 | 40084650 | 45000000 | NAP | Pass
FS3 | Corners | 130 | GPIO_3P3_Fout_100_40MHz | 1.89 | 40083190 | 45000000 | NAP | Pass
FS3 | Corners | 130 | GPIO_3P3_Fout_100_40MHz | 1.8 | 40084310 | 45000000 | NAP | Pass
FS3 | Corners | 130 | GPIO_3P3_Fout_100_40MHz | 1.71 | 40077660 | 45000000 | NAP | Pass
FS3 | Corners | 130 | GPIO_3P3_Fout_101_45MHz | 3.6 | 45088260 | 50000000 | NAP | Pass
FS3 | Corners | 130 | GPIO_3P3_Fout_101_45MHz | 2.7 | 45089010 | 50000000 | NAP | Pass
FS3 | Corners | 130 | GPIO_3P3_Fout_101_45MHz | 1.89 | 45081900 | 50000000 | NAP | Pass
FS3 | Corners | 130 | GPIO_3P3_Fout_101_45MHz | 1.8 | 45093960 | 50000000 | NAP | Pass
FS3 | Corners | 130 | GPIO_3P3_Fout_101_45MHz | 1.71 | 45091300 | 50000000 | NAP | Pass
FS3 | Corners | 130 | GPIO_3P3_Fout_110_50MHz | 3.6 | 50102550 | 55000000 | NAP | Pass
FS3 | Corners | 130 | GPIO_3P3_Fout_110_50MHz | 2.7 | 50101730 | 55000000 | NAP | Pass
FS3 | Corners | 130 | GPIO_3P3_Fout_110_50MHz | 1.89 | 50093530 | 55000000 | NAP | Pass
FS3 | Corners | 130 | GPIO_3P3_Fout_110_50MHz | 1.8 | 50095940 | 55000000 | NAP | Pass
FS3 | Corners | 130 | GPIO_3P3_Fout_110_50MHz | 1.71 | 50102370 | 55000000 | NAP | Pass
FS3 | Corners | 130 | GPIO_3P3_Fout_111_55MHz | 3.6 | 55108180 | 60000000 | NAP | Pass
FS3 | Corners | 130 | GPIO_3P3_Fout_111_55MHz | 2.7 | 55096500 | 60000000 | NAP | Pass
FS3 | Corners | 130 | GPIO_3P3_Fout_111_55MHz | 1.89 | 55107220 | 60000000 | NAP | Pass
FS3 | Corners | 130 | GPIO_3P3_Fout_111_55MHz | 1.8 | 55102840 | 60000000 | NAP | Pass
FS3 | Corners | 130 | GPIO_3P3_Fout_111_55MHz | 1.71 | 55108030 | 60000000 | NAP | Pass
FS3 | Corners | 130 | GPIO_3P3_Fout_1P8_111_100MHz | 1.89 | 100200600 | 105000000 | NAP | Pass
FS3 | Corners | 130 | GPIO_3P3_Fout_1P8_111_100MHz | 1.8 | 100194500 | 105000000 | NAP | Pass
FS3 | Corners | 130 | GPIO_3P3_Fout_1P8_111_100MHz | 1.71 | 100190900 | 105000000 | NAP | Pass
FS3 | Corners | 130 | GPIO_3P3_Fout_Slew_111_50MHz | 3.6 | 50098760 | 55000000 | NAP | Pass
FS3 | Corners | 130 | GPIO_3P3_Fout_Slew_111_50MHz | 2.7 | 50100490 | 55000000 | NAP | Pass
FS3 | Corners | 130 | GPIO_3P3_Fout_Slew_111_50MHz | 1.89 | 50092540 | 55000000 | NAP | Pass
FS3 | Corners | 130 | GPIO_3P3_Fout_Slew_111_50MHz | 1.8 | 50093860 | 55000000 | NAP | Pass
FS3 | Corners | 130 | GPIO_3P3_Fout_Slew_111_50MHz | 1.71 | 50099700 | 55000000 | NAP | Pass
FS3 | Corners | 130 | GPIO_3P3_Fout_Slow_111_1MHz | 3.6 | 1502792 | 2000000 | NAP | Pass
FS3 | Corners | 130 | GPIO_3P3_Fout_Slow_111_1MHz | 2.7 | 1502948 | 2000000 | NAP | Pass
FS3 | Corners | 130 | GPIO_3P3_Fout_Slow_111_1MHz | 1.89 | 1502810 | 2000000 | NAP | Pass
FS3 | Corners | 130 | GPIO_3P3_Fout_Slow_111_1MHz | 1.8 | 1503035 | 2000000 | NAP | Pass
FS3 | Corners | 130 | GPIO_3P3_Fout_Slow_111_1MHz | 1.71 | 1502880 | 2000000 | NAP | Pass
FS3 | Corners | 130 | GPIO_3P3_Tedge_111 | 3.6 | 1.7033e-09 | 7e-09 | NAP | Pass
FS3 | Corners | 130 | GPIO_3P3_Tedge_111 | 2.7 | 1.7023e-09 | 7e-09 | NAP | Pass
FS3 | Corners | 130 | GPIO_3P3_Tedge_111 | 1.89 | 1.6963e-09 | 7e-09 | NAP | Pass
FS3 | Corners | 130 | GPIO_3P3_Tedge_111 | 1.8 | 1.693e-09 | 7e-09 | NAP | Pass
FS3 | Corners | 130 | GPIO_3P3_Tedge_111 | 1.71 | 1.7046e-09 | 7e-09 | NAP | Pass
FS3 | Corners | 130 | GPIO_3P3_Tedge_1P8_111 | 1.89 | 1.286e-09 | 7e-09 | NAP | Pass
FS3 | Corners | 130 | GPIO_3P3_Tedge_1P8_111 | 1.8 | 1.3523e-09 | 7e-09 | NAP | Pass
FS3 | Corners | 130 | GPIO_3P3_Tedge_1P8_111 | 1.71 | 1.4639e-09 | 7e-09 | NAP | Pass
FS3 | Corners | 130 | GPIO_3P3_Tedge_Slew_111 | 3.6 | 1.7563e-09 | 5.3e-09 | NAP | Pass
FS3 | Corners | 130 | GPIO_3P3_Tedge_Slew_111 | 2.7 | 1.766e-09 | 5.3e-09 | NAP | Pass
FS3 | Corners | 130 | GPIO_3P3_Tedge_Slew_111 | 1.89 | 1.7647e-09 | 5.3e-09 | NAP | Pass
FS3 | Corners | 130 | GPIO_3P3_Tedge_Slew_111 | 1.8 | 1.7502e-09 | 5.3e-09 | NAP | Pass
FS3 | Corners | 130 | GPIO_3P3_Tedge_Slew_111 | 1.71 | 1.7689e-09 | 5.3e-09 | NAP | Pass
FS3 | Corners | 130 | GPIO_3P3_Tedge_Slew_1P8_111 | 1.89 | 1.4489e-09 | 2.57e-09 | NAP | Pass
FS3 | Corners | 130 | GPIO_3P3_Tedge_Slew_1P8_111 | 1.8 | 1.4888e-09 | 2.57e-09 | NAP | Pass
FS3 | Corners | 130 | GPIO_3P3_Tedge_Slew_1P8_111 | 1.71 | 1.5552e-09 | 2.57e-09 | NAP | Pass
FS3 | Corners | 130 | GPIO_3P3_Tedge_Slow_111 | 3.6 | 6.9384e-08 | 1.852e-07 | NAP | Pass
FS3 | Corners | 130 | GPIO_3P3_Tedge_Slow_111 | 2.7 | 6.9158e-08 | 1.852e-07 | NAP | Pass
FS3 | Corners | 130 | GPIO_3P3_Tedge_Slow_111 | 1.89 | 6.9044e-08 | 1.852e-07 | NAP | Pass
FS3 | Corners | 130 | GPIO_3P3_Tedge_Slow_111 | 1.8 | 6.8929e-08 | 1.852e-07 | NAP | Pass
FS3 | Corners | 130 | GPIO_3P3_Tedge_Slow_111 | 1.71 | 6.9258e-08 | 1.852e-07 | NAP | Pass
FS3 | Corners | 130 | GPIO_3P3_Tedge_Slow_1P8_111 | 1.89 | 6.4019e-08 | 1.399e-07 | NAP | Pass
FS3 | Corners | 130 | GPIO_3P3_Tedge_Slow_1P8_111 | 1.8 | 6.6289e-08 | 1.399e-07 | NAP | Pass
FS3 | Corners | 130 | GPIO_3P3_Tedge_Slow_1P8_111 | 1.71 | 6.896e-08 | 1.399e-07 | NAP | Pass
FS3 | Corners | 25 | GPIO_3P3_Fout_000_12.5MHz | 3.6 | 12525640 | 14000000 | NAP | Pass
FS3 | Corners | 25 | GPIO_3P3_Fout_000_12.5MHz | 2.7 | 12525800 | 14000000 | NAP | Pass
FS3 | Corners | 25 | GPIO_3P3_Fout_000_12.5MHz | 1.89 | 12522720 | 14000000 | NAP | Pass
FS3 | Corners | 25 | GPIO_3P3_Fout_000_12.5MHz | 1.8 | 12525110 | 14000000 | NAP | Pass
FS3 | Corners | 25 | GPIO_3P3_Fout_000_12.5MHz | 1.71 | 12524860 | 14000000 | NAP | Pass
FS3 | Corners | 25 | GPIO_3P3_Fout_001_25MHz | 3.6 | 25048170 | 27000000 | NAP | Pass
FS3 | Corners | 25 | GPIO_3P3_Fout_001_25MHz | 2.7 | 25046940 | 27000000 | NAP | Pass
FS3 | Corners | 25 | GPIO_3P3_Fout_001_25MHz | 1.89 | 25051220 | 27000000 | NAP | Pass
FS3 | Corners | 25 | GPIO_3P3_Fout_001_25MHz | 1.8 | 25048480 | 27000000 | NAP | Pass
FS3 | Corners | 25 | GPIO_3P3_Fout_001_25MHz | 1.71 | 25047490 | 27000000 | NAP | Pass
FS3 | Corners | 25 | GPIO_3P3_Fout_010_30MHz | 3.6 | 33399790 | 35000000 | NAP | Pass
FS3 | Corners | 25 | GPIO_3P3_Fout_010_30MHz | 2.7 | 33400940 | 35000000 | NAP | Pass
FS3 | Corners | 25 | GPIO_3P3_Fout_010_30MHz | 1.89 | 33400130 | 35000000 | NAP | Pass
FS3 | Corners | 25 | GPIO_3P3_Fout_010_30MHz | 1.8 | 33400350 | 35000000 | NAP | Pass
FS3 | Corners | 25 | GPIO_3P3_Fout_010_30MHz | 1.71 | 33400410 | 35000000 | NAP | Pass
FS3 | Corners | 25 | GPIO_3P3_Fout_011_35MHz | 3.6 | 37577760 | 40000000 | NAP | Pass
FS3 | Corners | 25 | GPIO_3P3_Fout_011_35MHz | 2.7 | 37579500 | 40000000 | NAP | Pass
FS3 | Corners | 25 | GPIO_3P3_Fout_011_35MHz | 1.89 | 37575020 | 40000000 | NAP | Pass
FS3 | Corners | 25 | GPIO_3P3_Fout_011_35MHz | 1.8 | 37568640 | 40000000 | NAP | Pass
FS3 | Corners | 25 | GPIO_3P3_Fout_011_35MHz | 1.71 | 37582270 | 40000000 | NAP | Pass
FS3 | Corners | 25 | GPIO_3P3_Fout_100_40MHz | 3.6 | 40074740 | 45000000 | NAP | Pass
FS3 | Corners | 25 | GPIO_3P3_Fout_100_40MHz | 2.7 | 40074540 | 45000000 | NAP | Pass
FS3 | Corners | 25 | GPIO_3P3_Fout_100_40MHz | 1.89 | 40074850 | 45000000 | NAP | Pass
FS3 | Corners | 25 | GPIO_3P3_Fout_100_40MHz | 1.8 | 40084500 | 45000000 | NAP | Pass
FS3 | Corners | 25 | GPIO_3P3_Fout_100_40MHz | 1.71 | 40081180 | 45000000 | NAP | Pass
FS3 | Corners | 25 | GPIO_3P3_Fout_101_45MHz | 3.6 | 45088680 | 50000000 | NAP | Pass
FS3 | Corners | 25 | GPIO_3P3_Fout_101_45MHz | 2.7 | 45091550 | 50000000 | NAP | Pass
FS3 | Corners | 25 | GPIO_3P3_Fout_101_45MHz | 1.89 | 45091460 | 50000000 | NAP | Pass
FS3 | Corners | 25 | GPIO_3P3_Fout_101_45MHz | 1.8 | 45084920 | 50000000 | NAP | Pass
FS3 | Corners | 25 | GPIO_3P3_Fout_101_45MHz | 1.71 | 45092480 | 50000000 | NAP | Pass
FS3 | Corners | 25 | GPIO_3P3_Fout_110_50MHz | 3.6 | 50098770 | 55000000 | NAP | Pass
FS3 | Corners | 25 | GPIO_3P3_Fout_110_50MHz | 2.7 | 50099410 | 55000000 | NAP | Pass
FS3 | Corners | 25 | GPIO_3P3_Fout_110_50MHz | 1.89 | 50092320 | 55000000 | NAP | Pass
FS3 | Corners | 25 | GPIO_3P3_Fout_110_50MHz | 1.8 | 50109150 | 55000000 | NAP | Pass
FS3 | Corners | 25 | GPIO_3P3_Fout_110_50MHz | 1.71 | 50097710 | 55000000 | NAP | Pass
FS3 | Corners | 25 | GPIO_3P3_Fout_111_55MHz | 3.6 | 55110030 | 60000000 | NAP | Pass
FS3 | Corners | 25 | GPIO_3P3_Fout_111_55MHz | 2.7 | 55101090 | 60000000 | NAP | Pass
FS3 | Corners | 25 | GPIO_3P3_Fout_111_55MHz | 1.89 | 55102740 | 60000000 | NAP | Pass
FS3 | Corners | 25 | GPIO_3P3_Fout_111_55MHz | 1.8 | 55102000 | 60000000 | NAP | Pass
FS3 | Corners | 25 | GPIO_3P3_Fout_111_55MHz | 1.71 | 55104980 | 60000000 | NAP | Pass
FS3 | Corners | 25 | GPIO_3P3_Fout_1P8_111_100MHz | 1.89 | 100196600 | 105000000 | NAP | Pass
FS3 | Corners | 25 | GPIO_3P3_Fout_1P8_111_100MHz | 1.8 | 100188000 | 105000000 | NAP | Pass
FS3 | Corners | 25 | GPIO_3P3_Fout_1P8_111_100MHz | 1.71 | 100188100 | 105000000 | NAP | Pass
FS3 | Corners | 25 | GPIO_3P3_Fout_Slew_111_50MHz | 3.6 | 50104200 | 55000000 | NAP | Pass
FS3 | Corners | 25 | GPIO_3P3_Fout_Slew_111_50MHz | 2.7 | 50092950 | 55000000 | NAP | Pass
FS3 | Corners | 25 | GPIO_3P3_Fout_Slew_111_50MHz | 1.89 | 50091690 | 55000000 | NAP | Pass
FS3 | Corners | 25 | GPIO_3P3_Fout_Slew_111_50MHz | 1.8 | 50090880 | 55000000 | NAP | Pass
FS3 | Corners | 25 | GPIO_3P3_Fout_Slew_111_50MHz | 1.71 | 50085970 | 55000000 | NAP | Pass
FS3 | Corners | 25 | GPIO_3P3_Fout_Slow_111_1MHz | 3.6 | 1502689 | 2000000 | NAP | Pass
FS3 | Corners | 25 | GPIO_3P3_Fout_Slow_111_1MHz | 2.7 | 1502864 | 2000000 | NAP | Pass
FS3 | Corners | 25 | GPIO_3P3_Fout_Slow_111_1MHz | 1.89 | 1502627 | 2000000 | NAP | Pass
FS3 | Corners | 25 | GPIO_3P3_Fout_Slow_111_1MHz | 1.8 | 1502678 | 2000000 | NAP | Pass
FS3 | Corners | 25 | GPIO_3P3_Fout_Slow_111_1MHz | 1.71 | 1503049 | 2000000 | NAP | Pass
FS3 | Corners | 25 | GPIO_3P3_Tedge_111 | 3.6 | 1.7027e-09 | 7e-09 | NAP | Pass
FS3 | Corners | 25 | GPIO_3P3_Tedge_111 | 2.7 | 1.7129e-09 | 7e-09 | NAP | Pass
FS3 | Corners | 25 | GPIO_3P3_Tedge_111 | 1.89 | 1.7049e-09 | 7e-09 | NAP | Pass
FS3 | Corners | 25 | GPIO_3P3_Tedge_111 | 1.8 | 1.6962e-09 | 7e-09 | NAP | Pass
FS3 | Corners | 25 | GPIO_3P3_Tedge_111 | 1.71 | 1.7194e-09 | 7e-09 | NAP | Pass
FS3 | Corners | 25 | GPIO_3P3_Tedge_1P8_111 | 1.89 | 1.323e-09 | 7e-09 | NAP | Pass
FS3 | Corners | 25 | GPIO_3P3_Tedge_1P8_111 | 1.8 | 1.3926e-09 | 7e-09 | NAP | Pass
FS3 | Corners | 25 | GPIO_3P3_Tedge_1P8_111 | 1.71 | 1.476e-09 | 7e-09 | NAP | Pass
FS3 | Corners | 25 | GPIO_3P3_Tedge_Slew_111 | 3.6 | 1.7599e-09 | 5.3e-09 | NAP | Pass
FS3 | Corners | 25 | GPIO_3P3_Tedge_Slew_111 | 2.7 | 1.767e-09 | 5.3e-09 | NAP | Pass
FS3 | Corners | 25 | GPIO_3P3_Tedge_Slew_111 | 1.89 | 1.7726e-09 | 5.3e-09 | NAP | Pass
FS3 | Corners | 25 | GPIO_3P3_Tedge_Slew_111 | 1.8 | 1.7663e-09 | 5.3e-09 | NAP | Pass
FS3 | Corners | 25 | GPIO_3P3_Tedge_Slew_111 | 1.71 | 1.7677e-09 | 5.3e-09 | NAP | Pass
FS3 | Corners | 25 | GPIO_3P3_Tedge_Slew_1P8_111 | 1.89 | 1.4525e-09 | 2.57e-09 | NAP | Pass
FS3 | Corners | 25 | GPIO_3P3_Tedge_Slew_1P8_111 | 1.8 | 1.495e-09 | 2.57e-09 | NAP | Pass
FS3 | Corners | 25 | GPIO_3P3_Tedge_Slew_1P8_111 | 1.71 | 1.5667e-09 | 2.57e-09 | NAP | Pass
FS3 | Corners | 25 | GPIO_3P3_Tedge_Slow_111 | 3.6 | 6.9195e-08 | 1.852e-07 | NAP | Pass
FS3 | Corners | 25 | GPIO_3P3_Tedge_Slow_111 | 2.7 | 6.9105e-08 | 1.852e-07 | NAP | Pass
FS3 | Corners | 25 | GPIO_3P3_Tedge_Slow_111 | 1.89 | 6.8987e-08 | 1.852e-07 | NAP | Pass
FS3 | Corners | 25 | GPIO_3P3_Tedge_Slow_111 | 1.8 | 6.8347e-08 | 1.852e-07 | NAP | Pass
FS3 | Corners | 25 | GPIO_3P3_Tedge_Slow_111 | 1.71 | 6.9009e-08 | 1.852e-07 | NAP | Pass
FS3 | Corners | 25 | GPIO_3P3_Tedge_Slow_1P8_111 | 1.89 | 6.387e-08 | 1.399e-07 | NAP | Pass
FS3 | Corners | 25 | GPIO_3P3_Tedge_Slow_1P8_111 | 1.8 | 6.6115e-08 | 1.399e-07 | NAP | Pass
FS3 | Corners | 25 | GPIO_3P3_Tedge_Slow_1P8_111 | 1.71 | 6.8518e-08 | 1.399e-07 | NAP | Pass
FS10 | Corners | 130 | GPIO_3P3_Fout_000_12.5MHz | 3.6 | 12535620 | 14000000 | NAP | Pass
FS10 | Corners | 130 | GPIO_3P3_Fout_000_12.5MHz | 2.7 | 12533520 | 14000000 | NAP | Pass
FS10 | Corners | 130 | GPIO_3P3_Fout_000_12.5MHz | 1.89 | 12532150 | 14000000 | NAP | Pass
FS10 | Corners | 130 | GPIO_3P3_Fout_000_12.5MHz | 1.8 | 12534240 | 14000000 | NAP | Pass
FS10 | Corners | 130 | GPIO_3P3_Fout_000_12.5MHz | 1.71 | 12532940 | 14000000 | NAP | Pass
FS10 | Corners | 130 | GPIO_3P3_Fout_001_25MHz | 3.6 | 25066350 | 27000000 | NAP | Pass
FS10 | Corners | 130 | GPIO_3P3_Fout_001_25MHz | 2.7 | 25065810 | 27000000 | NAP | Pass
FS10 | Corners | 130 | GPIO_3P3_Fout_001_25MHz | 1.89 | 25065770 | 27000000 | NAP | Pass
FS10 | Corners | 130 | GPIO_3P3_Fout_001_25MHz | 1.8 | 25068230 | 27000000 | NAP | Pass
FS10 | Corners | 130 | GPIO_3P3_Fout_001_25MHz | 1.71 | 25073030 | 27000000 | NAP | Pass
FS10 | Corners | 130 | GPIO_3P3_Fout_010_30MHz | 3.6 | 33421200 | 35000000 | NAP | Pass
FS10 | Corners | 130 | GPIO_3P3_Fout_010_30MHz | 2.7 | 33424120 | 35000000 | NAP | Pass
FS10 | Corners | 130 | GPIO_3P3_Fout_010_30MHz | 1.89 | 33430350 | 35000000 | NAP | Pass
FS10 | Corners | 130 | GPIO_3P3_Fout_010_30MHz | 1.8 | 33426980 | 35000000 | NAP | Pass
FS10 | Corners | 130 | GPIO_3P3_Fout_010_30MHz | 1.71 | 33428640 | 35000000 | NAP | Pass
FS10 | Corners | 130 | GPIO_3P3_Fout_011_35MHz | 3.6 | 37604030 | 40000000 | NAP | Pass
FS10 | Corners | 130 | GPIO_3P3_Fout_011_35MHz | 2.7 | 37604580 | 40000000 | NAP | Pass
FS10 | Corners | 130 | GPIO_3P3_Fout_011_35MHz | 1.89 | 37605870 | 40000000 | NAP | Pass
FS10 | Corners | 130 | GPIO_3P3_Fout_011_35MHz | 1.8 | 37607120 | 40000000 | NAP | Pass
FS10 | Corners | 130 | GPIO_3P3_Fout_011_35MHz | 1.71 | 37604170 | 40000000 | NAP | Pass
FS10 | Corners | 130 | GPIO_3P3_Fout_100_40MHz | 3.6 | 40111150 | 45000000 | NAP | Pass
FS10 | Corners | 130 | GPIO_3P3_Fout_100_40MHz | 2.7 | 40112060 | 45000000 | NAP | Pass
FS10 | Corners | 130 | GPIO_3P3_Fout_100_40MHz | 1.89 | 40106640 | 45000000 | NAP | Pass
FS10 | Corners | 130 | GPIO_3P3_Fout_100_40MHz | 1.8 | 40113710 | 45000000 | NAP | Pass
FS10 | Corners | 130 | GPIO_3P3_Fout_100_40MHz | 1.71 | 40108910 | 45000000 | NAP | Pass
FS10 | Corners | 130 | GPIO_3P3_Fout_101_45MHz | 3.6 | 45128910 | 50000000 | NAP | Pass
FS10 | Corners | 130 | GPIO_3P3_Fout_101_45MHz | 2.7 | 45127490 | 50000000 | NAP | Pass
FS10 | Corners | 130 | GPIO_3P3_Fout_101_45MHz | 1.89 | 45125610 | 50000000 | NAP | Pass
FS10 | Corners | 130 | GPIO_3P3_Fout_101_45MHz | 1.8 | 45125000 | 50000000 | NAP | Pass
FS10 | Corners | 130 | GPIO_3P3_Fout_101_45MHz | 1.71 | 45124970 | 50000000 | NAP | Pass
FS10 | Corners | 130 | GPIO_3P3_Fout_110_50MHz | 3.6 | 50142170 | 55000000 | NAP | Pass
FS10 | Corners | 130 | GPIO_3P3_Fout_110_50MHz | 2.7 | 50141210 | 55000000 | NAP | Pass
FS10 | Corners | 130 | GPIO_3P3_Fout_110_50MHz | 1.89 | 50138680 | 55000000 | NAP | Pass
FS10 | Corners | 130 | GPIO_3P3_Fout_110_50MHz | 1.8 | 50126940 | 55000000 | NAP | Pass
FS10 | Corners | 130 | GPIO_3P3_Fout_110_50MHz | 1.71 | 50132400 | 55000000 | NAP | Pass
FS10 | Corners | 130 | GPIO_3P3_Fout_111_55MHz | 3.6 | 55141460 | 60000000 | NAP | Pass
FS10 | Corners | 130 | GPIO_3P3_Fout_111_55MHz | 2.7 | 55150160 | 60000000 | NAP | Pass
FS10 | Corners | 130 | GPIO_3P3_Fout_111_55MHz | 1.89 | 55155310 | 60000000 | NAP | Pass
FS10 | Corners | 130 | GPIO_3P3_Fout_111_55MHz | 1.8 | 55152400 | 60000000 | NAP | Pass
FS10 | Corners | 130 | GPIO_3P3_Fout_111_55MHz | 1.71 | 55155210 | 60000000 | NAP | Pass
FS10 | Corners | 130 | GPIO_3P3_Fout_1P8_111_100MHz | 1.89 | 100284400 | 105000000 | NAP | Pass
FS10 | Corners | 130 | GPIO_3P3_Fout_1P8_111_100MHz | 1.8 | 100277000 | 105000000 | NAP | Pass
FS10 | Corners | 130 | GPIO_3P3_Fout_1P8_111_100MHz | 1.71 | 100273000 | 105000000 | NAP | Pass
FS10 | Corners | 130 | GPIO_3P3_Fout_Slew_111_50MHz | 3.6 | 50136990 | 55000000 | NAP | Pass
FS10 | Corners | 130 | GPIO_3P3_Fout_Slew_111_50MHz | 2.7 | 50142400 | 55000000 | NAP | Pass
FS10 | Corners | 130 | GPIO_3P3_Fout_Slew_111_50MHz | 1.89 | 50135120 | 55000000 | NAP | Pass
FS10 | Corners | 130 | GPIO_3P3_Fout_Slew_111_50MHz | 1.8 | 50148880 | 55000000 | NAP | Pass
FS10 | Corners | 130 | GPIO_3P3_Fout_Slew_111_50MHz | 1.71 | 50144250 | 55000000 | NAP | Pass
FS10 | Corners | 130 | GPIO_3P3_Fout_Slow_111_1MHz | 3.6 | 1504264 | 2000000 | NAP | Pass
FS10 | Corners | 130 | GPIO_3P3_Fout_Slow_111_1MHz | 2.7 | 1504170 | 2000000 | NAP | Pass
FS10 | Corners | 130 | GPIO_3P3_Fout_Slow_111_1MHz | 1.89 | 1504334 | 2000000 | NAP | Pass
FS10 | Corners | 130 | GPIO_3P3_Fout_Slow_111_1MHz | 1.8 | 1504345 | 2000000 | NAP | Pass
FS10 | Corners | 130 | GPIO_3P3_Fout_Slow_111_1MHz | 1.71 | 1504655 | 2000000 | NAP | Pass
FS10 | Corners | 130 | GPIO_3P3_Tedge_111 | 3.6 | 2.4807e-09 | 7e-09 | NAP | Pass
FS10 | Corners | 130 | GPIO_3P3_Tedge_111 | 2.7 | 2.1989e-09 | 7e-09 | NAP | Pass
FS10 | Corners | 130 | GPIO_3P3_Tedge_111 | 1.89 | 1.9721e-09 | 7e-09 | NAP | Pass
FS10 | Corners | 130 | GPIO_3P3_Tedge_111 | 1.8 | 1.9411e-09 | 7e-09 | NAP | Pass
FS10 | Corners | 130 | GPIO_3P3_Tedge_111 | 1.71 | 2.0248e-09 | 7e-09 | NAP | Pass
FS10 | Corners | 130 | GPIO_3P3_Tedge_1P8_111 | 1.89 | 1.607e-09 | 7e-09 | NAP | Pass
FS10 | Corners | 130 | GPIO_3P3_Tedge_1P8_111 | 1.8 | 1.638e-09 | 7e-09 | NAP | Pass
FS10 | Corners | 130 | GPIO_3P3_Tedge_1P8_111 | 1.71 | 1.6872e-09 | 7e-09 | NAP | Pass
FS10 | Corners | 130 | GPIO_3P3_Tedge_Slew_111 | 3.6 | 2.5387e-09 | 5.3e-09 | NAP | Pass
FS10 | Corners | 130 | GPIO_3P3_Tedge_Slew_111 | 2.7 | 2.2795e-09 | 5.3e-09 | NAP | Pass
FS10 | Corners | 130 | GPIO_3P3_Tedge_Slew_111 | 1.89 | 2.039e-09 | 5.3e-09 | NAP | Pass
FS10 | Corners | 130 | GPIO_3P3_Tedge_Slew_111 | 1.8 | 2.0141e-09 | 5.3e-09 | NAP | Pass
FS10 | Corners | 130 | GPIO_3P3_Tedge_Slew_111 | 1.71 | 2.0916e-09 | 5.3e-09 | NAP | Pass
FS10 | Corners | 130 | GPIO_3P3_Tedge_Slew_1P8_111 | 1.89 | 1.6703e-09 | 2.57e-09 | NAP | Pass
FS10 | Corners | 130 | GPIO_3P3_Tedge_Slew_1P8_111 | 1.8 | 1.7201e-09 | 2.57e-09 | NAP | Pass
FS10 | Corners | 130 | GPIO_3P3_Tedge_Slew_1P8_111 | 1.71 | 1.7993e-09 | 2.57e-09 | NAP | Pass
FS10 | Corners | 130 | GPIO_3P3_Tedge_Slow_111 | 3.6 | 8.8247e-08 | 1.852e-07 | NAP | Pass
FS10 | Corners | 130 | GPIO_3P3_Tedge_Slow_111 | 2.7 | 7.9399e-08 | 1.852e-07 | NAP | Pass
FS10 | Corners | 130 | GPIO_3P3_Tedge_Slow_111 | 1.89 | 7.1176e-08 | 1.852e-07 | NAP | Pass
FS10 | Corners | 130 | GPIO_3P3_Tedge_Slow_111 | 1.8 | 7.0482e-08 | 1.852e-07 | NAP | Pass
FS10 | Corners | 130 | GPIO_3P3_Tedge_Slow_111 | 1.71 | 7.2218e-08 | 1.852e-07 | NAP | Pass
FS10 | Corners | 130 | GPIO_3P3_Tedge_Slow_1P8_111 | 1.89 | 6.6115e-08 | 1.399e-07 | NAP | Pass
FS10 | Corners | 130 | GPIO_3P3_Tedge_Slow_1P8_111 | 1.8 | 6.8278e-08 | 1.399e-07 | NAP | Pass
FS10 | Corners | 130 | GPIO_3P3_Tedge_Slow_1P8_111 | 1.71 | 7.0932e-08 | 1.399e-07 | NAP | Pass
FS10 | Corners | 25 | GPIO_3P3_Fout_000_12.5MHz | 3.6 | 12551770 | 14000000 | NAP | Pass
FS10 | Corners | 25 | GPIO_3P3_Fout_000_12.5MHz | 2.7 | 12553240 | 14000000 | NAP | Pass
FS10 | Corners | 25 | GPIO_3P3_Fout_000_12.5MHz | 1.89 | 12552340 | 14000000 | NAP | Pass
FS10 | Corners | 25 | GPIO_3P3_Fout_000_12.5MHz | 1.8 | 12549060 | 14000000 | NAP | Pass
FS10 | Corners | 25 | GPIO_3P3_Fout_000_12.5MHz | 1.71 | 12551030 | 14000000 | NAP | Pass
FS10 | Corners | 25 | GPIO_3P3_Fout_001_25MHz | 3.6 | 25101500 | 27000000 | NAP | Pass
FS10 | Corners | 25 | GPIO_3P3_Fout_001_25MHz | 2.7 | 25101170 | 27000000 | NAP | Pass
FS10 | Corners | 25 | GPIO_3P3_Fout_001_25MHz | 1.89 | 25102650 | 27000000 | NAP | Pass
FS10 | Corners | 25 | GPIO_3P3_Fout_001_25MHz | 1.8 | 25098780 | 27000000 | NAP | Pass
FS10 | Corners | 25 | GPIO_3P3_Fout_001_25MHz | 1.71 | 25100190 | 27000000 | NAP | Pass
FS10 | Corners | 25 | GPIO_3P3_Fout_010_30MHz | 3.6 | 33470240 | 35000000 | NAP | Pass
FS10 | Corners | 25 | GPIO_3P3_Fout_010_30MHz | 2.7 | 33468060 | 35000000 | NAP | Pass
FS10 | Corners | 25 | GPIO_3P3_Fout_010_30MHz | 1.89 | 33465610 | 35000000 | NAP | Pass
FS10 | Corners | 25 | GPIO_3P3_Fout_010_30MHz | 1.8 | 33467740 | 35000000 | NAP | Pass
FS10 | Corners | 25 | GPIO_3P3_Fout_010_30MHz | 1.71 | 33468280 | 35000000 | NAP | Pass
FS10 | Corners | 25 | GPIO_3P3_Fout_011_35MHz | 3.6 | 37649030 | 40000000 | NAP | Pass
FS10 | Corners | 25 | GPIO_3P3_Fout_011_35MHz | 2.7 | 37648540 | 40000000 | NAP | Pass
FS10 | Corners | 25 | GPIO_3P3_Fout_011_35MHz | 1.89 | 37653100 | 40000000 | NAP | Pass
FS10 | Corners | 25 | GPIO_3P3_Fout_011_35MHz | 1.8 | 37647180 | 40000000 | NAP | Pass
FS10 | Corners | 25 | GPIO_3P3_Fout_011_35MHz | 1.71 | 37648220 | 40000000 | NAP | Pass
FS10 | Corners | 25 | GPIO_3P3_Fout_100_40MHz | 3.6 | 40154200 | 45000000 | NAP | Pass
FS10 | Corners | 25 | GPIO_3P3_Fout_100_40MHz | 2.7 | 40154930 | 45000000 | NAP | Pass
FS10 | Corners | 25 | GPIO_3P3_Fout_100_40MHz | 1.89 | 40154650 | 45000000 | NAP | Pass
FS10 | Corners | 25 | GPIO_3P3_Fout_100_40MHz | 1.8 | 40161830 | 45000000 | NAP | Pass
FS10 | Corners | 25 | GPIO_3P3_Fout_100_40MHz | 1.71 | 40151520 | 45000000 | NAP | Pass
FS10 | Corners | 25 | GPIO_3P3_Fout_101_45MHz | 3.6 | 45171150 | 50000000 | NAP | Pass
FS10 | Corners | 25 | GPIO_3P3_Fout_101_45MHz | 2.7 | 45180010 | 50000000 | NAP | Pass
FS10 | Corners | 25 | GPIO_3P3_Fout_101_45MHz | 1.89 | 45177690 | 50000000 | NAP | Pass
FS10 | Corners | 25 | GPIO_3P3_Fout_101_45MHz | 1.8 | 45181490 | 50000000 | NAP | Pass
FS10 | Corners | 25 | GPIO_3P3_Fout_101_45MHz | 1.71 | 45175370 | 50000000 | NAP | Pass
FS10 | Corners | 25 | GPIO_3P3_Fout_110_50MHz | 3.6 | 50195720 | 55000000 | NAP | Pass
FS10 | Corners | 25 | GPIO_3P3_Fout_110_50MHz | 2.7 | 50194610 | 55000000 | NAP | Pass
FS10 | Corners | 25 | GPIO_3P3_Fout_110_50MHz | 1.89 | 50199160 | 55000000 | NAP | Pass
FS10 | Corners | 25 | GPIO_3P3_Fout_110_50MHz | 1.8 | 50194710 | 55000000 | NAP | Pass
FS10 | Corners | 25 | GPIO_3P3_Fout_110_50MHz | 1.71 | 50196060 | 55000000 | NAP | Pass
FS10 | Corners | 25 | GPIO_3P3_Fout_111_55MHz | 3.6 | 55221320 | 60000000 | NAP | Pass
FS10 | Corners | 25 | GPIO_3P3_Fout_111_55MHz | 2.7 | 55218710 | 60000000 | NAP | Pass
FS10 | Corners | 25 | GPIO_3P3_Fout_111_55MHz | 1.89 | 55219110 | 60000000 | NAP | Pass
FS10 | Corners | 25 | GPIO_3P3_Fout_111_55MHz | 1.8 | 55210770 | 60000000 | NAP | Pass
FS10 | Corners | 25 | GPIO_3P3_Fout_111_55MHz | 1.71 | 55222820 | 60000000 | NAP | Pass
FS10 | Corners | 25 | GPIO_3P3_Fout_1P8_111_100MHz | 1.89 | 100402800 | 105000000 | NAP | Pass
FS10 | Corners | 25 | GPIO_3P3_Fout_1P8_111_100MHz | 1.8 | 100401200 | 105000000 | NAP | Pass
FS10 | Corners | 25 | GPIO_3P3_Fout_1P8_111_100MHz | 1.71 | 100399400 | 105000000 | NAP | Pass
FS10 | Corners | 25 | GPIO_3P3_Fout_Slew_111_50MHz | 3.6 | 50198380 | 55000000 | NAP | Pass
FS10 | Corners | 25 | GPIO_3P3_Fout_Slew_111_50MHz | 2.7 | 50207370 | 55000000 | NAP | Pass
FS10 | Corners | 25 | GPIO_3P3_Fout_Slew_111_50MHz | 1.89 | 50194810 | 55000000 | NAP | Pass
FS10 | Corners | 25 | GPIO_3P3_Fout_Slew_111_50MHz | 1.8 | 50198910 | 55000000 | NAP | Pass
FS10 | Corners | 25 | GPIO_3P3_Fout_Slew_111_50MHz | 1.71 | 50194430 | 55000000 | NAP | Pass
FS10 | Corners | 25 | GPIO_3P3_Fout_Slow_111_1MHz | 3.6 | 1506134 | 2000000 | NAP | Pass
FS10 | Corners | 25 | GPIO_3P3_Fout_Slow_111_1MHz | 2.7 | 1505907 | 2000000 | NAP | Pass
FS10 | Corners | 25 | GPIO_3P3_Fout_Slow_111_1MHz | 1.89 | 1506174 | 2000000 | NAP | Pass
FS10 | Corners | 25 | GPIO_3P3_Fout_Slow_111_1MHz | 1.8 | 1506113 | 2000000 | NAP | Pass
FS10 | Corners | 25 | GPIO_3P3_Fout_Slow_111_1MHz | 1.71 | 1505962 | 2000000 | NAP | Pass
FS10 | Corners | 25 | GPIO_3P3_Tedge_111 | 3.6 | 2.1464e-09 | 7e-09 | NAP | Pass
FS10 | Corners | 25 | GPIO_3P3_Tedge_111 | 2.7 | 1.8875e-09 | 7e-09 | NAP | Pass
FS10 | Corners | 25 | GPIO_3P3_Tedge_111 | 1.89 | 1.6881e-09 | 7e-09 | NAP | Pass
FS10 | Corners | 25 | GPIO_3P3_Tedge_111 | 1.8 | 1.6683e-09 | 7e-09 | NAP | Pass
FS10 | Corners | 25 | GPIO_3P3_Tedge_111 | 1.71 | 1.7175e-09 | 7e-09 | NAP | Pass
FS10 | Corners | 25 | GPIO_3P3_Tedge_1P8_111 | 1.89 | 1.2442e-09 | 7e-09 | NAP | Pass
FS10 | Corners | 25 | GPIO_3P3_Tedge_1P8_111 | 1.8 | 1.3348e-09 | 7e-09 | NAP | Pass
FS10 | Corners | 25 | GPIO_3P3_Tedge_1P8_111 | 1.71 | 1.4258e-09 | 7e-09 | NAP | Pass
FS10 | Corners | 25 | GPIO_3P3_Tedge_Slew_111 | 3.6 | 2.2621e-09 | 5.3e-09 | NAP | Pass
FS10 | Corners | 25 | GPIO_3P3_Tedge_Slew_111 | 2.7 | 1.9801e-09 | 5.3e-09 | NAP | Pass
FS10 | Corners | 25 | GPIO_3P3_Tedge_Slew_111 | 1.89 | 1.7702e-09 | 5.3e-09 | NAP | Pass
FS10 | Corners | 25 | GPIO_3P3_Tedge_Slew_111 | 1.8 | 1.7526e-09 | 5.3e-09 | NAP | Pass
FS10 | Corners | 25 | GPIO_3P3_Tedge_Slew_111 | 1.71 | 1.7951e-09 | 5.3e-09 | NAP | Pass
FS10 | Corners | 25 | GPIO_3P3_Tedge_Slew_1P8_111 | 1.89 | 1.4526e-09 | 2.57e-09 | NAP | Pass
FS10 | Corners | 25 | GPIO_3P3_Tedge_Slew_1P8_111 | 1.8 | 1.4898e-09 | 2.57e-09 | NAP | Pass
FS10 | Corners | 25 | GPIO_3P3_Tedge_Slew_1P8_111 | 1.71 | 1.5499e-09 | 2.57e-09 | NAP | Pass
FS10 | Corners | 25 | GPIO_3P3_Tedge_Slow_111 | 3.6 | 8.6638e-08 | 1.852e-07 | NAP | Pass
FS10 | Corners | 25 | GPIO_3P3_Tedge_Slow_111 | 2.7 | 7.78e-08 | 1.852e-07 | NAP | Pass
FS10 | Corners | 25 | GPIO_3P3_Tedge_Slow_111 | 1.89 | 6.9897e-08 | 1.852e-07 | NAP | Pass
FS10 | Corners | 25 | GPIO_3P3_Tedge_Slow_111 | 1.8 | 6.9157e-08 | 1.852e-07 | NAP | Pass
FS10 | Corners | 25 | GPIO_3P3_Tedge_Slow_111 | 1.71 | 7.0683e-08 | 1.852e-07 | NAP | Pass
FS10 | Corners | 25 | GPIO_3P3_Tedge_Slow_1P8_111 | 1.89 | 6.4451e-08 | 1.399e-07 | NAP | Pass
FS10 | Corners | 25 | GPIO_3P3_Tedge_Slow_1P8_111 | 1.8 | 6.6671e-08 | 1.399e-07 | NAP | Pass
FS10 | Corners | 25 | GPIO_3P3_Tedge_Slow_1P8_111 | 1.71 | 6.9412e-08 | 1.399e-07 | NAP | Pass
SF19 | Corners | 130 | GPIO_3P3_Fout_000_12.5MHz | 3.6 | 12525640 | 14000000 | NAP | Pass
SF19 | Corners | 130 | GPIO_3P3_Fout_000_12.5MHz | 2.7 | 12526200 | 14000000 | NAP | Pass
SF19 | Corners | 130 | GPIO_3P3_Fout_000_12.5MHz | 1.89 | 12526950 | 14000000 | NAP | Pass
SF19 | Corners | 130 | GPIO_3P3_Fout_000_12.5MHz | 1.8 | 12525300 | 14000000 | NAP | Pass
SF19 | Corners | 130 | GPIO_3P3_Fout_000_12.5MHz | 1.71 | 12526790 | 14000000 | NAP | Pass
SF19 | Corners | 130 | GPIO_3P3_Fout_001_25MHz | 3.6 | 25054950 | 27000000 | NAP | Pass
SF19 | Corners | 130 | GPIO_3P3_Fout_001_25MHz | 2.7 | 25054500 | 27000000 | NAP | Pass
SF19 | Corners | 130 | GPIO_3P3_Fout_001_25MHz | 1.89 | 25053970 | 27000000 | NAP | Pass
SF19 | Corners | 130 | GPIO_3P3_Fout_001_25MHz | 1.8 | 25051440 | 27000000 | NAP | Pass
SF19 | Corners | 130 | GPIO_3P3_Fout_001_25MHz | 1.71 | 25050070 | 27000000 | NAP | Pass
SF19 | Corners | 130 | GPIO_3P3_Fout_010_30MHz | 3.6 | 33400860 | 35000000 | NAP | Pass
SF19 | Corners | 130 | GPIO_3P3_Fout_010_30MHz | 2.7 | 33403570 | 35000000 | NAP | Pass
SF19 | Corners | 130 | GPIO_3P3_Fout_010_30MHz | 1.89 | 33404430 | 35000000 | NAP | Pass
SF19 | Corners | 130 | GPIO_3P3_Fout_010_30MHz | 1.8 | 33397960 | 35000000 | NAP | Pass
SF19 | Corners | 130 | GPIO_3P3_Fout_010_30MHz | 1.71 | 33403720 | 35000000 | NAP | Pass
SF19 | Corners | 130 | GPIO_3P3_Fout_011_35MHz | 3.6 | 37579170 | 40000000 | NAP | Pass
SF19 | Corners | 130 | GPIO_3P3_Fout_011_35MHz | 2.7 | 37582400 | 40000000 | NAP | Pass
SF19 | Corners | 130 | GPIO_3P3_Fout_011_35MHz | 1.89 | 37584450 | 40000000 | NAP | Pass
SF19 | Corners | 130 | GPIO_3P3_Fout_011_35MHz | 1.8 | 37590860 | 40000000 | NAP | Pass
SF19 | Corners | 130 | GPIO_3P3_Fout_011_35MHz | 1.71 | 37584540 | 40000000 | NAP | Pass
SF19 | Corners | 130 | GPIO_3P3_Fout_100_40MHz | 3.6 | 40087550 | 45000000 | NAP | Pass
SF19 | Corners | 130 | GPIO_3P3_Fout_100_40MHz | 2.7 | 40076030 | 45000000 | NAP | Pass
SF19 | Corners | 130 | GPIO_3P3_Fout_100_40MHz | 1.89 | 40082150 | 45000000 | NAP | Pass
SF19 | Corners | 130 | GPIO_3P3_Fout_100_40MHz | 1.8 | 40079190 | 45000000 | NAP | Pass
SF19 | Corners | 130 | GPIO_3P3_Fout_100_40MHz | 1.71 | 40073550 | 45000000 | NAP | Pass
SF19 | Corners | 130 | GPIO_3P3_Fout_101_45MHz | 3.6 | 45082410 | 50000000 | NAP | Pass
SF19 | Corners | 130 | GPIO_3P3_Fout_101_45MHz | 2.7 | 45079540 | 50000000 | NAP | Pass
SF19 | Corners | 130 | GPIO_3P3_Fout_101_45MHz | 1.89 | 45085040 | 50000000 | NAP | Pass
SF19 | Corners | 130 | GPIO_3P3_Fout_101_45MHz | 1.8 | 45082020 | 50000000 | NAP | Pass
SF19 | Corners | 130 | GPIO_3P3_Fout_101_45MHz | 1.71 | 45087460 | 50000000 | NAP | Pass
SF19 | Corners | 130 | GPIO_3P3_Fout_110_50MHz | 3.6 | 50098060 | 55000000 | NAP | Pass
SF19 | Corners | 130 | GPIO_3P3_Fout_110_50MHz | 2.7 | 50099450 | 55000000 | NAP | Pass
SF19 | Corners | 130 | GPIO_3P3_Fout_110_50MHz | 1.89 | 50105020 | 55000000 | NAP | Pass
SF19 | Corners | 130 | GPIO_3P3_Fout_110_50MHz | 1.8 | 50094350 | 55000000 | NAP | Pass
SF19 | Corners | 130 | GPIO_3P3_Fout_110_50MHz | 1.71 | 50101030 | 55000000 | NAP | Pass
SF19 | Corners | 130 | GPIO_3P3_Fout_111_55MHz | 3.6 | 55106360 | 60000000 | NAP | Pass
SF19 | Corners | 130 | GPIO_3P3_Fout_111_55MHz | 2.7 | 55112610 | 60000000 | NAP | Pass
SF19 | Corners | 130 | GPIO_3P3_Fout_111_55MHz | 1.89 | 55096370 | 60000000 | NAP | Pass
SF19 | Corners | 130 | GPIO_3P3_Fout_111_55MHz | 1.8 | 55103880 | 60000000 | NAP | Pass
SF19 | Corners | 130 | GPIO_3P3_Fout_111_55MHz | 1.71 | 55097580 | 60000000 | NAP | Pass
SF19 | Corners | 130 | GPIO_3P3_Fout_1P8_111_100MHz | 1.89 | 100209500 | 105000000 | NAP | Pass
SF19 | Corners | 130 | GPIO_3P3_Fout_1P8_111_100MHz | 1.8 | 100185500 | 105000000 | NAP | Pass
SF19 | Corners | 130 | GPIO_3P3_Fout_1P8_111_100MHz | 1.71 | 100170700 | 105000000 | NAP | Pass
SF19 | Corners | 130 | GPIO_3P3_Fout_Slew_111_50MHz | 3.6 | 50095590 | 55000000 | NAP | Pass
SF19 | Corners | 130 | GPIO_3P3_Fout_Slew_111_50MHz | 2.7 | 50093390 | 55000000 | NAP | Pass
SF19 | Corners | 130 | GPIO_3P3_Fout_Slew_111_50MHz | 1.89 | 50089650 | 55000000 | NAP | Pass
SF19 | Corners | 130 | GPIO_3P3_Fout_Slew_111_50MHz | 1.8 | 50088830 | 55000000 | NAP | Pass
SF19 | Corners | 130 | GPIO_3P3_Fout_Slew_111_50MHz | 1.71 | 50085320 | 55000000 | NAP | Pass
SF19 | Corners | 130 | GPIO_3P3_Fout_Slow_111_1MHz | 3.6 | 1502816 | 2000000 | NAP | Pass
SF19 | Corners | 130 | GPIO_3P3_Fout_Slow_111_1MHz | 2.7 | 1502558 | 2000000 | NAP | Pass
SF19 | Corners | 130 | GPIO_3P3_Fout_Slow_111_1MHz | 1.89 | 1502727 | 2000000 | NAP | Pass
SF19 | Corners | 130 | GPIO_3P3_Fout_Slow_111_1MHz | 1.8 | 1502693 | 2000000 | NAP | Pass
SF19 | Corners | 130 | GPIO_3P3_Fout_Slow_111_1MHz | 1.71 | 1502531 | 2000000 | NAP | Pass
SF19 | Corners | 130 | GPIO_3P3_Tedge_111 | 3.6 | 2.5363e-09 | 7e-09 | NAP | Pass
SF19 | Corners | 130 | GPIO_3P3_Tedge_111 | 2.7 | 2.2456e-09 | 7e-09 | NAP | Pass
SF19 | Corners | 130 | GPIO_3P3_Tedge_111 | 1.89 | 1.9985e-09 | 7e-09 | NAP | Pass
SF19 | Corners | 130 | GPIO_3P3_Tedge_111 | 1.8 | 1.9771e-09 | 7e-09 | NAP | Pass
SF19 | Corners | 130 | GPIO_3P3_Tedge_111 | 1.71 | 2.0377e-09 | 7e-09 | NAP | Pass
SF19 | Corners | 130 | GPIO_3P3_Tedge_1P8_111 | 1.89 | 1.6176e-09 | 7e-09 | NAP | Pass
SF19 | Corners | 130 | GPIO_3P3_Tedge_1P8_111 | 1.8 | 1.6438e-09 | 7e-09 | NAP | Pass
SF19 | Corners | 130 | GPIO_3P3_Tedge_1P8_111 | 1.71 | 1.7119e-09 | 7e-09 | NAP | Pass
SF19 | Corners | 130 | GPIO_3P3_Tedge_Slew_111 | 3.6 | 2.5922e-09 | 5.3e-09 | NAP | Pass
SF19 | Corners | 130 | GPIO_3P3_Tedge_Slew_111 | 2.7 | 2.3211e-09 | 5.3e-09 | NAP | Pass
SF19 | Corners | 130 | GPIO_3P3_Tedge_Slew_111 | 1.89 | 2.0698e-09 | 5.3e-09 | NAP | Pass
SF19 | Corners | 130 | GPIO_3P3_Tedge_Slew_111 | 1.8 | 2.0362e-09 | 5.3e-09 | NAP | Pass
SF19 | Corners | 130 | GPIO_3P3_Tedge_Slew_111 | 1.71 | 2.1146e-09 | 5.3e-09 | NAP | Pass
SF19 | Corners | 130 | GPIO_3P3_Tedge_Slew_1P8_111 | 1.89 | 1.6921e-09 | 2.57e-09 | NAP | Pass
SF19 | Corners | 130 | GPIO_3P3_Tedge_Slew_1P8_111 | 1.8 | 1.7456e-09 | 2.57e-09 | NAP | Pass
SF19 | Corners | 130 | GPIO_3P3_Tedge_Slew_1P8_111 | 1.71 | 1.8208e-09 | 2.57e-09 | NAP | Pass
SF19 | Corners | 130 | GPIO_3P3_Tedge_Slow_111 | 3.6 | 8.7564e-08 | 1.852e-07 | NAP | Pass
SF19 | Corners | 130 | GPIO_3P3_Tedge_Slow_111 | 2.7 | 7.8988e-08 | 1.852e-07 | NAP | Pass
SF19 | Corners | 130 | GPIO_3P3_Tedge_Slow_111 | 1.89 | 7.0936e-08 | 1.852e-07 | NAP | Pass
SF19 | Corners | 130 | GPIO_3P3_Tedge_Slow_111 | 1.8 | 7.0031e-08 | 1.852e-07 | NAP | Pass
SF19 | Corners | 130 | GPIO_3P3_Tedge_Slow_111 | 1.71 | 7.1416e-08 | 1.852e-07 | NAP | Pass
SF19 | Corners | 130 | GPIO_3P3_Tedge_Slow_1P8_111 | 1.89 | 6.5649e-08 | 1.399e-07 | NAP | Pass
SF19 | Corners | 130 | GPIO_3P3_Tedge_Slow_1P8_111 | 1.8 | 6.7796e-08 | 1.399e-07 | NAP | Pass
SF19 | Corners | 130 | GPIO_3P3_Tedge_Slow_1P8_111 | 1.71 | 7.0471e-08 | 1.399e-07 | NAP | Pass
SF19 | Corners | 25 | GPIO_3P3_Fout_000_12.5MHz | 3.6 | 12546560 | 14000000 | NAP | Pass
SF19 | Corners | 25 | GPIO_3P3_Fout_000_12.5MHz | 2.7 | 12543230 | 14000000 | NAP | Pass
SF19 | Corners | 25 | GPIO_3P3_Fout_000_12.5MHz | 1.89 | 12543170 | 14000000 | NAP | Pass
SF19 | Corners | 25 | GPIO_3P3_Fout_000_12.5MHz | 1.8 | 12541490 | 14000000 | NAP | Pass
SF19 | Corners | 25 | GPIO_3P3_Fout_000_12.5MHz | 1.71 | 12544020 | 14000000 | NAP | Pass
SF19 | Corners | 25 | GPIO_3P3_Fout_001_25MHz | 3.6 | 25088080 | 27000000 | NAP | Pass
SF19 | Corners | 25 | GPIO_3P3_Fout_001_25MHz | 2.7 | 25083130 | 27000000 | NAP | Pass
SF19 | Corners | 25 | GPIO_3P3_Fout_001_25MHz | 1.89 | 25086140 | 27000000 | NAP | Pass
SF19 | Corners | 25 | GPIO_3P3_Fout_001_25MHz | 1.8 | 25085240 | 27000000 | NAP | Pass
SF19 | Corners | 25 | GPIO_3P3_Fout_001_25MHz | 1.71 | 25078150 | 27000000 | NAP | Pass
SF19 | Corners | 25 | GPIO_3P3_Fout_010_30MHz | 3.6 | 33438860 | 35000000 | NAP | Pass
SF19 | Corners | 25 | GPIO_3P3_Fout_010_30MHz | 2.7 | 33452830 | 35000000 | NAP | Pass
SF19 | Corners | 25 | GPIO_3P3_Fout_010_30MHz | 1.89 | 33445020 | 35000000 | NAP | Pass
SF19 | Corners | 25 | GPIO_3P3_Fout_010_30MHz | 1.8 | 33449980 | 35000000 | NAP | Pass
SF19 | Corners | 25 | GPIO_3P3_Fout_010_30MHz | 1.71 | 33446750 | 35000000 | NAP | Pass
SF19 | Corners | 25 | GPIO_3P3_Fout_011_35MHz | 3.6 | 37622330 | 40000000 | NAP | Pass
SF19 | Corners | 25 | GPIO_3P3_Fout_011_35MHz | 2.7 | 37632320 | 40000000 | NAP | Pass
SF19 | Corners | 25 | GPIO_3P3_Fout_011_35MHz | 1.89 | 37626710 | 40000000 | NAP | Pass
SF19 | Corners | 25 | GPIO_3P3_Fout_011_35MHz | 1.8 | 37623450 | 40000000 | NAP | Pass
SF19 | Corners | 25 | GPIO_3P3_Fout_011_35MHz | 1.71 | 37616790 | 40000000 | NAP | Pass
SF19 | Corners | 25 | GPIO_3P3_Fout_100_40MHz | 3.6 | 40134140 | 45000000 | NAP | Pass
SF19 | Corners | 25 | GPIO_3P3_Fout_100_40MHz | 2.7 | 40139390 | 45000000 | NAP | Pass
SF19 | Corners | 25 | GPIO_3P3_Fout_100_40MHz | 1.89 | 40122810 | 45000000 | NAP | Pass
SF19 | Corners | 25 | GPIO_3P3_Fout_100_40MHz | 1.8 | 40128250 | 45000000 | NAP | Pass
SF19 | Corners | 25 | GPIO_3P3_Fout_100_40MHz | 1.71 | 40126540 | 45000000 | NAP | Pass
SF19 | Corners | 25 | GPIO_3P3_Fout_101_45MHz | 3.6 | 45142090 | 50000000 | NAP | Pass
SF19 | Corners | 25 | GPIO_3P3_Fout_101_45MHz | 2.7 | 45149000 | 50000000 | NAP | Pass
SF19 | Corners | 25 | GPIO_3P3_Fout_101_45MHz | 1.89 | 45146400 | 50000000 | NAP | Pass
SF19 | Corners | 25 | GPIO_3P3_Fout_101_45MHz | 1.8 | 45146280 | 50000000 | NAP | Pass
SF19 | Corners | 25 | GPIO_3P3_Fout_101_45MHz | 1.71 | 45156260 | 50000000 | NAP | Pass
SF19 | Corners | 25 | GPIO_3P3_Fout_110_50MHz | 3.6 | 50194540 | 55000000 | NAP | Pass
SF19 | Corners | 25 | GPIO_3P3_Fout_110_50MHz | 2.7 | 50170850 | 55000000 | NAP | Pass
SF19 | Corners | 25 | GPIO_3P3_Fout_110_50MHz | 1.89 | 50158320 | 55000000 | NAP | Pass
SF19 | Corners | 25 | GPIO_3P3_Fout_110_50MHz | 1.8 | 50166790 | 55000000 | NAP | Pass
SF19 | Corners | 25 | GPIO_3P3_Fout_110_50MHz | 1.71 | 50168130 | 55000000 | NAP | Pass
SF19 | Corners | 25 | GPIO_3P3_Fout_111_55MHz | 3.6 | 55184940 | 60000000 | NAP | Pass
SF19 | Corners | 25 | GPIO_3P3_Fout_111_55MHz | 2.7 | 55164360 | 60000000 | NAP | Pass
SF19 | Corners | 25 | GPIO_3P3_Fout_111_55MHz | 1.89 | 55177050 | 60000000 | NAP | Pass
SF19 | Corners | 25 | GPIO_3P3_Fout_111_55MHz | 1.8 | 55175330 | 60000000 | NAP | Pass
SF19 | Corners | 25 | GPIO_3P3_Fout_111_55MHz | 1.71 | 55180240 | 60000000 | NAP | Pass
SF19 | Corners | 25 | GPIO_3P3_Fout_1P8_111_100MHz | 1.89 | 100366000 | 105000000 | NAP | Pass
SF19 | Corners | 25 | GPIO_3P3_Fout_1P8_111_100MHz | 1.8 | 100349000 | 105000000 | NAP | Pass
SF19 | Corners | 25 | GPIO_3P3_Fout_1P8_111_100MHz | 1.71 | 100309500 | 105000000 | NAP | Pass
SF19 | Corners | 25 | GPIO_3P3_Fout_Slew_111_50MHz | 3.6 | 50165850 | 55000000 | NAP | Pass
SF19 | Corners | 25 | GPIO_3P3_Fout_Slew_111_50MHz | 2.7 | 50179870 | 55000000 | NAP | Pass
SF19 | Corners | 25 | GPIO_3P3_Fout_Slew_111_50MHz | 1.89 | 50184030 | 55000000 | NAP | Pass
SF19 | Corners | 25 | GPIO_3P3_Fout_Slew_111_50MHz | 1.8 | 50171660 | 55000000 | NAP | Pass
SF19 | Corners | 25 | GPIO_3P3_Fout_Slew_111_50MHz | 1.71 | 50173070 | 55000000 | NAP | Pass
SF19 | Corners | 25 | GPIO_3P3_Fout_Slow_111_1MHz | 3.6 | 1505473 | 2000000 | NAP | Pass
SF19 | Corners | 25 | GPIO_3P3_Fout_Slow_111_1MHz | 2.7 | 1505078 | 2000000 | NAP | Pass
SF19 | Corners | 25 | GPIO_3P3_Fout_Slow_111_1MHz | 1.89 | 1505631 | 2000000 | NAP | Pass
SF19 | Corners | 25 | GPIO_3P3_Fout_Slow_111_1MHz | 1.8 | 1505291 | 2000000 | NAP | Pass
SF19 | Corners | 25 | GPIO_3P3_Fout_Slow_111_1MHz | 1.71 | 1505073 | 2000000 | NAP | Pass
SF19 | Corners | 25 | GPIO_3P3_Tedge_111 | 3.6 | 2.2017e-09 | 7e-09 | NAP | Pass
SF19 | Corners | 25 | GPIO_3P3_Tedge_111 | 2.7 | 1.9363e-09 | 7e-09 | NAP | Pass
SF19 | Corners | 25 | GPIO_3P3_Tedge_111 | 1.89 | 1.7139e-09 | 7e-09 | NAP | Pass
SF19 | Corners | 25 | GPIO_3P3_Tedge_111 | 1.8 | 1.6931e-09 | 7e-09 | NAP | Pass
SF19 | Corners | 25 | GPIO_3P3_Tedge_111 | 1.71 | 1.7262e-09 | 7e-09 | NAP | Pass
SF19 | Corners | 25 | GPIO_3P3_Tedge_1P8_111 | 1.89 | 1.2751e-09 | 7e-09 | NAP | Pass
SF19 | Corners | 25 | GPIO_3P3_Tedge_1P8_111 | 1.8 | 1.3523e-09 | 7e-09 | NAP | Pass
SF19 | Corners | 25 | GPIO_3P3_Tedge_1P8_111 | 1.71 | 1.453e-09 | 7e-09 | NAP | Pass
SF19 | Corners | 25 | GPIO_3P3_Tedge_Slew_111 | 3.6 | 2.3052e-09 | 5.3e-09 | NAP | Pass
SF19 | Corners | 25 | GPIO_3P3_Tedge_Slew_111 | 2.7 | 2.023e-09 | 5.3e-09 | NAP | Pass
SF19 | Corners | 25 | GPIO_3P3_Tedge_Slew_111 | 1.89 | 1.8011e-09 | 5.3e-09 | NAP | Pass
SF19 | Corners | 25 | GPIO_3P3_Tedge_Slew_111 | 1.8 | 1.7789e-09 | 5.3e-09 | NAP | Pass
SF19 | Corners | 25 | GPIO_3P3_Tedge_Slew_111 | 1.71 | 1.8094e-09 | 5.3e-09 | NAP | Pass
SF19 | Corners | 25 | GPIO_3P3_Tedge_Slew_1P8_111 | 1.89 | 1.4705e-09 | 2.57e-09 | NAP | Pass
SF19 | Corners | 25 | GPIO_3P3_Tedge_Slew_1P8_111 | 1.8 | 1.5087e-09 | 2.57e-09 | NAP | Pass
SF19 | Corners | 25 | GPIO_3P3_Tedge_Slew_1P8_111 | 1.71 | 1.573e-09 | 2.57e-09 | NAP | Pass
SF19 | Corners | 25 | GPIO_3P3_Tedge_Slow_111 | 3.6 | 8.6086e-08 | 1.852e-07 | NAP | Pass
SF19 | Corners | 25 | GPIO_3P3_Tedge_Slow_111 | 2.7 | 7.7568e-08 | 1.852e-07 | NAP | Pass
SF19 | Corners | 25 | GPIO_3P3_Tedge_Slow_111 | 1.89 | 6.9603e-08 | 1.852e-07 | NAP | Pass
SF19 | Corners | 25 | GPIO_3P3_Tedge_Slow_111 | 1.8 | 6.8726e-08 | 1.852e-07 | NAP | Pass
SF19 | Corners | 25 | GPIO_3P3_Tedge_Slow_111 | 1.71 | 6.9837e-08 | 1.852e-07 | NAP | Pass
SF19 | Corners | 25 | GPIO_3P3_Tedge_Slow_1P8_111 | 1.89 | 6.4036e-08 | 1.399e-07 | NAP | Pass
SF19 | Corners | 25 | GPIO_3P3_Tedge_Slow_1P8_111 | 1.8 | 6.6185e-08 | 1.399e-07 | NAP | Pass
SF19 | Corners | 25 | GPIO_3P3_Tedge_Slow_1P8_111 | 1.71 | 6.9031e-08 | 1.399e-07 | NAP | Pass
SF17 | Corners | 130 | GPIO_3P3_Fout_000_12.5MHz | 3.6 | 12523600 | 14000000 | NAP | Pass
SF17 | Corners | 130 | GPIO_3P3_Fout_000_12.5MHz | 2.7 | 12523640 | 14000000 | NAP | Pass
SF17 | Corners | 130 | GPIO_3P3_Fout_000_12.5MHz | 1.89 | 12523930 | 14000000 | NAP | Pass
SF17 | Corners | 130 | GPIO_3P3_Fout_000_12.5MHz | 1.8 | 12524520 | 14000000 | NAP | Pass
SF17 | Corners | 130 | GPIO_3P3_Fout_000_12.5MHz | 1.71 | 12523310 | 14000000 | NAP | Pass
SF17 | Corners | 130 | GPIO_3P3_Fout_001_25MHz | 3.6 | 25045850 | 27000000 | NAP | Pass
SF17 | Corners | 130 | GPIO_3P3_Fout_001_25MHz | 2.7 | 25046240 | 27000000 | NAP | Pass
SF17 | Corners | 130 | GPIO_3P3_Fout_001_25MHz | 1.89 | 25046210 | 27000000 | NAP | Pass
SF17 | Corners | 130 | GPIO_3P3_Fout_001_25MHz | 1.8 | 25049060 | 27000000 | NAP | Pass
SF17 | Corners | 130 | GPIO_3P3_Fout_001_25MHz | 1.71 | 25048030 | 27000000 | NAP | Pass
SF17 | Corners | 130 | GPIO_3P3_Fout_010_30MHz | 3.6 | 33395750 | 35000000 | NAP | Pass
SF17 | Corners | 130 | GPIO_3P3_Fout_010_30MHz | 2.7 | 33398450 | 35000000 | NAP | Pass
SF17 | Corners | 130 | GPIO_3P3_Fout_010_30MHz | 1.89 | 33388860 | 35000000 | NAP | Pass
SF17 | Corners | 130 | GPIO_3P3_Fout_010_30MHz | 1.8 | 33388820 | 35000000 | NAP | Pass
SF17 | Corners | 130 | GPIO_3P3_Fout_010_30MHz | 1.71 | 33393490 | 35000000 | NAP | Pass
SF17 | Corners | 130 | GPIO_3P3_Fout_011_35MHz | 3.6 | 37569320 | 40000000 | NAP | Pass
SF17 | Corners | 130 | GPIO_3P3_Fout_011_35MHz | 2.7 | 37573760 | 40000000 | NAP | Pass
SF17 | Corners | 130 | GPIO_3P3_Fout_011_35MHz | 1.89 | 37576120 | 40000000 | NAP | Pass
SF17 | Corners | 130 | GPIO_3P3_Fout_011_35MHz | 1.8 | 37565810 | 40000000 | NAP | Pass
SF17 | Corners | 130 | GPIO_3P3_Fout_011_35MHz | 1.71 | 37568580 | 40000000 | NAP | Pass
SF17 | Corners | 130 | GPIO_3P3_Fout_100_40MHz | 3.6 | 40066570 | 45000000 | NAP | Pass
SF17 | Corners | 130 | GPIO_3P3_Fout_100_40MHz | 2.7 | 40068660 | 45000000 | NAP | Pass
SF17 | Corners | 130 | GPIO_3P3_Fout_100_40MHz | 1.89 | 40067230 | 45000000 | NAP | Pass
SF17 | Corners | 130 | GPIO_3P3_Fout_100_40MHz | 1.8 | 40066400 | 45000000 | NAP | Pass
SF17 | Corners | 130 | GPIO_3P3_Fout_100_40MHz | 1.71 | 40066880 | 45000000 | NAP | Pass
SF17 | Corners | 130 | GPIO_3P3_Fout_101_45MHz | 3.6 | 45080990 | 50000000 | NAP | Pass
SF17 | Corners | 130 | GPIO_3P3_Fout_101_45MHz | 2.7 | 45076690 | 50000000 | NAP | Pass
SF17 | Corners | 130 | GPIO_3P3_Fout_101_45MHz | 1.89 | 45076660 | 50000000 | NAP | Pass
SF17 | Corners | 130 | GPIO_3P3_Fout_101_45MHz | 1.8 | 45073260 | 50000000 | NAP | Pass
SF17 | Corners | 130 | GPIO_3P3_Fout_101_45MHz | 1.71 | 45076620 | 50000000 | NAP | Pass
SF17 | Corners | 130 | GPIO_3P3_Fout_110_50MHz | 3.6 | 50077950 | 55000000 | NAP | Pass
SF17 | Corners | 130 | GPIO_3P3_Fout_110_50MHz | 2.7 | 50077770 | 55000000 | NAP | Pass
SF17 | Corners | 130 | GPIO_3P3_Fout_110_50MHz | 1.89 | 50079200 | 55000000 | NAP | Pass
SF17 | Corners | 130 | GPIO_3P3_Fout_110_50MHz | 1.8 | 50083320 | 55000000 | NAP | Pass
SF17 | Corners | 130 | GPIO_3P3_Fout_110_50MHz | 1.71 | 50086560 | 55000000 | NAP | Pass
SF17 | Corners | 130 | GPIO_3P3_Fout_111_55MHz | 3.6 | 55093860 | 60000000 | NAP | Pass
SF17 | Corners | 130 | GPIO_3P3_Fout_111_55MHz | 2.7 | 55100400 | 60000000 | NAP | Pass
SF17 | Corners | 130 | GPIO_3P3_Fout_111_55MHz | 1.89 | 55097440 | 60000000 | NAP | Pass
SF17 | Corners | 130 | GPIO_3P3_Fout_111_55MHz | 1.8 | 55094660 | 60000000 | NAP | Pass
SF17 | Corners | 130 | GPIO_3P3_Fout_111_55MHz | 1.71 | 55099690 | 60000000 | NAP | Pass
SF17 | Corners | 130 | GPIO_3P3_Fout_1P8_111_100MHz | 1.89 | 100182600 | 105000000 | NAP | Pass
SF17 | Corners | 130 | GPIO_3P3_Fout_1P8_111_100MHz | 1.8 | 100180700 | 105000000 | NAP | Pass
SF17 | Corners | 130 | GPIO_3P3_Fout_1P8_111_100MHz | 1.71 | 100159400 | 105000000 | NAP | Pass
SF17 | Corners | 130 | GPIO_3P3_Fout_Slew_111_50MHz | 3.6 | 50090970 | 55000000 | NAP | Pass
SF17 | Corners | 130 | GPIO_3P3_Fout_Slew_111_50MHz | 2.7 | 50087700 | 55000000 | NAP | Pass
SF17 | Corners | 130 | GPIO_3P3_Fout_Slew_111_50MHz | 1.89 | 50091060 | 55000000 | NAP | Pass
SF17 | Corners | 130 | GPIO_3P3_Fout_Slew_111_50MHz | 1.8 | 50084920 | 55000000 | NAP | Pass
SF17 | Corners | 130 | GPIO_3P3_Fout_Slew_111_50MHz | 1.71 | 50088240 | 55000000 | NAP | Pass
SF17 | Corners | 130 | GPIO_3P3_Fout_Slow_111_1MHz | 3.6 | 1502663 | 2000000 | NAP | Pass
SF17 | Corners | 130 | GPIO_3P3_Fout_Slow_111_1MHz | 2.7 | 1502332 | 2000000 | NAP | Pass
SF17 | Corners | 130 | GPIO_3P3_Fout_Slow_111_1MHz | 1.89 | 1502574 | 2000000 | NAP | Pass
SF17 | Corners | 130 | GPIO_3P3_Fout_Slow_111_1MHz | 1.8 | 1502341 | 2000000 | NAP | Pass
SF17 | Corners | 130 | GPIO_3P3_Fout_Slow_111_1MHz | 1.71 | 1502589 | 2000000 | NAP | Pass
SF17 | Corners | 130 | GPIO_3P3_Tedge_111 | 3.6 | 2.5421e-09 | 7e-09 | NAP | Pass
SF17 | Corners | 130 | GPIO_3P3_Tedge_111 | 2.7 | 2.2638e-09 | 7e-09 | NAP | Pass
SF17 | Corners | 130 | GPIO_3P3_Tedge_111 | 1.89 | 2.0231e-09 | 7e-09 | NAP | Pass
SF17 | Corners | 130 | GPIO_3P3_Tedge_111 | 1.8 | 1.9901e-09 | 7e-09 | NAP | Pass
SF17 | Corners | 130 | GPIO_3P3_Tedge_111 | 1.71 | 2.0796e-09 | 7e-09 | NAP | Pass
SF17 | Corners | 130 | GPIO_3P3_Tedge_1P8_111 | 1.89 | 1.6543e-09 | 7e-09 | NAP | Pass
SF17 | Corners | 130 | GPIO_3P3_Tedge_1P8_111 | 1.8 | 1.6792e-09 | 7e-09 | NAP | Pass
SF17 | Corners | 130 | GPIO_3P3_Tedge_1P8_111 | 1.71 | 1.7365e-09 | 7e-09 | NAP | Pass
SF17 | Corners | 130 | GPIO_3P3_Tedge_Slew_111 | 3.6 | 2.5818e-09 | 5.3e-09 | NAP | Pass
SF17 | Corners | 130 | GPIO_3P3_Tedge_Slew_111 | 2.7 | 2.3522e-09 | 5.3e-09 | NAP | Pass
SF17 | Corners | 130 | GPIO_3P3_Tedge_Slew_111 | 1.89 | 2.0851e-09 | 5.3e-09 | NAP | Pass
SF17 | Corners | 130 | GPIO_3P3_Tedge_Slew_111 | 1.8 | 2.0618e-09 | 5.3e-09 | NAP | Pass
SF17 | Corners | 130 | GPIO_3P3_Tedge_Slew_111 | 1.71 | 2.1457e-09 | 5.3e-09 | NAP | Pass
SF17 | Corners | 130 | GPIO_3P3_Tedge_Slew_1P8_111 | 1.89 | 1.7259e-09 | 2.57e-09 | NAP | Pass
SF17 | Corners | 130 | GPIO_3P3_Tedge_Slew_1P8_111 | 1.8 | 1.7829e-09 | 2.57e-09 | NAP | Pass
SF17 | Corners | 130 | GPIO_3P3_Tedge_Slew_1P8_111 | 1.71 | 1.8489e-09 | 2.57e-09 | NAP | Pass
SF17 | Corners | 130 | GPIO_3P3_Tedge_Slow_111 | 3.6 | 8.6543e-08 | 1.852e-07 | NAP | Pass
SF17 | Corners | 130 | GPIO_3P3_Tedge_Slow_111 | 2.7 | 7.7963e-08 | 1.852e-07 | NAP | Pass
SF17 | Corners | 130 | GPIO_3P3_Tedge_Slow_111 | 1.89 | 6.9953e-08 | 1.852e-07 | NAP | Pass
SF17 | Corners | 130 | GPIO_3P3_Tedge_Slow_111 | 1.8 | 6.9143e-08 | 1.852e-07 | NAP | Pass
SF17 | Corners | 130 | GPIO_3P3_Tedge_Slow_111 | 1.71 | 7.1348e-08 | 1.852e-07 | NAP | Pass
SF17 | Corners | 130 | GPIO_3P3_Tedge_Slow_1P8_111 | 1.89 | 6.5448e-08 | 1.399e-07 | NAP | Pass
SF17 | Corners | 130 | GPIO_3P3_Tedge_Slow_1P8_111 | 1.8 | 6.7693e-08 | 1.399e-07 | NAP | Pass
SF17 | Corners | 130 | GPIO_3P3_Tedge_Slow_1P8_111 | 1.71 | 7.0316e-08 | 1.399e-07 | NAP | Pass
SF17 | Corners | 25 | GPIO_3P3_Fout_000_12.5MHz | 3.6 | 12545780 | 14000000 | NAP | Pass
SF17 | Corners | 25 | GPIO_3P3_Fout_000_12.5MHz | 2.7 | 12547170 | 14000000 | NAP | Pass
SF17 | Corners | 25 | GPIO_3P3_Fout_000_12.5MHz | 1.89 | 12547130 | 14000000 | NAP | Pass
SF17 | Corners | 25 | GPIO_3P3_Fout_000_12.5MHz | 1.8 | 12546970 | 14000000 | NAP | Pass
SF17 | Corners | 25 | GPIO_3P3_Fout_000_12.5MHz | 1.71 | 12546140 | 14000000 | NAP | Pass
SF17 | Corners | 25 | GPIO_3P3_Fout_001_25MHz | 3.6 | 25092950 | 27000000 | NAP | Pass
SF17 | Corners | 25 | GPIO_3P3_Fout_001_25MHz | 2.7 | 25089850 | 27000000 | NAP | Pass
SF17 | Corners | 25 | GPIO_3P3_Fout_001_25MHz | 1.89 | 25092270 | 27000000 | NAP | Pass
SF17 | Corners | 25 | GPIO_3P3_Fout_001_25MHz | 1.8 | 25092340 | 27000000 | NAP | Pass
SF17 | Corners | 25 | GPIO_3P3_Fout_001_25MHz | 1.71 | 25095840 | 27000000 | NAP | Pass
SF17 | Corners | 25 | GPIO_3P3_Fout_010_30MHz | 3.6 | 33456110 | 35000000 | NAP | Pass
SF17 | Corners | 25 | GPIO_3P3_Fout_010_30MHz | 2.7 | 33457890 | 35000000 | NAP | Pass
SF17 | Corners | 25 | GPIO_3P3_Fout_010_30MHz | 1.89 | 33460980 | 35000000 | NAP | Pass
SF17 | Corners | 25 | GPIO_3P3_Fout_010_30MHz | 1.8 | 33457300 | 35000000 | NAP | Pass
SF17 | Corners | 25 | GPIO_3P3_Fout_010_30MHz | 1.71 | 33456280 | 35000000 | NAP | Pass
SF17 | Corners | 25 | GPIO_3P3_Fout_011_35MHz | 3.6 | 37636640 | 40000000 | NAP | Pass
SF17 | Corners | 25 | GPIO_3P3_Fout_011_35MHz | 2.7 | 37640510 | 40000000 | NAP | Pass
SF17 | Corners | 25 | GPIO_3P3_Fout_011_35MHz | 1.89 | 37639940 | 40000000 | NAP | Pass
SF17 | Corners | 25 | GPIO_3P3_Fout_011_35MHz | 1.8 | 37638770 | 40000000 | NAP | Pass
SF17 | Corners | 25 | GPIO_3P3_Fout_011_35MHz | 1.71 | 37638640 | 40000000 | NAP | Pass
SF17 | Corners | 25 | GPIO_3P3_Fout_100_40MHz | 3.6 | 40147420 | 45000000 | NAP | Pass
SF17 | Corners | 25 | GPIO_3P3_Fout_100_40MHz | 2.7 | 40148390 | 45000000 | NAP | Pass
SF17 | Corners | 25 | GPIO_3P3_Fout_100_40MHz | 1.89 | 40151960 | 45000000 | NAP | Pass
SF17 | Corners | 25 | GPIO_3P3_Fout_100_40MHz | 1.8 | 40149470 | 45000000 | NAP | Pass
SF17 | Corners | 25 | GPIO_3P3_Fout_100_40MHz | 1.71 | 40159110 | 45000000 | NAP | Pass
SF17 | Corners | 25 | GPIO_3P3_Fout_101_45MHz | 3.6 | 45177390 | 50000000 | NAP | Pass
SF17 | Corners | 25 | GPIO_3P3_Fout_101_45MHz | 2.7 | 45168490 | 50000000 | NAP | Pass
SF17 | Corners | 25 | GPIO_3P3_Fout_101_45MHz | 1.89 | 45171550 | 50000000 | NAP | Pass
SF17 | Corners | 25 | GPIO_3P3_Fout_101_45MHz | 1.8 | 45164810 | 50000000 | NAP | Pass
SF17 | Corners | 25 | GPIO_3P3_Fout_101_45MHz | 1.71 | 45174570 | 50000000 | NAP | Pass
SF17 | Corners | 25 | GPIO_3P3_Fout_110_50MHz | 3.6 | 50187220 | 55000000 | NAP | Pass
SF17 | Corners | 25 | GPIO_3P3_Fout_110_50MHz | 2.7 | 50185560 | 55000000 | NAP | Pass
SF17 | Corners | 25 | GPIO_3P3_Fout_110_50MHz | 1.89 | 50187200 | 55000000 | NAP | Pass
SF17 | Corners | 25 | GPIO_3P3_Fout_110_50MHz | 1.8 | 50188170 | 55000000 | NAP | Pass
SF17 | Corners | 25 | GPIO_3P3_Fout_110_50MHz | 1.71 | 50184240 | 55000000 | NAP | Pass
SF17 | Corners | 25 | GPIO_3P3_Fout_111_55MHz | 3.6 | 55210400 | 60000000 | NAP | Pass
SF17 | Corners | 25 | GPIO_3P3_Fout_111_55MHz | 2.7 | 55207910 | 60000000 | NAP | Pass
SF17 | Corners | 25 | GPIO_3P3_Fout_111_55MHz | 1.89 | 55207280 | 60000000 | NAP | Pass
SF17 | Corners | 25 | GPIO_3P3_Fout_111_55MHz | 1.8 | 55205900 | 60000000 | NAP | Pass
SF17 | Corners | 25 | GPIO_3P3_Fout_111_55MHz | 1.71 | 55201650 | 60000000 | NAP | Pass
SF17 | Corners | 25 | GPIO_3P3_Fout_1P8_111_100MHz | 1.89 | 100375100 | 105000000 | NAP | Pass
SF17 | Corners | 25 | GPIO_3P3_Fout_1P8_111_100MHz | 1.8 | 100375500 | 105000000 | NAP | Pass
SF17 | Corners | 25 | GPIO_3P3_Fout_1P8_111_100MHz | 1.71 | 100367000 | 105000000 | NAP | Pass
SF17 | Corners | 25 | GPIO_3P3_Fout_Slew_111_50MHz | 3.6 | 50188920 | 55000000 | NAP | Pass
SF17 | Corners | 25 | GPIO_3P3_Fout_Slew_111_50MHz | 2.7 | 50188180 | 55000000 | NAP | Pass
SF17 | Corners | 25 | GPIO_3P3_Fout_Slew_111_50MHz | 1.89 | 50192150 | 55000000 | NAP | Pass
SF17 | Corners | 25 | GPIO_3P3_Fout_Slew_111_50MHz | 1.8 | 50195860 | 55000000 | NAP | Pass
SF17 | Corners | 25 | GPIO_3P3_Fout_Slew_111_50MHz | 1.71 | 50188200 | 55000000 | NAP | Pass
SF17 | Corners | 25 | GPIO_3P3_Fout_Slow_111_1MHz | 3.6 | 1505653 | 2000000 | NAP | Pass
SF17 | Corners | 25 | GPIO_3P3_Fout_Slow_111_1MHz | 2.7 | 1505545 | 2000000 | NAP | Pass
SF17 | Corners | 25 | GPIO_3P3_Fout_Slow_111_1MHz | 1.89 | 1505571 | 2000000 | NAP | Pass
SF17 | Corners | 25 | GPIO_3P3_Fout_Slow_111_1MHz | 1.8 | 1505394 | 2000000 | NAP | Pass
SF17 | Corners | 25 | GPIO_3P3_Fout_Slow_111_1MHz | 1.71 | 1505458 | 2000000 | NAP | Pass
SF17 | Corners | 25 | GPIO_3P3_Tedge_111 | 3.6 | 2.1877e-09 | 7e-09 | NAP | Pass
SF17 | Corners | 25 | GPIO_3P3_Tedge_111 | 2.7 | 1.9223e-09 | 7e-09 | NAP | Pass
SF17 | Corners | 25 | GPIO_3P3_Tedge_111 | 1.89 | 1.7227e-09 | 7e-09 | NAP | Pass
SF17 | Corners | 25 | GPIO_3P3_Tedge_111 | 1.8 | 1.6955e-09 | 7e-09 | NAP | Pass
SF17 | Corners | 25 | GPIO_3P3_Tedge_111 | 1.71 | 1.7466e-09 | 7e-09 | NAP | Pass
SF17 | Corners | 25 | GPIO_3P3_Tedge_1P8_111 | 1.89 | 1.2789e-09 | 7e-09 | NAP | Pass
SF17 | Corners | 25 | GPIO_3P3_Tedge_1P8_111 | 1.8 | 1.369e-09 | 7e-09 | NAP | Pass
SF17 | Corners | 25 | GPIO_3P3_Tedge_1P8_111 | 1.71 | 1.4724e-09 | 7e-09 | NAP | Pass
SF17 | Corners | 25 | GPIO_3P3_Tedge_Slew_111 | 3.6 | 2.3022e-09 | 5.3e-09 | NAP | Pass
SF17 | Corners | 25 | GPIO_3P3_Tedge_Slew_111 | 2.7 | 2.0184e-09 | 5.3e-09 | NAP | Pass
SF17 | Corners | 25 | GPIO_3P3_Tedge_Slew_111 | 1.89 | 1.8102e-09 | 5.3e-09 | NAP | Pass
SF17 | Corners | 25 | GPIO_3P3_Tedge_Slew_111 | 1.8 | 1.7883e-09 | 5.3e-09 | NAP | Pass
SF17 | Corners | 25 | GPIO_3P3_Tedge_Slew_111 | 1.71 | 1.835e-09 | 5.3e-09 | NAP | Pass
SF17 | Corners | 25 | GPIO_3P3_Tedge_Slew_1P8_111 | 1.89 | 1.4971e-09 | 2.57e-09 | NAP | Pass
SF17 | Corners | 25 | GPIO_3P3_Tedge_Slew_1P8_111 | 1.8 | 1.5348e-09 | 2.57e-09 | NAP | Pass
SF17 | Corners | 25 | GPIO_3P3_Tedge_Slew_1P8_111 | 1.71 | 1.5959e-09 | 2.57e-09 | NAP | Pass
SF17 | Corners | 25 | GPIO_3P3_Tedge_Slow_111 | 3.6 | 8.4848e-08 | 1.852e-07 | NAP | Pass
SF17 | Corners | 25 | GPIO_3P3_Tedge_Slow_111 | 2.7 | 7.6414e-08 | 1.852e-07 | NAP | Pass
SF17 | Corners | 25 | GPIO_3P3_Tedge_Slow_111 | 1.89 | 6.8713e-08 | 1.852e-07 | NAP | Pass
SF17 | Corners | 25 | GPIO_3P3_Tedge_Slow_111 | 1.8 | 6.7801e-08 | 1.852e-07 | NAP | Pass
SF17 | Corners | 25 | GPIO_3P3_Tedge_Slow_111 | 1.71 | 6.9758e-08 | 1.852e-07 | NAP | Pass
SF17 | Corners | 25 | GPIO_3P3_Tedge_Slow_1P8_111 | 1.89 | 6.3992e-08 | 1.399e-07 | NAP | Pass
SF17 | Corners | 25 | GPIO_3P3_Tedge_Slow_1P8_111 | 1.8 | 6.6198e-08 | 1.399e-07 | NAP | Pass
SF17 | Corners | 25 | GPIO_3P3_Tedge_Slow_1P8_111 | 1.71 | 6.8968e-08 | 1.399e-07 | NAP | Pass
SF18 | Corners | 130 | GPIO_3P3_Fout_000_12.5MHz | 3.6 | 12505410 | 14000000 | NAP | Pass
SF18 | Corners | 130 | GPIO_3P3_Fout_000_12.5MHz | 2.7 | 12506060 | 14000000 | NAP | Pass
SF18 | Corners | 130 | GPIO_3P3_Fout_000_12.5MHz | 1.89 | 12505900 | 14000000 | NAP | Pass
SF18 | Corners | 130 | GPIO_3P3_Fout_000_12.5MHz | 1.8 | 12503670 | 14000000 | NAP | Pass
SF18 | Corners | 130 | GPIO_3P3_Fout_000_12.5MHz | 1.71 | 12505870 | 14000000 | NAP | Pass
SF18 | Corners | 130 | GPIO_3P3_Fout_001_25MHz | 3.6 | 25012050 | 27000000 | NAP | Pass
SF18 | Corners | 130 | GPIO_3P3_Fout_001_25MHz | 2.7 | 25014420 | 27000000 | NAP | Pass
SF18 | Corners | 130 | GPIO_3P3_Fout_001_25MHz | 1.89 | 25009700 | 27000000 | NAP | Pass
SF18 | Corners | 130 | GPIO_3P3_Fout_001_25MHz | 1.8 | 25007770 | 27000000 | NAP | Pass
SF18 | Corners | 130 | GPIO_3P3_Fout_001_25MHz | 1.71 | 25007570 | 27000000 | NAP | Pass
SF18 | Corners | 130 | GPIO_3P3_Fout_010_30MHz | 3.6 | 33342010 | 35000000 | NAP | Pass
SF18 | Corners | 130 | GPIO_3P3_Fout_010_30MHz | 2.7 | 33344470 | 35000000 | NAP | Pass
SF18 | Corners | 130 | GPIO_3P3_Fout_010_30MHz | 1.89 | 33341670 | 35000000 | NAP | Pass
SF18 | Corners | 130 | GPIO_3P3_Fout_010_30MHz | 1.8 | 33343620 | 35000000 | NAP | Pass
SF18 | Corners | 130 | GPIO_3P3_Fout_010_30MHz | 1.71 | 33342430 | 35000000 | NAP | Pass
SF18 | Corners | 130 | GPIO_3P3_Fout_011_35MHz | 3.6 | 37514080 | 40000000 | NAP | Pass
SF18 | Corners | 130 | GPIO_3P3_Fout_011_35MHz | 2.7 | 37510620 | 40000000 | NAP | Pass
SF18 | Corners | 130 | GPIO_3P3_Fout_011_35MHz | 1.89 | 37510110 | 40000000 | NAP | Pass
SF18 | Corners | 130 | GPIO_3P3_Fout_011_35MHz | 1.8 | 37510720 | 40000000 | NAP | Pass
SF18 | Corners | 130 | GPIO_3P3_Fout_011_35MHz | 1.71 | 37518480 | 40000000 | NAP | Pass
SF18 | Corners | 130 | GPIO_3P3_Fout_100_40MHz | 3.6 | 40016550 | 45000000 | NAP | Pass
SF18 | Corners | 130 | GPIO_3P3_Fout_100_40MHz | 2.7 | 40006860 | 45000000 | NAP | Pass
SF18 | Corners | 130 | GPIO_3P3_Fout_100_40MHz | 1.89 | 40012230 | 45000000 | NAP | Pass
SF18 | Corners | 130 | GPIO_3P3_Fout_100_40MHz | 1.8 | 40009360 | 45000000 | NAP | Pass
SF18 | Corners | 130 | GPIO_3P3_Fout_100_40MHz | 1.71 | 40012390 | 45000000 | NAP | Pass
SF18 | Corners | 130 | GPIO_3P3_Fout_101_45MHz | 3.6 | 45017870 | 50000000 | NAP | Pass
SF18 | Corners | 130 | GPIO_3P3_Fout_101_45MHz | 2.7 | 45015870 | 50000000 | NAP | Pass
SF18 | Corners | 130 | GPIO_3P3_Fout_101_45MHz | 1.89 | 45018200 | 50000000 | NAP | Pass
SF18 | Corners | 130 | GPIO_3P3_Fout_101_45MHz | 1.8 | 45017520 | 50000000 | NAP | Pass
SF18 | Corners | 130 | GPIO_3P3_Fout_101_45MHz | 1.71 | 45017310 | 50000000 | NAP | Pass
SF18 | Corners | 130 | GPIO_3P3_Fout_110_50MHz | 3.6 | 50009640 | 55000000 | NAP | Pass
SF18 | Corners | 130 | GPIO_3P3_Fout_110_50MHz | 2.7 | 50014490 | 55000000 | NAP | Pass
SF18 | Corners | 130 | GPIO_3P3_Fout_110_50MHz | 1.89 | 50018260 | 55000000 | NAP | Pass
SF18 | Corners | 130 | GPIO_3P3_Fout_110_50MHz | 1.8 | 50008770 | 55000000 | NAP | Pass
SF18 | Corners | 130 | GPIO_3P3_Fout_110_50MHz | 1.71 | 50003590 | 55000000 | NAP | Pass
SF18 | Corners | 130 | GPIO_3P3_Fout_111_55MHz | 3.6 | 55014060 | 60000000 | NAP | Pass
SF18 | Corners | 130 | GPIO_3P3_Fout_111_55MHz | 2.7 | 55013890 | 60000000 | NAP | Pass
SF18 | Corners | 130 | GPIO_3P3_Fout_111_55MHz | 1.89 | 55012170 | 60000000 | NAP | Pass
SF18 | Corners | 130 | GPIO_3P3_Fout_111_55MHz | 1.8 | 55018240 | 60000000 | NAP | Pass
SF18 | Corners | 130 | GPIO_3P3_Fout_111_55MHz | 1.71 | 55015840 | 60000000 | NAP | Pass
SF18 | Corners | 130 | GPIO_3P3_Fout_1P8_111_100MHz | 1.89 | 100019200 | 105000000 | NAP | Pass
SF18 | Corners | 130 | GPIO_3P3_Fout_1P8_111_100MHz | 1.8 | 100017000 | 105000000 | NAP | Pass
SF18 | Corners | 130 | GPIO_3P3_Fout_1P8_111_100MHz | 1.71 | 100026800 | 105000000 | NAP | Pass
SF18 | Corners | 130 | GPIO_3P3_Fout_Slew_111_50MHz | 3.6 | 50019410 | 55000000 | NAP | Pass
SF18 | Corners | 130 | GPIO_3P3_Fout_Slew_111_50MHz | 2.7 | 50015510 | 55000000 | NAP | Pass
SF18 | Corners | 130 | GPIO_3P3_Fout_Slew_111_50MHz | 1.89 | 50011620 | 55000000 | NAP | Pass
SF18 | Corners | 130 | GPIO_3P3_Fout_Slew_111_50MHz | 1.8 | 50014070 | 55000000 | NAP | Pass
SF18 | Corners | 130 | GPIO_3P3_Fout_Slew_111_50MHz | 1.71 | 50008660 | 55000000 | NAP | Pass
SF18 | Corners | 130 | GPIO_3P3_Fout_Slow_111_1MHz | 3.6 | 1500540 | 2000000 | NAP | Pass
SF18 | Corners | 130 | GPIO_3P3_Fout_Slow_111_1MHz | 2.7 | 1500506 | 2000000 | NAP | Pass
SF18 | Corners | 130 | GPIO_3P3_Fout_Slow_111_1MHz | 1.89 | 1500556 | 2000000 | NAP | Pass
SF18 | Corners | 130 | GPIO_3P3_Fout_Slow_111_1MHz | 1.8 | 1500612 | 2000000 | NAP | Pass
SF18 | Corners | 130 | GPIO_3P3_Fout_Slow_111_1MHz | 1.71 | 1500715 | 2000000 | NAP | Pass
SF18 | Corners | 130 | GPIO_3P3_Tedge_111 | 3.6 | 2.5369e-09 | 7e-09 | NAP | Pass
SF18 | Corners | 130 | GPIO_3P3_Tedge_111 | 2.7 | 2.2507e-09 | 7e-09 | NAP | Pass
SF18 | Corners | 130 | GPIO_3P3_Tedge_111 | 1.89 | 2.0132e-09 | 7e-09 | NAP | Pass
SF18 | Corners | 130 | GPIO_3P3_Tedge_111 | 1.8 | 1.9868e-09 | 7e-09 | NAP | Pass
SF18 | Corners | 130 | GPIO_3P3_Tedge_111 | 1.71 | 2.0802e-09 | 7e-09 | NAP | Pass
SF18 | Corners | 130 | GPIO_3P3_Tedge_1P8_111 | 1.89 | 1.6444e-09 | 7e-09 | NAP | Pass
SF18 | Corners | 130 | GPIO_3P3_Tedge_1P8_111 | 1.8 | 1.6753e-09 | 7e-09 | NAP | Pass
SF18 | Corners | 130 | GPIO_3P3_Tedge_1P8_111 | 1.71 | 1.7387e-09 | 7e-09 | NAP | Pass
SF18 | Corners | 130 | GPIO_3P3_Tedge_Slew_111 | 3.6 | 2.5792e-09 | 5.3e-09 | NAP | Pass
SF18 | Corners | 130 | GPIO_3P3_Tedge_Slew_111 | 2.7 | 2.3286e-09 | 5.3e-09 | NAP | Pass
SF18 | Corners | 130 | GPIO_3P3_Tedge_Slew_111 | 1.89 | 2.0718e-09 | 5.3e-09 | NAP | Pass
SF18 | Corners | 130 | GPIO_3P3_Tedge_Slew_111 | 1.8 | 2.0459e-09 | 5.3e-09 | NAP | Pass
SF18 | Corners | 130 | GPIO_3P3_Tedge_Slew_111 | 1.71 | 2.149e-09 | 5.3e-09 | NAP | Pass
SF18 | Corners | 130 | GPIO_3P3_Tedge_Slew_1P8_111 | 1.89 | 1.726e-09 | 2.57e-09 | NAP | Pass
SF18 | Corners | 130 | GPIO_3P3_Tedge_Slew_1P8_111 | 1.8 | 1.7796e-09 | 2.57e-09 | NAP | Pass
SF18 | Corners | 130 | GPIO_3P3_Tedge_Slew_1P8_111 | 1.71 | 1.8487e-09 | 2.57e-09 | NAP | Pass
SF18 | Corners | 130 | GPIO_3P3_Tedge_Slow_111 | 3.6 | 8.668e-08 | 1.852e-07 | NAP | Pass
SF18 | Corners | 130 | GPIO_3P3_Tedge_Slow_111 | 2.7 | 7.8071e-08 | 1.852e-07 | NAP | Pass
SF18 | Corners | 130 | GPIO_3P3_Tedge_Slow_111 | 1.89 | 7.0038e-08 | 1.852e-07 | NAP | Pass
SF18 | Corners | 130 | GPIO_3P3_Tedge_Slow_111 | 1.8 | 6.9321e-08 | 1.852e-07 | NAP | Pass
SF18 | Corners | 130 | GPIO_3P3_Tedge_Slow_111 | 1.71 | 7.1723e-08 | 1.852e-07 | NAP | Pass
SF18 | Corners | 130 | GPIO_3P3_Tedge_Slow_1P8_111 | 1.89 | 6.5848e-08 | 1.399e-07 | NAP | Pass
SF18 | Corners | 130 | GPIO_3P3_Tedge_Slow_1P8_111 | 1.8 | 6.7969e-08 | 1.399e-07 | NAP | Pass
SF18 | Corners | 130 | GPIO_3P3_Tedge_Slow_1P8_111 | 1.71 | 7.0627e-08 | 1.399e-07 | NAP | Pass
SF18 | Corners | 25 | GPIO_3P3_Fout_000_12.5MHz | 3.6 | 12531940 | 14000000 | NAP | Pass
SF18 | Corners | 25 | GPIO_3P3_Fout_000_12.5MHz | 2.7 | 12532410 | 14000000 | NAP | Pass
SF18 | Corners | 25 | GPIO_3P3_Fout_000_12.5MHz | 1.89 | 12532670 | 14000000 | NAP | Pass
SF18 | Corners | 25 | GPIO_3P3_Fout_000_12.5MHz | 1.8 | 12533410 | 14000000 | NAP | Pass
SF18 | Corners | 25 | GPIO_3P3_Fout_000_12.5MHz | 1.71 | 12531860 | 14000000 | NAP | Pass
SF18 | Corners | 25 | GPIO_3P3_Fout_001_25MHz | 3.6 | 25065400 | 27000000 | NAP | Pass
SF18 | Corners | 25 | GPIO_3P3_Fout_001_25MHz | 2.7 | 25065810 | 27000000 | NAP | Pass
SF18 | Corners | 25 | GPIO_3P3_Fout_001_25MHz | 1.89 | 25067410 | 27000000 | NAP | Pass
SF18 | Corners | 25 | GPIO_3P3_Fout_001_25MHz | 1.8 | 25068880 | 27000000 | NAP | Pass
SF18 | Corners | 25 | GPIO_3P3_Fout_001_25MHz | 1.71 | 25068640 | 27000000 | NAP | Pass
SF18 | Corners | 25 | GPIO_3P3_Fout_010_30MHz | 3.6 | 33425180 | 35000000 | NAP | Pass
SF18 | Corners | 25 | GPIO_3P3_Fout_010_30MHz | 2.7 | 33425380 | 35000000 | NAP | Pass
SF18 | Corners | 25 | GPIO_3P3_Fout_010_30MHz | 1.89 | 33428140 | 35000000 | NAP | Pass
SF18 | Corners | 25 | GPIO_3P3_Fout_010_30MHz | 1.8 | 33426720 | 35000000 | NAP | Pass
SF18 | Corners | 25 | GPIO_3P3_Fout_010_30MHz | 1.71 | 33422720 | 35000000 | NAP | Pass
SF18 | Corners | 25 | GPIO_3P3_Fout_011_35MHz | 3.6 | 37605080 | 40000000 | NAP | Pass
SF18 | Corners | 25 | GPIO_3P3_Fout_011_35MHz | 2.7 | 37608210 | 40000000 | NAP | Pass
SF18 | Corners | 25 | GPIO_3P3_Fout_011_35MHz | 1.89 | 37605810 | 40000000 | NAP | Pass
SF18 | Corners | 25 | GPIO_3P3_Fout_011_35MHz | 1.8 | 37604160 | 40000000 | NAP | Pass
SF18 | Corners | 25 | GPIO_3P3_Fout_011_35MHz | 1.71 | 37605380 | 40000000 | NAP | Pass
SF18 | Corners | 25 | GPIO_3P3_Fout_100_40MHz | 3.6 | 40110500 | 45000000 | NAP | Pass
SF18 | Corners | 25 | GPIO_3P3_Fout_100_40MHz | 2.7 | 40107260 | 45000000 | NAP | Pass
SF18 | Corners | 25 | GPIO_3P3_Fout_100_40MHz | 1.89 | 40115010 | 45000000 | NAP | Pass
SF18 | Corners | 25 | GPIO_3P3_Fout_100_40MHz | 1.8 | 40112190 | 45000000 | NAP | Pass
SF18 | Corners | 25 | GPIO_3P3_Fout_100_40MHz | 1.71 | 40107600 | 45000000 | NAP | Pass
SF18 | Corners | 25 | GPIO_3P3_Fout_101_45MHz | 3.6 | 45119180 | 50000000 | NAP | Pass
SF18 | Corners | 25 | GPIO_3P3_Fout_101_45MHz | 2.7 | 45119970 | 50000000 | NAP | Pass
SF18 | Corners | 25 | GPIO_3P3_Fout_101_45MHz | 1.89 | 45119300 | 50000000 | NAP | Pass
SF18 | Corners | 25 | GPIO_3P3_Fout_101_45MHz | 1.8 | 45121170 | 50000000 | NAP | Pass
SF18 | Corners | 25 | GPIO_3P3_Fout_101_45MHz | 1.71 | 45118600 | 50000000 | NAP | Pass
SF18 | Corners | 25 | GPIO_3P3_Fout_110_50MHz | 3.6 | 50129090 | 55000000 | NAP | Pass
SF18 | Corners | 25 | GPIO_3P3_Fout_110_50MHz | 2.7 | 50130870 | 55000000 | NAP | Pass
SF18 | Corners | 25 | GPIO_3P3_Fout_110_50MHz | 1.89 | 50131220 | 55000000 | NAP | Pass
SF18 | Corners | 25 | GPIO_3P3_Fout_110_50MHz | 1.8 | 50137010 | 55000000 | NAP | Pass
SF18 | Corners | 25 | GPIO_3P3_Fout_110_50MHz | 1.71 | 50134480 | 55000000 | NAP | Pass
SF18 | Corners | 25 | GPIO_3P3_Fout_111_55MHz | 3.6 | 55150920 | 60000000 | NAP | Pass
SF18 | Corners | 25 | GPIO_3P3_Fout_111_55MHz | 2.7 | 55156490 | 60000000 | NAP | Pass
SF18 | Corners | 25 | GPIO_3P3_Fout_111_55MHz | 1.89 | 55153540 | 60000000 | NAP | Pass
SF18 | Corners | 25 | GPIO_3P3_Fout_111_55MHz | 1.8 | 55143740 | 60000000 | NAP | Pass
SF18 | Corners | 25 | GPIO_3P3_Fout_111_55MHz | 1.71 | 55141320 | 60000000 | NAP | Pass
SF18 | Corners | 25 | GPIO_3P3_Fout_1P8_111_100MHz | 1.89 | 100269700 | 105000000 | NAP | Pass
SF18 | Corners | 25 | GPIO_3P3_Fout_1P8_111_100MHz | 1.8 | 100275100 | 105000000 | NAP | Pass
SF18 | Corners | 25 | GPIO_3P3_Fout_1P8_111_100MHz | 1.71 | 100253600 | 105000000 | NAP | Pass
SF18 | Corners | 25 | GPIO_3P3_Fout_Slew_111_50MHz | 3.6 | 50133200 | 55000000 | NAP | Pass
SF18 | Corners | 25 | GPIO_3P3_Fout_Slew_111_50MHz | 2.7 | 50132950 | 55000000 | NAP | Pass
SF18 | Corners | 25 | GPIO_3P3_Fout_Slew_111_50MHz | 1.89 | 50131050 | 55000000 | NAP | Pass
SF18 | Corners | 25 | GPIO_3P3_Fout_Slew_111_50MHz | 1.8 | 50133540 | 55000000 | NAP | Pass
SF18 | Corners | 25 | GPIO_3P3_Fout_Slew_111_50MHz | 1.71 | 50137360 | 55000000 | NAP | Pass
SF18 | Corners | 25 | GPIO_3P3_Fout_Slow_111_1MHz | 3.6 | 1504068 | 2000000 | NAP | Pass
SF18 | Corners | 25 | GPIO_3P3_Fout_Slow_111_1MHz | 2.7 | 1503993 | 2000000 | NAP | Pass
SF18 | Corners | 25 | GPIO_3P3_Fout_Slow_111_1MHz | 1.89 | 1504056 | 2000000 | NAP | Pass
SF18 | Corners | 25 | GPIO_3P3_Fout_Slow_111_1MHz | 1.8 | 1503820 | 2000000 | NAP | Pass
SF18 | Corners | 25 | GPIO_3P3_Fout_Slow_111_1MHz | 1.71 | 1503897 | 2000000 | NAP | Pass
SF18 | Corners | 25 | GPIO_3P3_Tedge_111 | 3.6 | 2.2068e-09 | 7e-09 | NAP | Pass
SF18 | Corners | 25 | GPIO_3P3_Tedge_111 | 2.7 | 1.9423e-09 | 7e-09 | NAP | Pass
SF18 | Corners | 25 | GPIO_3P3_Tedge_111 | 1.89 | 1.7203e-09 | 7e-09 | NAP | Pass
SF18 | Corners | 25 | GPIO_3P3_Tedge_111 | 1.8 | 1.6982e-09 | 7e-09 | NAP | Pass
SF18 | Corners | 25 | GPIO_3P3_Tedge_111 | 1.71 | 1.764e-09 | 7e-09 | NAP | Pass
SF18 | Corners | 25 | GPIO_3P3_Tedge_1P8_111 | 1.89 | 1.3342e-09 | 7e-09 | NAP | Pass
SF18 | Corners | 25 | GPIO_3P3_Tedge_1P8_111 | 1.8 | 1.4036e-09 | 7e-09 | NAP | Pass
SF18 | Corners | 25 | GPIO_3P3_Tedge_1P8_111 | 1.71 | 1.4982e-09 | 7e-09 | NAP | Pass
SF18 | Corners | 25 | GPIO_3P3_Tedge_Slew_111 | 3.6 | 2.3066e-09 | 5.3e-09 | NAP | Pass
SF18 | Corners | 25 | GPIO_3P3_Tedge_Slew_111 | 2.7 | 2.03e-09 | 5.3e-09 | NAP | Pass
SF18 | Corners | 25 | GPIO_3P3_Tedge_Slew_111 | 1.89 | 1.8022e-09 | 5.3e-09 | NAP | Pass
SF18 | Corners | 25 | GPIO_3P3_Tedge_Slew_111 | 1.8 | 1.7801e-09 | 5.3e-09 | NAP | Pass
SF18 | Corners | 25 | GPIO_3P3_Tedge_Slew_111 | 1.71 | 1.8539e-09 | 5.3e-09 | NAP | Pass
SF18 | Corners | 25 | GPIO_3P3_Tedge_Slew_1P8_111 | 1.89 | 1.4955e-09 | 2.57e-09 | NAP | Pass
SF18 | Corners | 25 | GPIO_3P3_Tedge_Slew_1P8_111 | 1.8 | 1.5391e-09 | 2.57e-09 | NAP | Pass
SF18 | Corners | 25 | GPIO_3P3_Tedge_Slew_1P8_111 | 1.71 | 1.6033e-09 | 2.57e-09 | NAP | Pass
SF18 | Corners | 25 | GPIO_3P3_Tedge_Slow_111 | 3.6 | 8.476e-08 | 1.852e-07 | NAP | Pass
SF18 | Corners | 25 | GPIO_3P3_Tedge_Slow_111 | 2.7 | 7.6274e-08 | 1.852e-07 | NAP | Pass
SF18 | Corners | 25 | GPIO_3P3_Tedge_Slow_111 | 1.89 | 6.8619e-08 | 1.852e-07 | NAP | Pass
SF18 | Corners | 25 | GPIO_3P3_Tedge_Slow_111 | 1.8 | 6.7767e-08 | 1.852e-07 | NAP | Pass
SF18 | Corners | 25 | GPIO_3P3_Tedge_Slow_111 | 1.71 | 7.0101e-08 | 1.852e-07 | NAP | Pass
SF18 | Corners | 25 | GPIO_3P3_Tedge_Slow_1P8_111 | 1.89 | 6.4357e-08 | 1.399e-07 | NAP | Pass
SF18 | Corners | 25 | GPIO_3P3_Tedge_Slow_1P8_111 | 1.8 | 6.6559e-08 | 1.399e-07 | NAP | Pass
SF18 | Corners | 25 | GPIO_3P3_Tedge_Slow_1P8_111 | 1.71 | 6.9257e-08 | 1.399e-07 | NAP | Pass
FF20 | Corners | 130 | GPIO_3P3_Fout_000_12.5MHz | 3.6 | 12511800 | 14000000 | NAP | Pass
FF20 | Corners | 130 | GPIO_3P3_Fout_000_12.5MHz | 2.7 | 12511340 | 14000000 | NAP | Pass
FF20 | Corners | 130 | GPIO_3P3_Fout_000_12.5MHz | 1.89 | 12512950 | 14000000 | NAP | Pass
FF20 | Corners | 130 | GPIO_3P3_Fout_000_12.5MHz | 1.8 | 12513680 | 14000000 | NAP | Pass
FF20 | Corners | 130 | GPIO_3P3_Fout_000_12.5MHz | 1.71 | 12513160 | 14000000 | NAP | Pass
FF20 | Corners | 130 | GPIO_3P3_Fout_001_25MHz | 3.6 | 25029340 | 27000000 | NAP | Pass
FF20 | Corners | 130 | GPIO_3P3_Fout_001_25MHz | 2.7 | 25026290 | 27000000 | NAP | Pass
FF20 | Corners | 130 | GPIO_3P3_Fout_001_25MHz | 1.89 | 25030970 | 27000000 | NAP | Pass
FF20 | Corners | 130 | GPIO_3P3_Fout_001_25MHz | 1.8 | 25031320 | 27000000 | NAP | Pass
FF20 | Corners | 130 | GPIO_3P3_Fout_001_25MHz | 1.71 | 25028770 | 27000000 | NAP | Pass
FF20 | Corners | 130 | GPIO_3P3_Fout_010_30MHz | 3.6 | 33370390 | 35000000 | NAP | Pass
FF20 | Corners | 130 | GPIO_3P3_Fout_010_30MHz | 2.7 | 33369440 | 35000000 | NAP | Pass
FF20 | Corners | 130 | GPIO_3P3_Fout_010_30MHz | 1.89 | 33377170 | 35000000 | NAP | Pass
FF20 | Corners | 130 | GPIO_3P3_Fout_010_30MHz | 1.8 | 33375880 | 35000000 | NAP | Pass
FF20 | Corners | 130 | GPIO_3P3_Fout_010_30MHz | 1.71 | 33377790 | 35000000 | NAP | Pass
FF20 | Corners | 130 | GPIO_3P3_Fout_011_35MHz | 3.6 | 37541700 | 40000000 | NAP | Pass
FF20 | Corners | 130 | GPIO_3P3_Fout_011_35MHz | 2.7 | 37547760 | 40000000 | NAP | Pass
FF20 | Corners | 130 | GPIO_3P3_Fout_011_35MHz | 1.89 | 37537680 | 40000000 | NAP | Pass
FF20 | Corners | 130 | GPIO_3P3_Fout_011_35MHz | 1.8 | 37542180 | 40000000 | NAP | Pass
FF20 | Corners | 130 | GPIO_3P3_Fout_011_35MHz | 1.71 | 37549010 | 40000000 | NAP | Pass
FF20 | Corners | 130 | GPIO_3P3_Fout_100_40MHz | 3.6 | 40040670 | 45000000 | NAP | Pass
FF20 | Corners | 130 | GPIO_3P3_Fout_100_40MHz | 2.7 | 40043740 | 45000000 | NAP | Pass
FF20 | Corners | 130 | GPIO_3P3_Fout_100_40MHz | 1.89 | 40041860 | 45000000 | NAP | Pass
FF20 | Corners | 130 | GPIO_3P3_Fout_100_40MHz | 1.8 | 40041740 | 45000000 | NAP | Pass
FF20 | Corners | 130 | GPIO_3P3_Fout_100_40MHz | 1.71 | 40048780 | 45000000 | NAP | Pass
FF20 | Corners | 130 | GPIO_3P3_Fout_101_45MHz | 3.6 | 45053370 | 50000000 | NAP | Pass
FF20 | Corners | 130 | GPIO_3P3_Fout_101_45MHz | 2.7 | 45052520 | 50000000 | NAP | Pass
FF20 | Corners | 130 | GPIO_3P3_Fout_101_45MHz | 1.89 | 45054950 | 50000000 | NAP | Pass
FF20 | Corners | 130 | GPIO_3P3_Fout_101_45MHz | 1.8 | 45056710 | 50000000 | NAP | Pass
FF20 | Corners | 130 | GPIO_3P3_Fout_101_45MHz | 1.71 | 45054050 | 50000000 | NAP | Pass
FF20 | Corners | 130 | GPIO_3P3_Fout_110_50MHz | 3.6 | 50068520 | 55000000 | NAP | Pass
FF20 | Corners | 130 | GPIO_3P3_Fout_110_50MHz | 2.7 | 50062520 | 55000000 | NAP | Pass
FF20 | Corners | 130 | GPIO_3P3_Fout_110_50MHz | 1.89 | 50062070 | 55000000 | NAP | Pass
FF20 | Corners | 130 | GPIO_3P3_Fout_110_50MHz | 1.8 | 50055780 | 55000000 | NAP | Pass
FF20 | Corners | 130 | GPIO_3P3_Fout_110_50MHz | 1.71 | 50062460 | 55000000 | NAP | Pass
FF20 | Corners | 130 | GPIO_3P3_Fout_111_55MHz | 3.6 | 55056790 | 60000000 | NAP | Pass
FF20 | Corners | 130 | GPIO_3P3_Fout_111_55MHz | 2.7 | 55063040 | 60000000 | NAP | Pass
FF20 | Corners | 130 | GPIO_3P3_Fout_111_55MHz | 1.89 | 55061190 | 60000000 | NAP | Pass
FF20 | Corners | 130 | GPIO_3P3_Fout_111_55MHz | 1.8 | 55058710 | 60000000 | NAP | Pass
FF20 | Corners | 130 | GPIO_3P3_Fout_111_55MHz | 1.71 | 55059180 | 60000000 | NAP | Pass
FF20 | Corners | 130 | GPIO_3P3_Fout_1P8_111_100MHz | 1.89 | 100125000 | 105000000 | NAP | Pass
FF20 | Corners | 130 | GPIO_3P3_Fout_1P8_111_100MHz | 1.8 | 100102600 | 105000000 | NAP | Pass
FF20 | Corners | 130 | GPIO_3P3_Fout_1P8_111_100MHz | 1.71 | 100097200 | 105000000 | NAP | Pass
FF20 | Corners | 130 | GPIO_3P3_Fout_Slew_111_50MHz | 3.6 | 50052080 | 55000000 | NAP | Pass
FF20 | Corners | 130 | GPIO_3P3_Fout_Slew_111_50MHz | 2.7 | 50059580 | 55000000 | NAP | Pass
FF20 | Corners | 130 | GPIO_3P3_Fout_Slew_111_50MHz | 1.89 | 50057210 | 55000000 | NAP | Pass
FF20 | Corners | 130 | GPIO_3P3_Fout_Slew_111_50MHz | 1.8 | 50059070 | 55000000 | NAP | Pass
FF20 | Corners | 130 | GPIO_3P3_Fout_Slew_111_50MHz | 1.71 | 50057470 | 55000000 | NAP | Pass
FF20 | Corners | 130 | GPIO_3P3_Fout_Slow_111_1MHz | 3.6 | 1501752 | 2000000 | NAP | Pass
FF20 | Corners | 130 | GPIO_3P3_Fout_Slow_111_1MHz | 2.7 | 1501626 | 2000000 | NAP | Pass
FF20 | Corners | 130 | GPIO_3P3_Fout_Slow_111_1MHz | 1.89 | 1501652 | 2000000 | NAP | Pass
FF20 | Corners | 130 | GPIO_3P3_Fout_Slow_111_1MHz | 1.8 | 1501450 | 2000000 | NAP | Pass
FF20 | Corners | 130 | GPIO_3P3_Fout_Slow_111_1MHz | 1.71 | 1501657 | 2000000 | NAP | Pass
FF20 | Corners | 130 | GPIO_3P3_Tedge_111 | 3.6 | 2.6113e-09 | 7e-09 | NAP | Pass
FF20 | Corners | 130 | GPIO_3P3_Tedge_111 | 2.7 | 2.3134e-09 | 7e-09 | NAP | Pass
FF20 | Corners | 130 | GPIO_3P3_Tedge_111 | 1.89 | 2.0743e-09 | 7e-09 | NAP | Pass
FF20 | Corners | 130 | GPIO_3P3_Tedge_111 | 1.8 | 2.0439e-09 | 7e-09 | NAP | Pass
FF20 | Corners | 130 | GPIO_3P3_Tedge_111 | 1.71 | 2.0857e-09 | 7e-09 | NAP | Pass
FF20 | Corners | 130 | GPIO_3P3_Tedge_1P8_111 | 1.89 | 1.6587e-09 | 7e-09 | NAP | Pass
FF20 | Corners | 130 | GPIO_3P3_Tedge_1P8_111 | 1.8 | 1.6999e-09 | 7e-09 | NAP | Pass
FF20 | Corners | 130 | GPIO_3P3_Tedge_1P8_111 | 1.71 | 1.7641e-09 | 7e-09 | NAP | Pass
FF20 | Corners | 130 | GPIO_3P3_Tedge_Slew_111 | 3.6 | 2.6735e-09 | 5.3e-09 | NAP | Pass
FF20 | Corners | 130 | GPIO_3P3_Tedge_Slew_111 | 2.7 | 2.3495e-09 | 5.3e-09 | NAP | Pass
FF20 | Corners | 130 | GPIO_3P3_Tedge_Slew_111 | 1.89 | 2.1267e-09 | 5.3e-09 | NAP | Pass
FF20 | Corners | 130 | GPIO_3P3_Tedge_Slew_111 | 1.8 | 2.0942e-09 | 5.3e-09 | NAP | Pass
FF20 | Corners | 130 | GPIO_3P3_Tedge_Slew_111 | 1.71 | 2.1456e-09 | 5.3e-09 | NAP | Pass
FF20 | Corners | 130 | GPIO_3P3_Tedge_Slew_1P8_111 | 1.89 | 1.7446e-09 | 2.57e-09 | NAP | Pass
FF20 | Corners | 130 | GPIO_3P3_Tedge_Slew_1P8_111 | 1.8 | 1.8001e-09 | 2.57e-09 | NAP | Pass
FF20 | Corners | 130 | GPIO_3P3_Tedge_Slew_1P8_111 | 1.71 | 1.8646e-09 | 2.57e-09 | NAP | Pass
FF20 | Corners | 130 | GPIO_3P3_Tedge_Slow_111 | 3.6 | 9.1251e-08 | 1.852e-07 | NAP | Pass
FF20 | Corners | 130 | GPIO_3P3_Tedge_Slow_111 | 2.7 | 8.2289e-08 | 1.852e-07 | NAP | Pass
FF20 | Corners | 130 | GPIO_3P3_Tedge_Slow_111 | 1.89 | 7.3931e-08 | 1.852e-07 | NAP | Pass
FF20 | Corners | 130 | GPIO_3P3_Tedge_Slow_111 | 1.8 | 7.2948e-08 | 1.852e-07 | NAP | Pass
FF20 | Corners | 130 | GPIO_3P3_Tedge_Slow_111 | 1.71 | 7.3733e-08 | 1.852e-07 | NAP | Pass
FF20 | Corners | 130 | GPIO_3P3_Tedge_Slow_1P8_111 | 1.89 | 6.7775e-08 | 1.399e-07 | NAP | Pass
FF20 | Corners | 130 | GPIO_3P3_Tedge_Slow_1P8_111 | 1.8 | 6.9885e-08 | 1.399e-07 | NAP | Pass
FF20 | Corners | 130 | GPIO_3P3_Tedge_Slow_1P8_111 | 1.71 | 7.2637e-08 | 1.399e-07 | NAP | Pass
FF20 | Corners | 25 | GPIO_3P3_Fout_000_12.5MHz | 3.6 | 12534000 | 14000000 | NAP | Pass
FF20 | Corners | 25 | GPIO_3P3_Fout_000_12.5MHz | 2.7 | 12533220 | 14000000 | NAP | Pass
FF20 | Corners | 25 | GPIO_3P3_Fout_000_12.5MHz | 1.89 | 12532510 | 14000000 | NAP | Pass
FF20 | Corners | 25 | GPIO_3P3_Fout_000_12.5MHz | 1.8 | 12533190 | 14000000 | NAP | Pass
FF20 | Corners | 25 | GPIO_3P3_Fout_000_12.5MHz | 1.71 | 12532860 | 14000000 | NAP | Pass
FF20 | Corners | 25 | GPIO_3P3_Fout_001_25MHz | 3.6 | 25070080 | 27000000 | NAP | Pass
FF20 | Corners | 25 | GPIO_3P3_Fout_001_25MHz | 2.7 | 25067000 | 27000000 | NAP | Pass
FF20 | Corners | 25 | GPIO_3P3_Fout_001_25MHz | 1.89 | 25064280 | 27000000 | NAP | Pass
FF20 | Corners | 25 | GPIO_3P3_Fout_001_25MHz | 1.8 | 25063470 | 27000000 | NAP | Pass
FF20 | Corners | 25 | GPIO_3P3_Fout_001_25MHz | 1.71 | 25061460 | 27000000 | NAP | Pass
FF20 | Corners | 25 | GPIO_3P3_Fout_010_30MHz | 3.6 | 33418380 | 35000000 | NAP | Pass
FF20 | Corners | 25 | GPIO_3P3_Fout_010_30MHz | 2.7 | 33419260 | 35000000 | NAP | Pass
FF20 | Corners | 25 | GPIO_3P3_Fout_010_30MHz | 1.89 | 33420350 | 35000000 | NAP | Pass
FF20 | Corners | 25 | GPIO_3P3_Fout_010_30MHz | 1.8 | 33414620 | 35000000 | NAP | Pass
FF20 | Corners | 25 | GPIO_3P3_Fout_010_30MHz | 1.71 | 33414010 | 35000000 | NAP | Pass
FF20 | Corners | 25 | GPIO_3P3_Fout_011_35MHz | 3.6 | 37593350 | 40000000 | NAP | Pass
FF20 | Corners | 25 | GPIO_3P3_Fout_011_35MHz | 2.7 | 37599680 | 40000000 | NAP | Pass
FF20 | Corners | 25 | GPIO_3P3_Fout_011_35MHz | 1.89 | 37593240 | 40000000 | NAP | Pass
FF20 | Corners | 25 | GPIO_3P3_Fout_011_35MHz | 1.8 | 37591460 | 40000000 | NAP | Pass
FF20 | Corners | 25 | GPIO_3P3_Fout_011_35MHz | 1.71 | 37593580 | 40000000 | NAP | Pass
FF20 | Corners | 25 | GPIO_3P3_Fout_100_40MHz | 3.6 | 40105160 | 45000000 | NAP | Pass
FF20 | Corners | 25 | GPIO_3P3_Fout_100_40MHz | 2.7 | 40104980 | 45000000 | NAP | Pass
FF20 | Corners | 25 | GPIO_3P3_Fout_100_40MHz | 1.89 | 40102850 | 45000000 | NAP | Pass
FF20 | Corners | 25 | GPIO_3P3_Fout_100_40MHz | 1.8 | 40102560 | 45000000 | NAP | Pass
FF20 | Corners | 25 | GPIO_3P3_Fout_100_40MHz | 1.71 | 40107220 | 45000000 | NAP | Pass
FF20 | Corners | 25 | GPIO_3P3_Fout_101_45MHz | 3.6 | 45114500 | 50000000 | NAP | Pass
FF20 | Corners | 25 | GPIO_3P3_Fout_101_45MHz | 2.7 | 45111070 | 50000000 | NAP | Pass
FF20 | Corners | 25 | GPIO_3P3_Fout_101_45MHz | 1.89 | 45105960 | 50000000 | NAP | Pass
FF20 | Corners | 25 | GPIO_3P3_Fout_101_45MHz | 1.8 | 45116990 | 50000000 | NAP | Pass
FF20 | Corners | 25 | GPIO_3P3_Fout_101_45MHz | 1.71 | 45109940 | 50000000 | NAP | Pass
FF20 | Corners | 25 | GPIO_3P3_Fout_110_50MHz | 3.6 | 50126350 | 55000000 | NAP | Pass
FF20 | Corners | 25 | GPIO_3P3_Fout_110_50MHz | 2.7 | 50120370 | 55000000 | NAP | Pass
FF20 | Corners | 25 | GPIO_3P3_Fout_110_50MHz | 1.89 | 50117610 | 55000000 | NAP | Pass
FF20 | Corners | 25 | GPIO_3P3_Fout_110_50MHz | 1.8 | 50122490 | 55000000 | NAP | Pass
FF20 | Corners | 25 | GPIO_3P3_Fout_110_50MHz | 1.71 | 50125260 | 55000000 | NAP | Pass
FF20 | Corners | 25 | GPIO_3P3_Fout_111_55MHz | 3.6 | 55135320 | 60000000 | NAP | Pass
FF20 | Corners | 25 | GPIO_3P3_Fout_111_55MHz | 2.7 | 55127090 | 60000000 | NAP | Pass
FF20 | Corners | 25 | GPIO_3P3_Fout_111_55MHz | 1.89 | 55137570 | 60000000 | NAP | Pass
FF20 | Corners | 25 | GPIO_3P3_Fout_111_55MHz | 1.8 | 55139540 | 60000000 | NAP | Pass
FF20 | Corners | 25 | GPIO_3P3_Fout_111_55MHz | 1.71 | 55138750 | 60000000 | NAP | Pass
FF20 | Corners | 25 | GPIO_3P3_Fout_1P8_111_100MHz | 1.89 | 100258000 | 105000000 | NAP | Pass
FF20 | Corners | 25 | GPIO_3P3_Fout_1P8_111_100MHz | 1.8 | 100243400 | 105000000 | NAP | Pass
FF20 | Corners | 25 | GPIO_3P3_Fout_1P8_111_100MHz | 1.71 | 100235200 | 105000000 | NAP | Pass
FF20 | Corners | 25 | GPIO_3P3_Fout_Slew_111_50MHz | 3.6 | 50126140 | 55000000 | NAP | Pass
FF20 | Corners | 25 | GPIO_3P3_Fout_Slew_111_50MHz | 2.7 | 50126470 | 55000000 | NAP | Pass
FF20 | Corners | 25 | GPIO_3P3_Fout_Slew_111_50MHz | 1.89 | 50113180 | 55000000 | NAP | Pass
FF20 | Corners | 25 | GPIO_3P3_Fout_Slew_111_50MHz | 1.8 | 50117960 | 55000000 | NAP | Pass
FF20 | Corners | 25 | GPIO_3P3_Fout_Slew_111_50MHz | 1.71 | 50127160 | 55000000 | NAP | Pass
FF20 | Corners | 25 | GPIO_3P3_Fout_Slow_111_1MHz | 3.6 | 1503691 | 2000000 | NAP | Pass
FF20 | Corners | 25 | GPIO_3P3_Fout_Slow_111_1MHz | 2.7 | 1503495 | 2000000 | NAP | Pass
FF20 | Corners | 25 | GPIO_3P3_Fout_Slow_111_1MHz | 1.89 | 1503457 | 2000000 | NAP | Pass
FF20 | Corners | 25 | GPIO_3P3_Fout_Slow_111_1MHz | 1.8 | 1503566 | 2000000 | NAP | Pass
FF20 | Corners | 25 | GPIO_3P3_Fout_Slow_111_1MHz | 1.71 | 1503648 | 2000000 | NAP | Pass
FF20 | Corners | 25 | GPIO_3P3_Tedge_111 | 3.6 | 2.2863e-09 | 7e-09 | NAP | Pass
FF20 | Corners | 25 | GPIO_3P3_Tedge_111 | 2.7 | 2.0305e-09 | 7e-09 | NAP | Pass
FF20 | Corners | 25 | GPIO_3P3_Tedge_111 | 1.89 | 1.8005e-09 | 7e-09 | NAP | Pass
FF20 | Corners | 25 | GPIO_3P3_Tedge_111 | 1.8 | 1.7779e-09 | 7e-09 | NAP | Pass
FF20 | Corners | 25 | GPIO_3P3_Tedge_111 | 1.71 | 1.7949e-09 | 7e-09 | NAP | Pass
FF20 | Corners | 25 | GPIO_3P3_Tedge_1P8_111 | 1.89 | 1.3433e-09 | 7e-09 | NAP | Pass
FF20 | Corners | 25 | GPIO_3P3_Tedge_1P8_111 | 1.8 | 1.4177e-09 | 7e-09 | NAP | Pass
FF20 | Corners | 25 | GPIO_3P3_Tedge_1P8_111 | 1.71 | 1.5232e-09 | 7e-09 | NAP | Pass
FF20 | Corners | 25 | GPIO_3P3_Tedge_Slew_111 | 3.6 | 2.3649e-09 | 5.3e-09 | NAP | Pass
FF20 | Corners | 25 | GPIO_3P3_Tedge_Slew_111 | 2.7 | 2.0987e-09 | 5.3e-09 | NAP | Pass
FF20 | Corners | 25 | GPIO_3P3_Tedge_Slew_111 | 1.89 | 1.8641e-09 | 5.3e-09 | NAP | Pass
FF20 | Corners | 25 | GPIO_3P3_Tedge_Slew_111 | 1.8 | 1.8351e-09 | 5.3e-09 | NAP | Pass
FF20 | Corners | 25 | GPIO_3P3_Tedge_Slew_111 | 1.71 | 1.8491e-09 | 5.3e-09 | NAP | Pass
FF20 | Corners | 25 | GPIO_3P3_Tedge_Slew_1P8_111 | 1.89 | 1.5255e-09 | 2.57e-09 | NAP | Pass
FF20 | Corners | 25 | GPIO_3P3_Tedge_Slew_1P8_111 | 1.8 | 1.571e-09 | 2.57e-09 | NAP | Pass
FF20 | Corners | 25 | GPIO_3P3_Tedge_Slew_1P8_111 | 1.71 | 1.6439e-09 | 2.57e-09 | NAP | Pass
FF20 | Corners | 25 | GPIO_3P3_Tedge_Slow_111 | 3.6 | 8.9996e-08 | 1.852e-07 | NAP | Pass
FF20 | Corners | 25 | GPIO_3P3_Tedge_Slow_111 | 2.7 | 8.0972e-08 | 1.852e-07 | NAP | Pass
FF20 | Corners | 25 | GPIO_3P3_Tedge_Slow_111 | 1.89 | 7.2865e-08 | 1.852e-07 | NAP | Pass
FF20 | Corners | 25 | GPIO_3P3_Tedge_Slow_111 | 1.8 | 7.2009e-08 | 1.852e-07 | NAP | Pass
FF20 | Corners | 25 | GPIO_3P3_Tedge_Slow_111 | 1.71 | 7.2352e-08 | 1.852e-07 | NAP | Pass
FF20 | Corners | 25 | GPIO_3P3_Tedge_Slow_1P8_111 | 1.89 | 6.6224e-08 | 1.399e-07 | NAP | Pass
FF20 | Corners | 25 | GPIO_3P3_Tedge_Slow_1P8_111 | 1.8 | 6.8541e-08 | 1.399e-07 | NAP | Pass
FF20 | Corners | 25 | GPIO_3P3_Tedge_Slow_1P8_111 | 1.71 | 7.1468e-08 | 1.399e-07 | NAP | Pass

## Corner_PIVOT
|  |  | FF |  |  | FS |  |  | SF |  |  | SS |  |  | Spec max | Spec min
|  |  | Data_out | Data_out | Data_out | Data_out | Data_out | Data_out | Data_out | Data_out | Data_out | Data_out | Data_out | Data_out
Parameter |  |  | min | max | len | min | max | len
GPIO_1P8_RPD | -45 | 1.71 | 60998.22 | 62696.44 | 2 | 59956.32 | 61791.25 | 4 | 60231.13 | 61759.77 | 2 | 60104.39 | 60732.13 | 2 | 100000 | 25000
|  | 1.8 | 60995.51 | 62693.21 | 2 | 59953.76 | 61788.12 | 4 | 60227.5 | 61756.57 | 2 | 60100.16 | 60728.7 | 2 | 100000 | 25000
|  | 1.89 | 60992.09 | 62689.05 | 2 | 59951.21 | 61785.18 | 4 | 60224.38 | 61754.13 | 2 | 60097.56 | 60726.22 | 2 | 100000 | 25000
| 25 | 1.71 | 61434.72 | 63135.62 | 2 | 60406.17 | 62217.22 | 4 | 60354.66 | 62216.95 | 3 | 59865.94 | 61165.86 | 3 | 100000 | 25000
|  | 1.8 | 61431.21 | 63132.67 | 2 | 60400.73 | 62213.7 | 4 | 60350.36 | 62212.93 | 3 | 59861.35 | 61162.53 | 3 | 100000 | 25000
|  | 1.89 | 61428.08 | 63128.96 | 2 | 60397.93 | 62210.1 | 4 | 60345.51 | 62210.14 | 3 | 59858.2 | 61158.38 | 3 | 100000 | 25000
| 130 | 1.71 | 62096.64 | 63809.37 | 2 | 61057.96 | 62881.81 | 4 | 61032.06 | 62900.44 | 3 | 60548.34 | 61840.78 | 3 | 100000 | 25000
|  | 1.8 | 62090.44 | 63804.24 | 2 | 61053.3 | 62877.07 | 4 | 61026.85 | 62895.42 | 3 | 60543.61 | 61836.42 | 3 | 100000 | 25000
|  | 1.89 | 62086.85 | 63800.29 | 2 | 61049.02 | 62873.75 | 4 | 61022.27 | 62890.35 | 3 | 60538.62 | 61832.52 | 3 | 100000 | 25000
GPIO_1P8_RPU | -45 | 1.71 | 61778.99 | 63503.48 | 2 | 60418.33 | 62587.27 | 4 | 61006.52 | 62566.75 | 2 | 60512.57 | 61926.9 | 2 | 100000 | 25000
|  | 1.8 | 61731.78 | 63437.94 | 2 | 60406.86 | 62525.74 | 4 | 60945.56 | 62503.61 | 2 | 60502.93 | 61476.94 | 2 | 100000 | 25000
|  | 1.89 | 61679.24 | 63385.84 | 2 | 60396.92 | 62478.28 | 4 | 60897.67 | 62454.52 | 2 | 60496.11 | 61414.13 | 2 | 100000 | 25000
| 25 | 1.71 | 62299.88 | 64007.44 | 2 | 60885.99 | 63102.59 | 4 | 61204.73 | 63091.59 | 3 | 60720.76 | 62056.1 | 3 | 100000 | 25000
|  | 1.8 | 62231.05 | 63945.67 | 2 | 60873.86 | 63031.48 | 4 | 61137.77 | 63022.94 | 3 | 60652.51 | 61982.54 | 3 | 100000 | 25000
|  | 1.89 | 62181.06 | 63884.97 | 2 | 60864.36 | 62976.12 | 4 | 61085.68 | 62968.51 | 3 | 60597.73 | 62006.3 | 3 | 100000 | 25000
| 130 | 1.71 | 63135.64 | 64904.2 | 2 | 61633.12 | 64231.77 | 4 | 62240.9 | 64090.76 | 3 | 61765.61 | 63248.29 | 3 | 100000 | 25000
|  | 1.8 | 63055.28 | 64798.95 | 2 | 61617.47 | 64091.27 | 4 | 62125.35 | 63978.3 | 3 | 61732.16 | 63057.62 | 3 | 100000 | 25000
|  | 1.89 | 62991.81 | 64718.38 | 2 | 61603.8 | 63982.7 | 4 | 62034.09 | 63887.17 | 3 | 61625.13 | 62937.02 | 3 | 100000 | 25000
GPIO_1P8_VIH_HYST0 | -45 | 1.71 | 0.92 | 0.94 | 2 | 0.82 | 0.98 | 4 | 0.94 | 0.96 | 4 | 0.9 | 0.98 | 5 | 1.197 | NAP
|  | 1.8 | 0.96 | 0.96 | 2 | 0.94 | 1.02 | 4 | 0.96 | 1 | 4 | 0.94 | 1.02 | 5 | 1.26 | NAP
|  | 1.89 | 1 | 1 | 2 | 0.98 | 1.06 | 4 | 1 | 1.02 | 4 | 0.98 | 1.06 | 5 | 1.323 | NAP
| 25 | 1.71 | 0.84 | 0.92 | 2 | 0.9 | 0.96 | 4 | 0.92 | 0.94 | 5 | 0.9 | 0.96 | 6 | 1.197 | NAP
|  | 1.8 | 0.96 | 0.96 | 2 | 0.94 | 1 | 4 | 0.96 | 0.98 | 5 | 0.94 | 1 | 6 | 1.26 | NAP
|  | 1.89 | 0.98 | 1 | 2 | 0.98 | 1.04 | 4 | 1 | 1.02 | 5 | 0.96 | 1.04 | 6 | 1.323 | NAP
| 130 | 1.71 | 0.92 | 0.92 | 2 | 0.9 | 0.96 | 4 | 0.92 | 0.94 | 5 | 0.9 | 0.96 | 6 | 1.197 | NAP
|  | 1.8 | 0.96 | 0.96 | 2 | 0.9 | 0.96 | 4 | 0.96 | 0.98 | 5 | 0.9 | 0.96 | 6 | 1.26 | NAP
|  | 1.89 | 0.98 | 1 | 2 | 0.98 | 1.04 | 4 | 1 | 1.02 | 5 | 0.94 | 1 | 6 | 1.323 | NAP
GPIO_1P8_VIH_HYST1 | -45 | 1.71 | 1.08 | 1.08 | 2 | 1 | 1.14 | 4 | 1.08 | 1.1 | 4 | 1.08 | 1.12 | 5 | 1.197 | NAP
|  | 1.8 | 1.14 | 1.14 | 2 | 1.14 | 1.22 | 4 | 1.06 | 1.16 | 4 | 1.06 | 1.18 | 5 | 1.26 | NAP
|  | 1.89 | 1.2 | 1.2 | 2 | 1.2 | 1.28 | 4 | 1.2 | 1.22 | 4 | 1.2 | 1.24 | 5 | 1.323 | NAP
| 25 | 1.71 | 1.1 | 1.1 | 2 | 1 | 1.14 | 4 | 1.1 | 1.1 | 5 | 1 | 1.12 | 6 | 1.197 | NAP
|  | 1.8 | 1.06 | 1.16 | 2 | 1.06 | 1.2 | 4 | 1.16 | 1.16 | 5 | 1.14 | 1.18 | 6 | 1.26 | NAP
|  | 1.89 | 1.2 | 1.2 | 2 | 1.12 | 1.24 | 4 | 1.2 | 1.22 | 5 | 1.2 | 1.24 | 6 | 1.323 | NAP
| 130 | 1.71 | 1.1 | 1.1 | 2 | 1.1 | 1.14 | 4 | 1.1 | 1.12 | 5 | 1.1 | 1.14 | 6 | 1.197 | NAP
|  | 1.8 | 1.16 | 1.16 | 2 | 1.06 | 1.2 | 4 | 1.16 | 1.18 | 5 | 1.14 | 1.2 | 6 | 1.26 | NAP
|  | 1.89 | 1.22 | 1.22 | 2 | 1.2 | 1.26 | 4 | 1.22 | 1.24 | 5 | 1.2 | 1.26 | 5 | 1.323 | NAP
GPIO_1P8_VIL_HYST0 | -45 | 1.71 | 0.74 | 0.76 | 2 | 0.74 | 0.82 | 4 | 0.76 | 1.4 | 5 | 0.72 | 1.4 | 6 | NAP | 0.513
|  | 1.8 | 0.78 | 0.78 | 2 | 0.76 | 0.84 | 4 | 0.8 | 1.46 | 5 | 0.76 | 1.46 | 6 | NAP | 0.54
|  | 1.89 | 0.82 | 0.82 | 2 | 0.8 | 0.88 | 4 | 0.82 | 1.5 | 5 | 0.8 | 1.6 | 6 | NAP | 0.567
| 25 | 1.71 | 0.74 | 0.74 | 2 | 0.72 | 0.78 | 4 | 0.74 | 0.76 | 5 | 0.72 | 0.78 | 6 | NAP | 0.513
|  | 1.8 | 0.78 | 0.78 | 2 | 0.76 | 0.82 | 4 | 0.78 | 0.8 | 5 | 0.76 | 0.82 | 6 | NAP | 0.54
|  | 1.89 | 0.8 | 0.82 | 2 | 0.8 | 0.86 | 4 | 0.82 | 0.84 | 5 | 0.8 | 0.86 | 6 | NAP | 0.567
| 130 | 1.71 | 0.74 | 0.74 | 2 | 0.72 | 0.76 | 4 | 0.74 | 0.76 | 5 | 0.72 | 0.76 | 6 | NAP | 0.513
|  | 1.8 | 0.78 | 0.78 | 2 | 0.76 | 0.82 | 4 | 0.78 | 0.8 | 5 | 0.76 | 0.9 | 6 | NAP | 0.54
|  | 1.89 | 0.8 | 0.82 | 2 | 0.8 | 0.84 | 4 | 0.82 | 0.84 | 5 | 0.78 | 0.94 | 6 | NAP | 0.567
GPIO_1P8_VIL_HYST1 | -45 | 1.71 | 0.76 | 0.78 | 2 | 0.76 | 0.82 | 4 | 0.78 | 1.4 | 5 | 0.74 | 1.4 | 6 | NAP | 0.513
|  | 1.8 | 0.8 | 0.8 | 2 | 0.78 | 0.84 | 4 | 0.82 | 1.44 | 5 | 0.78 | 1.46 | 6 | NAP | 0.54
|  | 1.89 | 0.84 | 0.84 | 2 | 0.82 | 0.88 | 4 | 0.84 | 1.5 | 5 | 0.82 | 1.5 | 6 | NAP | 0.567
| 25 | 1.71 | 0.76 | 0.76 | 2 | 0.74 | 0.78 | 4 | 0.76 | 0.78 | 5 | 0.74 | 0.78 | 6 | NAP | 0.513
|  | 1.8 | 0.8 | 0.8 | 2 | 0.78 | 0.82 | 4 | 0.8 | 0.82 | 5 | 0.78 | 0.86 | 6 | NAP | 0.54
|  | 1.89 | 0.84 | 0.84 | 2 | 0.82 | 0.86 | 4 | 0.84 | 0.86 | 5 | 0.8 | 0.86 | 6 | NAP | 0.567
| 130 | 1.71 | 0.76 | 0.76 | 2 | 0.74 | 0.78 | 4 | 0.76 | 0.86 | 5 | 0.74 | 0.78 | 6 | NAP | 0.513
|  | 1.8 | 0.8 | 0.8 | 2 | 0.78 | 0.82 | 4 | 0.8 | 0.82 | 5 | 0.76 | 0.8 | 6 | NAP | 0.54
|  | 1.89 | 0.84 | 0.92 | 2 | 0.82 | 0.94 | 4 | 0.84 | 0.84 | 5 | 0.8 | 0.86 | 5 | NAP | 0.567
GPIO_1P8_VOH_000 | -45 | 1.71 | 0.20008 | 0.20008 | 1 | 0.19128 | 0.21691 | 4 | 0.1977 | 0.19915 | 2 | 0.19297 | 0.21833 | 2 | 0.4 | NAP
|  | 1.8 | 0.19714 | 0.19714 | 1 | 0.18855 | 0.21435 | 4 | 0.19494 | 0.19634 | 2 | 0.19034 | 0.20684 | 2 | 0.4 | NAP
|  | 1.89 | 0.19419 | 0.19419 | 1 | 0.18627 | 0.21213 | 4 | 0.19262 | 0.19395 | 2 | 0.1881 | 0.20321 | 2 | 0.4 | NAP
| 25 | 1.71 | 0.21431 | 0.21718 | 2 | 0.20758 | 0.21825 | 4 | 0.21204 | 0.21629 | 3 | 0.20928 | 0.21913 | 3 | 0.4 | NAP
|  | 1.8 | 0.21314 | 0.21522 | 2 | 0.20439 | 0.21487 | 4 | 0.20876 | 0.21298 | 3 | 0.20618 | 0.21427 | 3 | 0.4 | NAP
|  | 1.89 | 0.21037 | 0.21347 | 2 | 0.20167 | 0.21196 | 4 | 0.20595 | 0.21013 | 3 | 0.20352 | 0.21147 | 3 | 0.4 | NAP
| 130 | 1.71 | 0.23968 | 0.24094 | 2 | 0.2331 | 0.24444 | 4 | 0.23767 | 0.24205 | 2 | 0.23225 | 0.24338 | 3 | 0.4 | NAP
|  | 1.8 | 0.23523 | 0.23683 | 2 | 0.22909 | 0.24026 | 4 | 0.2336 | 0.23798 | 2 | 0.22854 | 0.24398 | 3 | 0.4 | NAP
|  | 1.89 | 0.23153 | 0.23317 | 2 | 0.2256 | 0.23661 | 4 | 0.23007 | 0.23445 | 2 | 0.22533 | 0.2396 | 3 | 0.4 | NAP
GPIO_1P8_VOH_001 | -45 | 1.71 | 0.20508 | 0.20508 | 1 | 0.19384 | 0.24444 | 4 | 0.19951 | 0.20103 | 2 | 0.19792 | 0.22005 | 2 | 0.4 | NAP
|  | 1.8 | 0.20439 | 0.20439 | 1 | 0.19114 | 0.24177 | 4 | 0.19678 | 0.19825 | 2 | 0.19532 | 0.22026 | 2 | 0.4 | NAP
|  | 1.89 | 0.20088 | 0.20088 | 1 | 0.18884 | 0.23968 | 4 | 0.19448 | 0.19588 | 2 | 0.19315 | 0.22512 | 2 | 0.4 | NAP
| 25 | 1.71 | 0.22248 | 0.2271 | 2 | 0.21028 | 0.22005 | 4 | 0.21433 | 0.21819 | 3 | 0.21393 | 0.22737 | 3 | 0.4 | NAP
|  | 1.8 | 0.21837 | 0.22117 | 2 | 0.20712 | 0.21671 | 4 | 0.21108 | 0.2149 | 3 | 0.21066 | 0.22596 | 3 | 0.4 | NAP
|  | 1.89 | 0.21513 | 0.21942 | 2 | 0.20442 | 0.21385 | 4 | 0.20832 | 0.21209 | 3 | 0.20786 | 0.2169 | 3 | 0.4 | NAP
| 130 | 1.71 | 0.24481 | 0.24726 | 2 | 0.23658 | 0.24855 | 4 | 0.24067 | 0.24477 | 2 | 0.23796 | 0.24766 | 3 | 0.4 | NAP
|  | 1.8 | 0.24138 | 0.24655 | 2 | 0.23262 | 0.24282 | 4 | 0.23666 | 0.24077 | 2 | 0.23431 | 0.24399 | 3 | 0.4 | NAP
|  | 1.89 | 0.23751 | 0.23775 | 2 | 0.22918 | 0.24131 | 4 | 0.23314 | 0.23733 | 2 | 0.23114 | 0.24096 | 3 | 0.4 | NAP
GPIO_1P8_VOH_010 | -45 | 1.71 | 0.20771 | 0.20771 | 1 | 0.19239 | 0.25347 | 4 | 0.19799 | 0.199 | 2 | 0.19961 | 0.22551 | 2 | 0.4 | NAP
|  | 1.8 | 0.20443 | 0.20443 | 1 | 0.18984 | 0.2493 | 4 | 0.1954 | 0.19639 | 2 | 0.19721 | 0.19721 | 1 | 0.4 | NAP
|  | 1.89 | 0.20367 | 0.20367 | 1 | 0.18766 | 0.24284 | 4 | 0.1932 | 0.19415 | 2 | 0.19515 | 0.19515 | 1 | 0.4 | NAP
| 25 | 1.71 | 0.22148 | 0.22623 | 2 | 0.20922 | 0.21944 | 4 | 0.2134 | 0.2164 | 3 | 0.21282 | 0.23053 | 3 | 0.4 | NAP
|  | 1.8 | 0.21575 | 0.22412 | 2 | 0.20617 | 0.21648 | 4 | 0.2103 | 0.2133 | 3 | 0.20968 | 0.22839 | 3 | 0.4 | NAP
|  | 1.89 | 0.21694 | 0.21781 | 2 | 0.20357 | 0.21378 | 4 | 0.20766 | 0.21064 | 3 | 0.20701 | 0.21849 | 3 | 0.4 | NAP
| 130 | 1.71 | 0.24757 | 0.24976 | 2 | 0.23648 | 0.24808 | 4 | 0.24068 | 0.24391 | 2 | 0.24105 | 0.27125 | 3 | 0.4 | NAP
|  | 1.8 | 0.24327 | 0.24353 | 2 | 0.23261 | 0.24257 | 4 | 0.2368 | 0.24024 | 2 | 0.23731 | 0.25146 | 3 | 0.4 | NAP
|  | 1.89 | 0.24091 | 0.24108 | 2 | 0.22927 | 0.2402 | 4 | 0.23344 | 0.23677 | 2 | 0.23389 | 0.24011 | 3 | 0.4 | NAP
GPIO_1P8_VOH_011 | -45 | 1.71 | 0.21718 | 0.21718 | 1 | 0.19648 | 0.2695 | 4 | 0.20217 | 0.20335 | 2 | 0.20686 | 0.2305 | 2 | 0.4 | NAP
|  | 1.8 | 0.21088 | 0.21088 | 1 | 0.19389 | 0.28089 | 4 | 0.19957 | 0.20069 | 2 | 0.2044 | 0.35758 | 2 | 0.4 | NAP
|  | 1.89 | 0.21085 | 0.21085 | 1 | 0.19169 | 0.27595 | 4 | 0.19732 | 0.19843 | 2 | 0.20233 | 0.30463 | 2 | 0.4 | NAP
| 25 | 1.71 | 0.23347 | 0.23834 | 2 | 0.21326 | 0.22656 | 4 | 0.21775 | 0.22056 | 3 | 0.2166 | 0.22628 | 3 | 0.4 | NAP
|  | 1.8 | 0.22694 | 0.22879 | 2 | 0.21019 | 0.22364 | 4 | 0.21462 | 0.21739 | 3 | 0.21344 | 0.26453 | 3 | 0.4 | NAP
|  | 1.89 | 0.22044 | 0.22418 | 2 | 0.20756 | 0.22115 | 4 | 0.21194 | 0.21469 | 3 | 0.21073 | 0.23743 | 3 | 0.4 | NAP
| 130 | 1.71 | 0.25704 | 0.26457 | 2 | 0.24099 | 0.26693 | 4 | 0.24547 | 0.24871 | 2 | 0.24555 | 0.39665 | 3 | 0.4 | NAP
|  | 1.8 | 0.25456 | 0.25603 | 2 | 0.23709 | 0.25265 | 4 | 0.24155 | 0.24473 | 2 | 0.24157 | 0.28136 | 3 | 0.4 | NAP
|  | 1.89 | 0.25002 | 0.25527 | 2 | 0.23372 | 0.24807 | 4 | 0.23815 | 0.24109 | 2 | 0.23812 | 0.24191 | 2 | 0.4 | NAP
GPIO_1P8_VOH_100 | -45 | 1.71 | 0.22175 | 0.22175 | 1 | 0.20206 | 0.26997 | 4 | 0.20794 | 0.20928 | 2 | 0.2155 | 0.2155 | 1 | 0.4 | NAP
|  | 1.8 | 0.21618 | 0.21618 | 1 | 0.19939 | 0.26764 | 4 | 0.20521 | 0.20651 | 2 | 0.21295 | 0.23874 | 2 | 0.4 | NAP
|  | 1.89 | 0.21695 | 0.21695 | 1 | 0.19709 | 0.28605 | 4 | 0.20287 | 0.20416 | 2 | 0.21079 | 0.21079 | 1 | 0.4 | NAP
| 25 | 1.71 | 0.23563 | 0.25006 | 2 | 0.21858 | 0.23502 | 4 | 0.22339 | 0.22615 | 3 | 0.22208 | 0.23871 | 3 | 0.4 | NAP
|  | 1.8 | 0.23362 | 0.24167 | 2 | 0.21539 | 0.23353 | 4 | 0.22017 | 0.22289 | 3 | 0.21882 | 0.23971 | 3 | 0.4 | NAP
|  | 1.89 | 0.23098 | 0.23335 | 2 | 0.21268 | 0.23143 | 4 | 0.21742 | 0.2201 | 3 | 0.21604 | 0.23008 | 3 | 0.4 | NAP
| 130 | 1.71 | 0.26915 | 0.28128 | 2 | 0.24643 | 0.2804 | 4 | 0.25122 | 0.2542 | 2 | 0.25129 | 0.27991 | 3 | 0.4 | NAP
|  | 1.8 | 0.26 | 0.26205 | 2 | 0.24245 | 0.29769 | 4 | 0.24719 | 0.2503 | 2 | 0.2472 | 0.26267 | 3 | 0.4 | NAP
|  | 1.89 | 0.25794 | 0.26418 | 2 | 0.23903 | 0.2632 | 4 | 0.24372 | 0.24699 | 2 | 0.24369 | 0.26016 | 3 | 0.4 | NAP
GPIO_1P8_VOH_101 | -45 | 1.71 | 0.22782 | 0.22782 | 1 | 0.20515 | 0.25866 | 4 | 0.21144 | 0.21264 | 2 | 0.22199 | 0.22626 | 2 | 0.4 | NAP
|  | 1.8 | 0.22409 | 0.22409 | 1 | 0.20245 | 0.25642 | 4 | 0.20862 | 0.20986 | 2 | 0.21944 | 0.21944 | 1 | 0.4 | NAP
|  | 1.89 | 0.22041 | 0.22041 | 1 | 0.20017 | 0.25472 | 4 | 0.20627 | 0.2075 | 2 | 0.21728 | 0.26559 | 2 | 0.4 | NAP
| 25 | 1.71 | 0.24368 | 0.24741 | 2 | 0.2217 | 0.24941 | 4 | 0.22689 | 0.22937 | 3 | 0.22498 | 0.24788 | 3 | 0.4 | NAP
|  | 1.8 | 0.23938 | 0.24426 | 2 | 0.21851 | 0.25164 | 4 | 0.22366 | 0.22609 | 3 | 0.22173 | 0.24301 | 3 | 0.4 | NAP
|  | 1.89 | 0.23629 | 0.24621 | 2 | 0.21579 | 0.23607 | 4 | 0.2209 | 0.2233 | 3 | 0.21894 | 0.23514 | 3 | 0.4 | NAP
| 130 | 1.71 | 0.26695 | 0.27365 | 2 | 0.25001 | 0.26814 | 4 | 0.25516 | 0.25811 | 2 | 0.2548 | 0.29476 | 3 | 0.4 | NAP
|  | 1.8 | 0.27092 | 0.28551 | 2 | 0.24601 | 0.26981 | 4 | 0.25115 | 0.25403 | 2 | 0.25071 | 0.28064 | 3 | 0.4 | NAP
|  | 1.89 | 0.26064 | 0.26372 | 2 | 0.24256 | 0.26647 | 4 | 0.24767 | 0.25041 | 2 | 0.24716 | 0.3126 | 3 | 0.4 | NAP
GPIO_1P8_VOH_110 | -45 | 1.71 | 0.24473 | 0.24473 | 1 | 0.20644 | 0.2639 | 4 | 0.1926 | 0.21395 | 4 | 0.19186 | 0.26618 | 5 | 0.4 | NAP
|  | 1.8 | 0.22837 | 0.22837 | 1 | 0.2038 | 0.26121 | 4 | 0.19021 | 0.21121 | 4 | 0.18945 | 0.32321 | 5 | 0.4 | NAP
|  | 1.89 | 0.22853 | 0.22853 | 1 | 0.20152 | 0.26026 | 4 | 0.18821 | 0.20892 | 4 | 0.18743 | 0.24604 | 5 | 0.4 | NAP
| 25 | 1.71 | 0.24732 | 0.26149 | 2 | 0.22312 | 0.27063 | 4 | 0.21471 | 0.23093 | 5 | 0.2139 | 0.24969 | 6 | 0.4 | NAP
|  | 1.8 | 0.24139 | 0.24981 | 2 | 0.21998 | 0.24777 | 4 | 0.21165 | 0.22771 | 5 | 0.21081 | 0.24744 | 6 | 0.4 | NAP
|  | 1.89 | 0.24179 | 0.2492 | 2 | 0.2173 | 0.25759 | 4 | 0.20905 | 0.22497 | 5 | 0.20819 | 0.24476 | 6 | 0.4 | NAP
| 130 | 1.71 | 0.27753 | 0.27944 | 2 | 0.25203 | 0.28724 | 4 | 0.24489 | 0.25971 | 4 | 0.24674 | 0.28918 | 5 | 0.4 | NAP
|  | 1.8 | 0.26868 | 0.2827 | 2 | 0.24805 | 0.28074 | 4 | 0.2411 | 0.25573 | 4 | 0.24284 | 0.29518 | 5 | 0.4 | NAP
|  | 1.89 | 0.26525 | 0.27425 | 2 | 0.24469 | 0.26759 | 4 | 0.23781 | 0.25246 | 4 | 0.23945 | 0.33462 | 5 | 0.4 | NAP
GPIO_1P8_VOH_111 | -45 | 1.71 | 0.23209 | 0.23209 | 1 | 0.20981 | 0.2705 | 4 | 0.1945 | 0.21757 | 4 | 0.19371 | 0.2601 | 5 | 0.4 | NAP
|  | 1.8 | 0.22819 | 0.22819 | 1 | 0.20712 | 0.26817 | 4 | 0.19212 | 0.21483 | 4 | 0.19131 | 0.24348 | 5 | 0.4 | NAP
|  | 1.89 | 0.23061 | 0.23061 | 1 | 0.20486 | 0.2666 | 4 | 0.19012 | 0.21251 | 4 | 0.18929 | 0.36667 | 5 | 0.4 | NAP
| 25 | 1.71 | 0.25411 | 0.26307 | 2 | 0.22647 | 0.26178 | 4 | 0.21662 | 0.23485 | 5 | 0.21578 | 0.25474 | 6 | 0.4 | NAP
|  | 1.8 | 0.25169 | 0.25387 | 2 | 0.22331 | 0.25978 | 4 | 0.21357 | 0.2316 | 5 | 0.21269 | 0.2528 | 6 | 0.4 | NAP
|  | 1.89 | 0.24386 | 0.25952 | 2 | 0.22061 | 0.28049 | 4 | 0.21097 | 0.22882 | 5 | 0.21007 | 0.25404 | 6 | 0.4 | NAP
| 130 | 1.71 | 0.27692 | 0.28463 | 2 | 0.25583 | 0.28571 | 4 | 0.24727 | 0.26334 | 4 | 0.24919 | 0.28301 | 5 | 0.4 | NAP
|  | 1.8 | 0.27493 | 0.30308 | 2 | 0.25183 | 0.27884 | 4 | 0.24348 | 0.25947 | 4 | 0.24525 | 0.29425 | 5 | 0.4 | NAP
|  | 1.89 | 0.26962 | 0.27962 | 2 | 0.24838 | 0.29138 | 4 | 0.24021 | 0.25617 | 4 | 0.24202 | 0.26946 | 5 | 0.4 | NAP
GPIO_1P8_VOL_000 | -45 | 1.71 | 0.15182 | 0.15649 | 2 | 0.1519 | 0.16126 | 4 | 0.15106 | 0.15526 | 4 | 0.15049 | 0.15658 | 5 | 0.4 | NAP
|  | 1.8 | 0.14975 | 0.15451 | 2 | 0.14985 | 0.1594 | 4 | 0.14927 | 0.15331 | 5 | 0.14867 | 0.15467 | 6 | 0.4 | NAP
|  | 1.89 | 0.1481 | 0.15294 | 2 | 0.14827 | 0.15792 | 4 | 0.14787 | 0.15177 | 5 | 0.14724 | 0.15315 | 6 | 0.4 | NAP
| 25 | 1.71 | 0.16565 | 0.17093 | 2 | 0.16545 | 0.17082 | 4 | 0.16686 | 0.1698 | 5 | 0.16664 | 0.17053 | 6 | 0.4 | NAP
|  | 1.8 | 0.16317 | 0.16855 | 2 | 0.16302 | 0.16857 | 4 | 0.16447 | 0.16745 | 5 | 0.16433 | 0.16821 | 6 | 0.4 | NAP
|  | 1.89 | 0.16116 | 0.16662 | 2 | 0.16107 | 0.16673 | 4 | 0.16255 | 0.16555 | 5 | 0.16245 | 0.16633 | 6 | 0.4 | NAP
| 130 | 1.71 | 0.18914 | 0.19625 | 2 | 0.18908 | 0.19524 | 4 | 0.19099 | 0.19975 | 5 | 0.19073 | 0.19859 | 5 | 0.4 | NAP
|  | 1.8 | 0.1861 | 0.1933 | 2 | 0.18597 | 0.19238 | 4 | 0.18798 | 0.19659 | 5 | 0.18765 | 0.19557 | 5 | 0.4 | NAP
|  | 1.89 | 0.18356 | 0.18939 | 2 | 0.18338 | 0.18999 | 4 | 0.1855 | 0.19395 | 5 | 0.1851 | 0.19305 | 5 | 0.4 | NAP
GPIO_1P8_VOL_001 | -45 | 1.71 | 0.15723 | 0.16242 | 2 | 0.15727 | 0.17559 | 4 | 0.15675 | 0.16046 | 4 | 0.15594 | 0.16655 | 5 | 0.4 | NAP
|  | 1.8 | 0.15516 | 0.16047 | 2 | 0.15527 | 0.17374 | 4 | 0.15497 | 0.15853 | 5 | 0.15415 | 0.16465 | 6 | 0.4 | NAP
|  | 1.89 | 0.1535 | 0.15892 | 2 | 0.1537 | 0.17226 | 4 | 0.15357 | 0.15701 | 5 | 0.15274 | 0.16314 | 6 | 0.4 | NAP
| 25 | 1.71 | 0.17115 | 0.17698 | 2 | 0.17086 | 0.18107 | 4 | 0.1729 | 0.17504 | 5 | 0.17146 | 0.1806 | 6 | 0.4 | NAP
|  | 1.8 | 0.16867 | 0.17461 | 2 | 0.16847 | 0.17883 | 4 | 0.17052 | 0.17271 | 5 | 0.16918 | 0.1783 | 6 | 0.4 | NAP
|  | 1.89 | 0.16667 | 0.17269 | 2 | 0.16653 | 0.17699 | 4 | 0.16859 | 0.17083 | 5 | 0.16734 | 0.17644 | 6 | 0.4 | NAP
| 130 | 1.71 | 0.19512 | 0.20273 | 2 | 0.19491 | 0.20596 | 4 | 0.1976 | 0.20594 | 5 | 0.19711 | 0.20531 | 5 | 0.4 | NAP
|  | 1.8 | 0.19203 | 0.19973 | 2 | 0.19181 | 0.20311 | 4 | 0.19458 | 0.20278 | 5 | 0.19406 | 0.20241 | 5 | 0.4 | NAP
|  | 1.89 | 0.1895 | 0.19727 | 2 | 0.18924 | 0.20079 | 4 | 0.19208 | 0.20015 | 5 | 0.19154 | 0.19998 | 5 | 0.4 | NAP
GPIO_1P8_VOL_010 | -45 | 1.71 | 0.15935 | 0.16425 | 2 | 0.15915 | 0.18601 | 4 | 0.15811 | 0.16256 | 4 | 0.15718 | 0.17298 | 5 | 0.4 | NAP
|  | 1.8 | 0.15729 | 0.16232 | 2 | 0.15719 | 0.18418 | 4 | 0.1563 | 0.16066 | 5 | 0.15541 | 0.17111 | 6 | 0.4 | NAP
|  | 1.89 | 0.15566 | 0.1608 | 2 | 0.15565 | 0.18273 | 4 | 0.15487 | 0.15915 | 5 | 0.15401 | 0.16962 | 6 | 0.4 | NAP
| 25 | 1.71 | 0.17333 | 0.1788 | 2 | 0.17274 | 0.1874 | 4 | 0.17398 | 0.17721 | 5 | 0.17359 | 0.18711 | 6 | 0.4 | NAP
|  | 1.8 | 0.17087 | 0.17646 | 2 | 0.17037 | 0.18518 | 4 | 0.17164 | 0.1749 | 5 | 0.17132 | 0.18483 | 6 | 0.4 | NAP
|  | 1.89 | 0.16887 | 0.17456 | 2 | 0.16847 | 0.18336 | 4 | 0.16975 | 0.17304 | 5 | 0.16948 | 0.18299 | 6 | 0.4 | NAP
| 130 | 1.71 | 0.19749 | 0.20466 | 2 | 0.19695 | 0.21255 | 4 | 0.19862 | 0.20725 | 5 | 0.19873 | 0.21213 | 5 | 0.4 | NAP
|  | 1.8 | 0.19445 | 0.20169 | 2 | 0.19391 | 0.2097 | 4 | 0.19567 | 0.20415 | 5 | 0.19569 | 0.20924 | 5 | 0.4 | NAP
|  | 1.89 | 0.19194 | 0.19924 | 2 | 0.19136 | 0.20735 | 4 | 0.19323 | 0.20156 | 5 | 0.19316 | 0.20683 | 5 | 0.4 | NAP
GPIO_1P8_VOL_011 | -45 | 1.71 | 0.16451 | 0.16975 | 2 | 0.16445 | 0.20024 | 4 | 0.16633 | 0.16781 | 2 | 0.16849 | 0.18295 | 2 | 0.4 | NAP
|  | 1.8 | 0.16245 | 0.16782 | 2 | 0.16249 | 0.19843 | 4 | 0.16439 | 0.16592 | 2 | 0.16666 | 0.18108 | 2 | 0.4 | NAP
|  | 1.89 | 0.16081 | 0.16629 | 2 | 0.16093 | 0.19699 | 4 | 0.16288 | 0.1644 | 2 | 0.16519 | 0.17958 | 2 | 0.4 | NAP
| 25 | 1.71 | 0.1786 | 0.18443 | 2 | 0.17814 | 0.19766 | 4 | 0.17977 | 0.18258 | 3 | 0.17976 | 0.1972 | 3 | 0.4 | NAP
|  | 1.8 | 0.17614 | 0.18209 | 2 | 0.17577 | 0.19543 | 4 | 0.17742 | 0.18027 | 3 | 0.17741 | 0.19492 | 3 | 0.4 | NAP
|  | 1.89 | 0.17414 | 0.18018 | 2 | 0.17386 | 0.19361 | 4 | 0.17551 | 0.17839 | 3 | 0.17552 | 0.19307 | 3 | 0.4 | NAP
| 130 | 1.71 | 0.2032 | 0.21075 | 2 | 0.2028 | 0.22332 | 4 | 0.20481 | 0.20806 | 3 | 0.2049 | 0.22275 | 3 | 0.4 | NAP
|  | 1.8 | 0.20014 | 0.20779 | 2 | 0.19972 | 0.22048 | 4 | 0.20182 | 0.20514 | 3 | 0.20184 | 0.21984 | 3 | 0.4 | NAP
|  | 1.89 | 0.1976 | 0.20533 | 2 | 0.19721 | 0.21811 | 4 | 0.19937 | 0.20269 | 3 | 0.19931 | 0.21745 | 3 | 0.4 | NAP
GPIO_1P8_VOL_100 | -45 | 1.71 | 0.16344 | 0.1682 | 2 | 0.1634 | 0.20807 | 4 | 0.16553 | 0.16697 | 2 | 0.16746 | 0.18686 | 2 | 0.4 | NAP
|  | 1.8 | 0.16127 | 0.16614 | 2 | 0.16131 | 0.20618 | 4 | 0.16349 | 0.16492 | 2 | 0.1655 | 0.18486 | 2 | 0.4 | NAP
|  | 1.89 | 0.15955 | 0.16452 | 2 | 0.15964 | 0.20467 | 4 | 0.16188 | 0.16331 | 2 | 0.16392 | 0.18328 | 2 | 0.4 | NAP
| 25 | 1.71 | 0.17752 | 0.18294 | 2 | 0.17722 | 0.20154 | 4 | 0.1787 | 0.18177 | 3 | 0.17889 | 0.2012 | 3 | 0.4 | NAP
|  | 1.8 | 0.17494 | 0.18047 | 2 | 0.1747 | 0.19922 | 4 | 0.17622 | 0.17933 | 3 | 0.17644 | 0.1988 | 3 | 0.4 | NAP
|  | 1.89 | 0.17286 | 0.17848 | 2 | 0.17268 | 0.19734 | 4 | 0.17421 | 0.17734 | 3 | 0.17445 | 0.19685 | 3 | 0.4 | NAP
| 130 | 1.71 | 0.20209 | 0.20927 | 2 | 0.20201 | 0.22734 | 4 | 0.20408 | 0.20736 | 3 | 0.20417 | 0.22688 | 3 | 0.4 | NAP
|  | 1.8 | 0.19891 | 0.2062 | 2 | 0.1988 | 0.22444 | 4 | 0.20097 | 0.20428 | 3 | 0.20101 | 0.22387 | 3 | 0.4 | NAP
|  | 1.89 | 0.1963 | 0.20365 | 2 | 0.19615 | 0.22199 | 4 | 0.19838 | 0.20175 | 3 | 0.19839 | 0.2214 | 3 | 0.4 | NAP
GPIO_1P8_VOL_101 | -45 | 1.71 | 0.16581 | 0.17076 | 2 | 0.16584 | 0.21913 | 4 | 0.16794 | 0.16929 | 2 | 0.16999 | 0.19385 | 2 | 0.4 | NAP
|  | 1.8 | 0.16364 | 0.16873 | 2 | 0.16374 | 0.21729 | 4 | 0.16594 | 0.16727 | 2 | 0.16804 | 0.19189 | 2 | 0.4 | NAP
|  | 1.89 | 0.16193 | 0.16712 | 2 | 0.1621 | 0.21593 | 4 | 0.16433 | 0.16567 | 2 | 0.16647 | 0.19034 | 2 | 0.4 | NAP
| 25 | 1.71 | 0.17994 | 0.18557 | 2 | 0.17969 | 0.2088 | 4 | 0.18135 | 0.18416 | 3 | 0.18149 | 0.2083 | 3 | 0.4 | NAP
|  | 1.8 | 0.17738 | 0.18313 | 2 | 0.1772 | 0.20649 | 4 | 0.17889 | 0.18172 | 3 | 0.17906 | 0.20592 | 3 | 0.4 | NAP
|  | 1.89 | 0.1753 | 0.18115 | 2 | 0.17519 | 0.20462 | 4 | 0.17689 | 0.17975 | 3 | 0.17709 | 0.204 | 3 | 0.4 | NAP
| 130 | 1.71 | 0.20476 | 0.21211 | 2 | 0.20473 | 0.23489 | 4 | 0.20702 | 0.20999 | 3 | 0.20701 | 0.23427 | 3 | 0.4 | NAP
|  | 1.8 | 0.20161 | 0.20906 | 2 | 0.20153 | 0.232 | 4 | 0.2039 | 0.20691 | 3 | 0.20388 | 0.23127 | 3 | 0.4 | NAP
|  | 1.89 | 0.19898 | 0.20652 | 2 | 0.1989 | 0.22958 | 4 | 0.20135 | 0.20438 | 3 | 0.20129 | 0.2288 | 3 | 0.4 | NAP
GPIO_1P8_VOL_110 | -45 | 1.71 | 0.16948 | 0.17445 | 2 | 0.16947 | 0.23027 | 4 | 0.17126 | 0.17307 | 2 | 0.1734 | 0.20212 | 2 | 0.4 | NAP
|  | 1.8 | 0.16734 | 0.17245 | 2 | 0.16741 | 0.2289 | 4 | 0.16927 | 0.17106 | 2 | 0.17147 | 0.20016 | 2 | 0.4 | NAP
|  | 1.89 | 0.16564 | 0.17084 | 2 | 0.16578 | 0.2278 | 4 | 0.1677 | 0.16948 | 2 | 0.16994 | 0.1986 | 2 | 0.4 | NAP
| 25 | 1.71 | 0.18372 | 0.18934 | 2 | 0.1834 | 0.2172 | 4 | 0.1848 | 0.18803 | 3 | 0.18506 | 0.2167 | 3 | 0.4 | NAP
|  | 1.8 | 0.18118 | 0.18691 | 2 | 0.18093 | 0.21491 | 4 | 0.18236 | 0.18561 | 3 | 0.18263 | 0.21433 | 3 | 0.4 | NAP
|  | 1.89 | 0.17911 | 0.18494 | 2 | 0.17894 | 0.21304 | 4 | 0.18039 | 0.18366 | 3 | 0.18066 | 0.21241 | 3 | 0.4 | NAP
| 130 | 1.71 | 0.20889 | 0.21618 | 2 | 0.20877 | 0.24368 | 4 | 0.2107 | 0.21422 | 3 | 0.21092 | 0.24304 | 3 | 0.4 | NAP
|  | 1.8 | 0.20577 | 0.2131 | 2 | 0.20558 | 0.24079 | 4 | 0.20767 | 0.21118 | 3 | 0.20776 | 0.24005 | 3 | 0.4 | NAP
|  | 1.89 | 0.20314 | 0.2106 | 2 | 0.20297 | 0.23838 | 4 | 0.20513 | 0.20867 | 3 | 0.20518 | 0.23757 | 3 | 0.4 | NAP
GPIO_1P8_VOL_111 | -45 | 1.71 | 0.17267 | 0.17782 | 2 | 0.17273 | 0.24155 | 4 | 0.17458 | 0.17631 | 2 | 0.17676 | 0.21004 | 2 | 0.4 | NAP
|  | 1.8 | 0.17053 | 0.17582 | 2 | 0.17069 | 0.2395 | 4 | 0.17259 | 0.17431 | 2 | 0.17483 | 0.20809 | 2 | 0.4 | NAP
|  | 1.89 | 0.16883 | 0.17422 | 2 | 0.16906 | 0.23808 | 4 | 0.17101 | 0.17272 | 2 | 0.17331 | 0.20654 | 2 | 0.4 | NAP
| 25 | 1.71 | 0.18699 | 0.19279 | 2 | 0.18673 | 0.22538 | 4 | 0.1883 | 0.19133 | 3 | 0.18851 | 0.22474 | 3 | 0.4 | NAP
|  | 1.8 | 0.18444 | 0.19037 | 2 | 0.18428 | 0.22309 | 4 | 0.18587 | 0.18893 | 3 | 0.18609 | 0.22238 | 3 | 0.4 | NAP
|  | 1.89 | 0.18238 | 0.18841 | 2 | 0.18229 | 0.22121 | 4 | 0.18389 | 0.18698 | 3 | 0.18413 | 0.22046 | 3 | 0.4 | NAP
| 130 | 1.71 | 0.21246 | 0.21995 | 2 | 0.21237 | 0.2522 | 4 | 0.21444 | 0.2178 | 3 | 0.21471 | 0.25135 | 3 | 0.4 | NAP
|  | 1.8 | 0.20932 | 0.2169 | 2 | 0.20919 | 0.24929 | 4 | 0.2114 | 0.2148 | 3 | 0.21156 | 0.24841 | 3 | 0.4 | NAP
|  | 1.89 | 0.20669 | 0.21438 | 2 | 0.2066 | 0.24687 | 4 | 0.20888 | 0.2123 | 3 | 0.20898 | 0.24598 | 3 | 0.4 | NAP
GPIO_1P8_Vh_HYST0 | -45 | 1.71 | 0.18 | 0.18 | 2 | 0.08 | 0.18 | 4 | 0.18 | 0.18 | 5 | 0.18 | 0.2 | 6 | NAP | NAP
|  | 1.8 | 0.18 | 0.18 | 2 | 0.18 | 0.18 | 4 | 0.08 | 0.2 | 5 | 0.18 | 0.2 | 6 | NAP | NAP
|  | 1.89 | 0.18 | 0.18 | 2 | 0.18 | 0.18 | 4 | 0.18 | 0.18 | 5 | 0.08 | 0.2 | 6 | NAP | NAP
| 25 | 1.71 | 0.1 | 0.18 | 2 | 0.18 | 0.18 | 4 | 0.18 | 0.18 | 5 | 0.18 | 0.2 | 6 | NAP | NAP
|  | 1.8 | 0.18 | 0.18 | 2 | 0.18 | 0.18 | 4 | 0.18 | 0.18 | 5 | 0.18 | 0.18 | 6 | NAP | NAP
|  | 1.89 | 0.18 | 0.18 | 2 | 0.18 | 0.18 | 4 | 0.18 | 0.18 | 5 | 0.16 | 0.18 | 6 | NAP | NAP
| 130 | 1.71 | 0.18 | 0.18 | 2 | 0.18 | 0.2 | 4 | 0.18 | 0.18 | 5 | 0.16 | 0.2 | 6 | NAP | NAP
|  | 1.8 | 0.18 | 0.18 | 2 | 0.08 | 0.18 | 4 | 0.18 | 0.18 | 5 | 0 | 0.18 | 6 | NAP | NAP
|  | 1.89 | 0.18 | 0.18 | 2 | 0.18 | 0.2 | 4 | 0.18 | 0.18 | 5 | 0 | 0.18 | 6 | NAP | NAP
GPIO_1P8_Vh_HYST1 | -45 | 1.71 | 0.3 | 0.32 | 2 | 0.24 | 0.32 | 4 | 0.18 | 0.32 | 5 | 0.18 | 0.34 | 6 | NAP | 0.0855
|  | 1.8 | 0.34 | 0.34 | 2 | 0.34 | 0.38 | 4 | 0.18 | 0.34 | 5 | 0.18 | 0.36 | 6 | NAP | 0.09
|  | 1.89 | 0.36 | 0.36 | 2 | 0.32 | 0.4 | 4 | 0.18 | 0.38 | 5 | 0.18 | 0.38 | 6 | NAP | 0.0945
| 25 | 1.71 | 0.34 | 0.34 | 2 | 0.26 | 0.36 | 4 | 0.32 | 0.34 | 5 | 0.26 | 0.36 | 6 | NAP | 0.0855
|  | 1.8 | 0.26 | 0.36 | 2 | 0.26 | 0.38 | 4 | 0.34 | 0.36 | 5 | 0.28 | 0.38 | 6 | NAP | 0.09
|  | 1.89 | 0.36 | 0.36 | 2 | 0.3 | 0.38 | 4 | 0.36 | 0.38 | 5 | 0.38 | 0.4 | 6 | NAP | 0.0945
| 130 | 1.71 | 0.34 | 0.34 | 2 | 0.34 | 0.36 | 4 | 0.24 | 0.36 | 5 | 0.36 | 0.38 | 6 | NAP | 0.0855
|  | 1.8 | 0.36 | 0.36 | 2 | 0.28 | 0.38 | 4 | 0.34 | 0.38 | 5 | 0.36 | 0.4 | 6 | NAP | 0.09
|  | 1.89 | 0.3 | 0.38 | 2 | 0.32 | 0.4 | 4 | 0.38 | 0.4 | 5 | 0.38 | 0.42 | 6 | NAP | 0.0945
GPIO_3P3_Fout_000_12.5MHz | -45 | 1.71 | 12463850 | 12525160 | 4 | 12526680 | 12558440 | 4 | 12537780 | 12550420 | 4 | 12500020 | 12525180 | 3 | 14000000 | NAP
|  | 1.8 | 12463550 | 12525490 | 4 | 12527280 | 12558860 | 4 | 12538590 | 12548420 | 4 | 12499570 | 12526310 | 3 | 14000000 | NAP
|  | 1.89 | 12462310 | 12528260 | 4 | 12528050 | 12558590 | 4 | 12538200 | 12547470 | 4 | 12498990 | 12525720 | 3 | 14000000 | NAP
|  | 2.7 | 12463920 | 12526730 | 4 | 12528300 | 12557230 | 4 | 12538610 | 12547550 | 4 | 12497460 | 12525320 | 3 | 14000000 | NAP
|  | 3.6 | 12464220 | 12528360 | 4 | 12527490 | 12557930 | 4 | 12539230 | 12546600 | 4 | 12497020 | 12526220 | 3 | 14000000 | NAP
| 25 | 1.71 | 12464870 | 12532860 | 3 | 12524860 | 12558820 | 3 | 12531860 | 12546140 | 3 | 12501100 | 12523540 | 3 | 14000000 | NAP
|  | 1.8 | 12464240 | 12533190 | 3 | 12525110 | 12559470 | 3 | 12533410 | 12546970 | 3 | 12502930 | 12523980 | 3 | 14000000 | NAP
|  | 1.89 | 12463410 | 12532510 | 3 | 12522720 | 12558030 | 3 | 12532670 | 12547130 | 3 | 12503200 | 12521950 | 3 | 14000000 | NAP
|  | 2.7 | 12464800 | 12533220 | 3 | 12525800 | 12556550 | 3 | 12532410 | 12547170 | 3 | 12500470 | 12523090 | 3 | 14000000 | NAP
|  | 3.6 | 12466120 | 12534000 | 3 | 12525640 | 12557500 | 3 | 12531940 | 12546560 | 3 | 12502770 | 12524660 | 3 | 14000000 | NAP
| 130 | 1.71 | 12459870 | 12513160 | 3 | 12525050 | 12535070 | 3 | 12505870 | 12526790 | 3 | 12472160 | 12508690 | 3 | 14000000 | NAP
|  | 1.8 | 12461510 | 12513680 | 3 | 12508740 | 12536550 | 4 | 12503670 | 12525300 | 3 | 12471550 | 12507410 | 3 | 14000000 | NAP
|  | 1.89 | 12460570 | 12512950 | 3 | 12524060 | 12537980 | 3 | 12505900 | 12526950 | 3 | 12472650 | 12505110 | 3 | 14000000 | NAP
|  | 2.7 | 12460580 | 12511340 | 3 | 12510580 | 12538920 | 4 | 12506060 | 12526200 | 3 | 12474290 | 12505890 | 3 | 14000000 | NAP
|  | 3.6 | 12460790 | 12511800 | 3 | 12513680 | 12537590 | 3 | 12505410 | 12525640 | 3 | 12473130 | 12508050 | 3 | 14000000 | NAP
GPIO_3P3_Fout_001_25MHz | -45 | 1.71 | 24926180 | 25049630 | 4 | 25054070 | 25117350 | 4 | 25073890 | 25092030 | 4 | 24993550 | 25050020 | 3 | 27000000 | NAP
|  | 1.8 | 24924900 | 25053630 | 4 | 25055940 | 25120690 | 4 | 25075600 | 25090430 | 4 | 24998600 | 25053810 | 3 | 27000000 | NAP
|  | 1.89 | 24926620 | 25049170 | 4 | 25054140 | 25125130 | 4 | 25075310 | 25093850 | 4 | 25000500 | 25050520 | 3 | 27000000 | NAP
|  | 2.7 | 24923160 | 25046420 | 4 | 25053310 | 25121700 | 4 | 25078100 | 25091560 | 4 | 25003040 | 25052790 | 3 | 27000000 | NAP
|  | 3.6 | 24926210 | 25051200 | 4 | 25052590 | 25121590 | 4 | 25073720 | 25092040 | 4 | 24999930 | 25056040 | 3 | 27000000 | NAP
| 25 | 1.71 | 24931620 | 25061460 | 3 | 25047490 | 25117340 | 3 | 25068640 | 25095840 | 3 | 25001410 | 25048790 | 3 | 27000000 | NAP
|  | 1.8 | 24934390 | 25063470 | 3 | 25048480 | 25113670 | 3 | 25068880 | 25092340 | 3 | 25003470 | 25049310 | 3 | 27000000 | NAP
|  | 1.89 | 24933930 | 25064280 | 3 | 25051220 | 25112420 | 3 | 25067410 | 25092270 | 3 | 25003540 | 25047560 | 3 | 27000000 | NAP
|  | 2.7 | 24932240 | 25067000 | 3 | 25046940 | 25117850 | 3 | 25065810 | 25089850 | 3 | 25004550 | 25048980 | 3 | 27000000 | NAP
|  | 3.6 | 24935430 | 25070080 | 3 | 25048170 | 25114580 | 3 | 25065400 | 25092950 | 3 | 24999530 | 25045020 | 3 | 27000000 | NAP
| 130 | 1.71 | 24918420 | 25028770 | 3 | 25052670 | 25073140 | 3 | 25007570 | 25050070 | 3 | 24945730 | 25019080 | 3 | 27000000 | NAP
|  | 1.8 | 24917050 | 25031320 | 3 | 25051470 | 25073680 | 3 | 25007770 | 25051440 | 3 | 24944190 | 25016590 | 3 | 27000000 | NAP
|  | 1.89 | 24921190 | 25030970 | 3 | 25051330 | 25074510 | 3 | 25009700 | 25053970 | 3 | 24945350 | 25014560 | 3 | 27000000 | NAP
|  | 2.7 | 24921020 | 25026290 | 3 | 25051860 | 25071430 | 3 | 25014420 | 25054500 | 3 | 24943780 | 25010240 | 3 | 27000000 | NAP
|  | 3.6 | 24918050 | 25029340 | 3 | 25049810 | 25071900 | 3 | 25012050 | 25054950 | 3 | 24941680 | 25013070 | 3 | 27000000 | NAP
GPIO_3P3_Fout_010_30MHz | -45 | 1.71 | 33234060 | 33395470 | 4 | 33404520 | 33501300 | 4 | 33439970 | 33447410 | 4 | 33333000 | 33410500 | 3 | 35000000 | NAP
|  | 1.8 | 33236210 | 33398050 | 4 | 33410240 | 33500260 | 4 | 33436890 | 33455070 | 4 | 33331000 | 33402150 | 3 | 35000000 | NAP
|  | 1.89 | 33238470 | 33396700 | 4 | 33404880 | 33498910 | 4 | 33433700 | 33455940 | 4 | 33333030 | 33404460 | 3 | 35000000 | NAP
|  | 2.7 | 33237230 | 33402300 | 4 | 33401930 | 33503220 | 4 | 33429910 | 33455580 | 4 | 33333100 | 33402100 | 3 | 35000000 | NAP
|  | 3.6 | 33234660 | 33399290 | 4 | 33404740 | 33498240 | 4 | 33434560 | 33454700 | 4 | 33329270 | 33406340 | 3 | 35000000 | NAP
| 25 | 1.71 | 33244470 | 33414010 | 3 | 33400410 | 33487850 | 3 | 33422720 | 33456280 | 3 | 33332220 | 33394010 | 3 | 35000000 | NAP
|  | 1.8 | 33245050 | 33414620 | 3 | 33400350 | 33490150 | 3 | 33426720 | 33457300 | 3 | 33337300 | 33391220 | 3 | 35000000 | NAP
|  | 1.89 | 33244350 | 33420350 | 3 | 33400130 | 33487860 | 3 | 33428140 | 33460980 | 3 | 33333500 | 33398360 | 3 | 35000000 | NAP
|  | 2.7 | 33252650 | 33419260 | 3 | 33400940 | 33487700 | 3 | 33425380 | 33457890 | 3 | 33334860 | 33395220 | 3 | 35000000 | NAP
|  | 3.6 | 33245750 | 33418380 | 3 | 33399790 | 33487210 | 3 | 33425180 | 33456110 | 3 | 33340080 | 33392570 | 3 | 35000000 | NAP
| 130 | 1.71 | 33221350 | 33377790 | 3 | 33400440 | 33428640 | 3 | 33342430 | 33403720 | 3 | 33265140 | 33354540 | 3 | 35000000 | NAP
|  | 1.8 | 33219990 | 33375880 | 3 | 33401690 | 33429240 | 3 | 33343620 | 33397960 | 3 | 33257930 | 33352240 | 3 | 35000000 | NAP
|  | 1.89 | 33217970 | 33377170 | 3 | 33399520 | 33430350 | 3 | 33341670 | 33404430 | 3 | 33261400 | 33357160 | 3 | 35000000 | NAP
|  | 2.7 | 33220160 | 33369440 | 3 | 33399260 | 33428660 | 3 | 33344470 | 33403570 | 3 | 33260890 | 33354440 | 3 | 35000000 | NAP
|  | 3.6 | 33221510 | 33370390 | 3 | 33402580 | 33430850 | 3 | 33342010 | 33400860 | 3 | 33260440 | 33354410 | 3 | 35000000 | NAP
GPIO_3P3_Fout_011_35MHz | -45 | 1.71 | 37388000 | 37570210 | 4 | 37580120 | 37689530 | 4 | 37617540 | 37639250 | 4 | 37500450 | 37582700 | 3 | 40000000 | NAP
|  | 1.8 | 37390090 | 37569320 | 4 | 37583790 | 37688240 | 4 | 37616990 | 37633100 | 4 | 37497420 | 37583060 | 3 | 40000000 | NAP
|  | 1.89 | 37388810 | 37564720 | 4 | 37585040 | 37688530 | 4 | 37615680 | 37632550 | 4 | 37497450 | 37585490 | 3 | 40000000 | NAP
|  | 2.7 | 37389640 | 37570960 | 4 | 37586700 | 37686020 | 4 | 37616990 | 37636510 | 4 | 37501430 | 37583500 | 3 | 40000000 | NAP
|  | 3.6 | 37387140 | 37569260 | 4 | 37584840 | 37688870 | 4 | 37618160 | 37631040 | 4 | 37502170 | 37578320 | 3 | 40000000 | NAP
| 25 | 1.71 | 37400610 | 37593580 | 3 | 37582270 | 37668050 | 3 | 37605380 | 37638640 | 3 | 37512180 | 37567110 | 3 | 40000000 | NAP
|  | 1.8 | 37404190 | 37591460 | 3 | 37568640 | 37673480 | 3 | 37604160 | 37638770 | 3 | 37510220 | 37569580 | 3 | 40000000 | NAP
|  | 1.89 | 37406000 | 37593240 | 3 | 37575020 | 37667740 | 3 | 37605810 | 37639940 | 3 | 37511260 | 37567930 | 3 | 40000000 | NAP
|  | 2.7 | 37400150 | 37599680 | 3 | 37579500 | 37674000 | 3 | 37608210 | 37640510 | 3 | 37502970 | 37574760 | 3 | 40000000 | NAP
|  | 3.6 | 37403440 | 37593350 | 3 | 37577760 | 37672280 | 3 | 37605080 | 37636640 | 3 | 37502830 | 37563290 | 3 | 40000000 | NAP
| 130 | 1.71 | 37374820 | 37549010 | 3 | 37577760 | 37607730 | 3 | 37518480 | 37584540 | 3 | 37415620 | 37516040 | 3 | 40000000 | NAP
|  | 1.8 | 37379150 | 37542180 | 3 | 37574970 | 37608240 | 3 | 37510720 | 37590860 | 3 | 37413990 | 37519460 | 3 | 40000000 | NAP
|  | 1.89 | 37378120 | 37537680 | 3 | 37577320 | 37605870 | 3 | 37510110 | 37584450 | 3 | 37418740 | 37520640 | 3 | 40000000 | NAP
|  | 2.7 | 37376120 | 37547760 | 3 | 37574870 | 37608580 | 3 | 37510620 | 37582400 | 3 | 37419540 | 37524790 | 3 | 40000000 | NAP
|  | 3.6 | 37375330 | 37541700 | 3 | 37580600 | 37609270 | 3 | 37514080 | 37579170 | 3 | 37416800 | 37522890 | 3 | 40000000 | NAP
GPIO_3P3_Fout_100_40MHz | -45 | 1.71 | 39876590 | 40078050 | 4 | 40081360 | 40194160 | 4 | 40122670 | 40148290 | 4 | 40004000 | 40083670 | 3 | 45000000 | NAP
|  | 1.8 | 39882780 | 40074790 | 4 | 40076910 | 40197180 | 4 | 40121650 | 40145330 | 4 | 39998970 | 40089020 | 3 | 45000000 | NAP
|  | 1.89 | 39881030 | 40069870 | 4 | 40078840 | 40198040 | 4 | 40097040 | 40152770 | 4 | 40001350 | 40085510 | 3 | 45000000 | NAP
|  | 2.7 | 39888810 | 40071110 | 4 | 40087000 | 40206290 | 4 | 40127570 | 40151920 | 4 | 40002110 | 40084580 | 3 | 45000000 | NAP
|  | 3.6 | 39883360 | 40070040 | 4 | 40087670 | 40194090 | 4 | 40120940 | 40154330 | 4 | 39998870 | 40092770 | 3 | 45000000 | NAP
| 25 | 1.71 | 39892260 | 40107220 | 3 | 40081180 | 40186250 | 3 | 40107600 | 40159110 | 3 | 40001420 | 40071960 | 3 | 45000000 | NAP
|  | 1.8 | 39883250 | 40102560 | 3 | 40084500 | 40189200 | 3 | 40112190 | 40149470 | 3 | 40006740 | 40072860 | 3 | 45000000 | NAP
|  | 1.89 | 39886020 | 40102850 | 3 | 40074850 | 40185390 | 3 | 40115010 | 40151960 | 3 | 40007770 | 40072900 | 3 | 45000000 | NAP
|  | 2.7 | 39890420 | 40104980 | 3 | 40074540 | 40181150 | 3 | 40107260 | 40148390 | 3 | 40000230 | 40075930 | 3 | 45000000 | NAP
|  | 3.6 | 39892250 | 40105160 | 3 | 40074740 | 40182800 | 3 | 40110500 | 40147420 | 3 | 40004460 | 40073700 | 3 | 45000000 | NAP
| 130 | 1.71 | 39867930 | 40048780 | 3 | 40077660 | 40111250 | 3 | 40012390 | 40073550 | 3 | 39907060 | 40016470 | 3 | 45000000 | NAP
|  | 1.8 | 39869190 | 40041740 | 3 | 40084310 | 40113710 | 3 | 40009360 | 40079190 | 3 | 39906290 | 40022020 | 3 | 45000000 | NAP
|  | 1.89 | 39870130 | 40041860 | 3 | 40083190 | 40110250 | 3 | 40012230 | 40082150 | 3 | 39908970 | 40021620 | 3 | 45000000 | NAP
|  | 2.7 | 39862660 | 40043740 | 3 | 40084650 | 40112060 | 3 | 40006860 | 40076030 | 3 | 39911800 | 40015970 | 3 | 45000000 | NAP
|  | 3.6 | 39865440 | 40040670 | 3 | 40075600 | 40111150 | 3 | 40016550 | 40087550 | 3 | 39911460 | 40022630 | 3 | 45000000 | NAP
GPIO_3P3_Fout_101_45MHz | -45 | 1.71 | 44861580 | 45076220 | 4 | 45097280 | 45227140 | 4 | 45140630 | 45229760 | 4 | 45003360 | 45102260 | 3 | 50000000 | NAP
|  | 1.8 | 44865550 | 45077350 | 4 | 45092100 | 45223510 | 4 | 45139370 | 45161800 | 4 | 45004830 | 45100380 | 3 | 50000000 | NAP
|  | 1.89 | 44863700 | 45079590 | 4 | 45087680 | 45227320 | 4 | 45141230 | 45157930 | 4 | 45003020 | 45096250 | 3 | 50000000 | NAP
|  | 2.7 | 44866480 | 45084560 | 4 | 45095160 | 45223670 | 4 | 45133750 | 45161710 | 4 | 45001370 | 45097560 | 3 | 50000000 | NAP
|  | 3.6 | 44859160 | 45080370 | 4 | 45088510 | 45219600 | 4 | 45140310 | 45167130 | 4 | 44998290 | 45099610 | 3 | 50000000 | NAP
| 25 | 1.71 | 44866210 | 45109940 | 3 | 45092480 | 45211880 | 3 | 45118600 | 45174570 | 3 | 45011580 | 45076720 | 3 | 50000000 | NAP
|  | 1.8 | 44873860 | 45116990 | 3 | 45084920 | 45213110 | 3 | 45121170 | 45164810 | 3 | 45004410 | 45078230 | 3 | 50000000 | NAP
|  | 1.89 | 44880420 | 45105960 | 3 | 45091460 | 45215640 | 3 | 45119300 | 45171550 | 3 | 45001990 | 45078660 | 3 | 50000000 | NAP
|  | 2.7 | 44880720 | 45111070 | 3 | 45091550 | 45211700 | 3 | 45119970 | 45168490 | 3 | 45004320 | 45080920 | 3 | 50000000 | NAP
|  | 3.6 | 44876100 | 45114500 | 3 | 45088680 | 45217790 | 3 | 45119180 | 45177390 | 3 | 45012050 | 45083850 | 3 | 50000000 | NAP
| 130 | 1.71 | 44856880 | 45054050 | 3 | 45091300 | 45124970 | 3 | 45017310 | 45087460 | 3 | 44899670 | 45028960 | 3 | 50000000 | NAP
|  | 1.8 | 44853280 | 45056710 | 3 | 45093960 | 45125000 | 3 | 45017520 | 45082020 | 3 | 44895750 | 45028630 | 3 | 50000000 | NAP
|  | 1.89 | 44851290 | 45054950 | 3 | 45081900 | 45125610 | 3 | 45018200 | 45085040 | 3 | 44894370 | 45016850 | 3 | 50000000 | NAP
|  | 2.7 | 44856510 | 45052520 | 3 | 45089010 | 45127490 | 3 | 45015870 | 45079540 | 3 | 44896880 | 45017840 | 3 | 50000000 | NAP
|  | 3.6 | 44855480 | 45053370 | 3 | 45088260 | 45128910 | 3 | 45017870 | 45082410 | 3 | 44893070 | 45018760 | 3 | 50000000 | NAP
GPIO_3P3_Fout_110_50MHz | -45 | 1.71 | 49842950 | 50091690 | 4 | 50109000 | 50256490 | 4 | 50151140 | 50174780 | 4 | 49997310 | 50107240 | 3 | 55000000 | NAP
|  | 1.8 | 49844090 | 50098730 | 4 | 50107770 | 50249800 | 4 | 50159810 | 50171400 | 4 | 49994130 | 50109990 | 3 | 55000000 | NAP
|  | 1.89 | 49846780 | 50091730 | 4 | 50111370 | 50247180 | 4 | 50160630 | 50179130 | 4 | 50007990 | 50107040 | 3 | 55000000 | NAP
|  | 2.7 | 49853290 | 50090860 | 4 | 50111980 | 50244440 | 4 | 50161140 | 50179330 | 4 | 49995910 | 50119050 | 3 | 55000000 | NAP
|  | 3.6 | 49846930 | 50086960 | 4 | 50106000 | 50244820 | 4 | 50153850 | 50176500 | 4 | 49997620 | 50114250 | 3 | 55000000 | NAP
| 25 | 1.71 | 49858370 | 50125260 | 3 | 50097710 | 50235730 | 3 | 50134480 | 50184240 | 3 | 50003290 | 50095230 | 3 | 55000000 | NAP
|  | 1.8 | 49860690 | 50122490 | 3 | 50109150 | 50234350 | 3 | 50137010 | 50188170 | 3 | 50005830 | 50093230 | 3 | 55000000 | NAP
|  | 1.89 | 49862440 | 50117610 | 3 | 50092320 | 50229640 | 3 | 50131220 | 50187200 | 3 | 50006680 | 50089950 | 3 | 55000000 | NAP
|  | 2.7 | 49857090 | 50120370 | 3 | 50099410 | 50238350 | 3 | 50130870 | 50185560 | 3 | 50004730 | 50096580 | 3 | 55000000 | NAP
|  | 3.6 | 49864310 | 50126350 | 3 | 50098770 | 50233450 | 3 | 50129090 | 50194540 | 3 | 50009560 | 50091340 | 3 | 55000000 | NAP
| 130 | 1.71 | 49840680 | 50062460 | 3 | 50102370 | 50141460 | 3 | 50003590 | 50101030 | 3 | 49893630 | 50027440 | 3 | 55000000 | NAP
|  | 1.8 | 49846950 | 50055780 | 3 | 50095940 | 50132370 | 3 | 50008770 | 50094350 | 3 | 49887000 | 50028110 | 3 | 55000000 | NAP
|  | 1.89 | 49839790 | 50062070 | 3 | 50093530 | 50138680 | 3 | 50018260 | 50105020 | 3 | 49893730 | 50027960 | 3 | 55000000 | NAP
|  | 2.7 | 49838240 | 50062520 | 3 | 50101730 | 50141210 | 3 | 50014490 | 50099450 | 3 | 49879180 | 50023920 | 3 | 55000000 | NAP
|  | 3.6 | 49849870 | 50068520 | 3 | 50102550 | 50142170 | 3 | 50009640 | 50098060 | 3 | 49885580 | 50033180 | 3 | 55000000 | NAP
GPIO_3P3_Fout_111_55MHz | -45 | 1.71 | 54836160 | 55103310 | 4 | 55112630 | 55269800 | 4 | 55163810 | 55200630 | 4 | 55006590 | 55118780 | 3 | 60000000 | NAP
|  | 1.8 | 54827580 | 55106260 | 4 | 55122700 | 55280540 | 4 | 55164290 | 55202620 | 4 | 54999240 | 55120130 | 3 | 60000000 | NAP
|  | 1.89 | 54831300 | 55107380 | 4 | 55119250 | 55268060 | 4 | 55163490 | 55194720 | 4 | 54999420 | 55127440 | 3 | 60000000 | NAP
|  | 2.7 | 54832490 | 55103630 | 4 | 55114700 | 55274570 | 4 | 55163390 | 55197070 | 4 | 55001480 | 55120740 | 3 | 60000000 | NAP
|  | 3.6 | 54824280 | 55099960 | 4 | 55113890 | 55276310 | 4 | 55164260 | 55185510 | 4 | 55003350 | 55118650 | 3 | 60000000 | NAP
| 25 | 1.71 | 54859120 | 55138750 | 3 | 55104980 | 55266150 | 3 | 55141320 | 55201650 | 3 | 55010950 | 55103220 | 3 | 60000000 | NAP
|  | 1.8 | 54845850 | 55139540 | 3 | 55102000 | 55261920 | 3 | 55143740 | 55205900 | 3 | 55008790 | 55087110 | 3 | 60000000 | NAP
|  | 1.89 | 54846860 | 55137570 | 3 | 55102740 | 55259350 | 3 | 55153540 | 55207280 | 3 | 55009030 | 55104860 | 3 | 60000000 | NAP
|  | 2.7 | 54850060 | 55127090 | 3 | 55101090 | 55258770 | 3 | 55156490 | 55207910 | 3 | 55014570 | 55109070 | 3 | 60000000 | NAP
|  | 3.6 | 54846510 | 55135320 | 3 | 55110030 | 55261990 | 3 | 55150920 | 55210400 | 3 | 55017060 | 55094680 | 3 | 60000000 | NAP
| 130 | 1.71 | 54823930 | 55059180 | 3 | 55108030 | 55155210 | 3 | 55015840 | 55099690 | 3 | 54879570 | 55022900 | 3 | 60000000 | NAP
|  | 1.8 | 54823240 | 55058710 | 3 | 55102840 | 55152400 | 3 | 55018240 | 55103880 | 3 | 54871540 | 55027820 | 3 | 60000000 | NAP
|  | 1.89 | 54819840 | 55061190 | 3 | 55107220 | 55155310 | 3 | 55012170 | 55097440 | 3 | 54874290 | 55023470 | 3 | 60000000 | NAP
|  | 2.7 | 54827790 | 55063040 | 3 | 55096500 | 55153890 | 3 | 55013890 | 55112610 | 3 | 54883720 | 55022270 | 3 | 60000000 | NAP
|  | 3.6 | 54835410 | 55056790 | 3 | 55108180 | 55148060 | 3 | 55014060 | 55106360 | 3 | 54876680 | 55016220 | 3 | 60000000 | NAP
GPIO_3P3_Fout_1P8_111_100MHz | -45 | 1.71 | 99718240 | 100187300 | 4 | 100192700 | 100505400 | 4 | 100308800 | 100334300 | 4 | 99998210 | 100193800 | 3 | 105000000 | NAP
|  | 1.8 | 99734770 | 100215200 | 4 | 100211600 | 100506300 | 4 | 100310100 | 100351500 | 4 | 100005400 | 100222700 | 3 | 105000000 | NAP
|  | 1.89 | 99722430 | 100192200 | 4 | 100212300 | 100510900 | 4 | 100314000 | 100365900 | 4 | 100021800 | 100210400 | 3 | 105000000 | NAP
| 25 | 1.71 | 99709770 | 100235200 | 3 | 100188100 | 100460500 | 3 | 100253600 | 100367000 | 3 | 99999160 | 100158300 | 3 | 105000000 | NAP
|  | 1.8 | 99723180 | 100243400 | 3 | 100188000 | 100480600 | 3 | 100275100 | 100375500 | 3 | 100012200 | 100182600 | 3 | 105000000 | NAP
|  | 1.89 | 99739970 | 100258000 | 3 | 100196600 | 100488100 | 3 | 100269700 | 100375100 | 3 | 100022500 | 100189500 | 3 | 105000000 | NAP
| 130 | 1.71 | 99677840 | 100097200 | 3 | 100190900 | 100273000 | 3 | 100026800 | 100170700 | 3 | 99756050 | 100029400 | 3 | 105000000 | NAP
|  | 1.8 | 99673010 | 100102600 | 3 | 100194500 | 100277000 | 3 | 100017000 | 100185500 | 3 | 99776910 | 100050500 | 3 | 105000000 | NAP
|  | 1.89 | 99697400 | 100125000 | 3 | 100200600 | 100284400 | 3 | 100019200 | 100209500 | 3 | 99779370 | 100055100 | 3 | 105000000 | NAP
GPIO_3P3_Fout_Slew_111_50MHz | -45 | 1.71 | 49847160 | 50095910 | 4 | 50101330 | 50256160 | 4 | 50143200 | 50177080 | 4 | 50006200 | 50108000 | 3 | 55000000 | NAP
|  | 1.8 | 49847320 | 50092450 | 4 | 50098680 | 50247270 | 4 | 50150910 | 50183200 | 4 | 50005900 | 50111360 | 3 | 55000000 | NAP
|  | 1.89 | 49850470 | 50093090 | 4 | 50106770 | 50252820 | 4 | 50147910 | 50178850 | 4 | 49996230 | 50111680 | 3 | 55000000 | NAP
|  | 2.7 | 49847530 | 50096520 | 4 | 50109040 | 50246100 | 4 | 50152010 | 50183110 | 4 | 50003300 | 50117850 | 3 | 55000000 | NAP
|  | 3.6 | 49847720 | 50089130 | 4 | 50100690 | 50255290 | 4 | 50152570 | 50179670 | 4 | 49996210 | 50111880 | 3 | 55000000 | NAP
| 25 | 1.71 | 49873950 | 50127160 | 3 | 50085970 | 50233520 | 3 | 50137360 | 50188200 | 3 | 50010530 | 50090980 | 3 | 55000000 | NAP
|  | 1.8 | 49866100 | 50117960 | 3 | 50090880 | 50233770 | 3 | 50133540 | 50195860 | 3 | 50006950 | 50090550 | 3 | 55000000 | NAP
|  | 1.89 | 49864790 | 50113180 | 3 | 50091690 | 50238690 | 3 | 50131050 | 50192150 | 3 | 50010680 | 50092870 | 3 | 55000000 | NAP
|  | 2.7 | 49867440 | 50126470 | 3 | 50092950 | 50235740 | 3 | 50132950 | 50188180 | 3 | 50002470 | 50088370 | 3 | 55000000 | NAP
|  | 3.6 | 49857840 | 50126140 | 3 | 50104200 | 50231700 | 3 | 50133200 | 50188920 | 3 | 50005080 | 50087820 | 3 | 55000000 | NAP
| 130 | 1.71 | 49838420 | 50057470 | 3 | 50099700 | 50144250 | 3 | 50008660 | 50088240 | 3 | 49888370 | 50018280 | 3 | 55000000 | NAP
|  | 1.8 | 49840120 | 50059070 | 3 | 50093860 | 50148880 | 3 | 50014070 | 50088830 | 3 | 49885690 | 50018030 | 3 | 55000000 | NAP
|  | 1.89 | 49844140 | 50057210 | 3 | 50092540 | 50136030 | 3 | 50011620 | 50091060 | 3 | 49881820 | 50016900 | 3 | 55000000 | NAP
|  | 2.7 | 49847140 | 50059580 | 3 | 50100490 | 50142400 | 3 | 50015510 | 50093390 | 3 | 49889310 | 50020170 | 3 | 55000000 | NAP
|  | 3.6 | 49837470 | 50052080 | 3 | 50098760 | 50137310 | 3 | 50019410 | 50095590 | 3 | 49874020 | 50023320 | 3 | 55000000 | NAP
GPIO_3P3_Fout_Slow_111_1MHz | -45 | 1.71 | 1495355 | 1502750 | 4 | 1503202 | 1507341 | 4 | 1504570 | 1505092 | 4 | 1500406 | 1502993 | 3 | 2000000 | NAP
|  | 1.8 | 1495204 | 1502868 | 4 | 1502899 | 1507590 | 4 | 1503732 | 1505522 | 4 | 1500071 | 1503462 | 3 | 2000000 | NAP
|  | 1.89 | 1495354 | 1502843 | 4 | 1503031 | 1507610 | 4 | 1504341 | 1505580 | 4 | 1500313 | 1503537 | 3 | 2000000 | NAP
|  | 2.7 | 1495495 | 1502803 | 4 | 1503180 | 1507584 | 4 | 1504364 | 1505449 | 4 | 1500078 | 1503210 | 3 | 2000000 | NAP
|  | 3.6 | 1495571 | 1502854 | 4 | 1503148 | 1507595 | 4 | 1504589 | 1505482 | 4 | 1500117 | 1503296 | 3 | 2000000 | NAP
| 25 | 1.71 | 1496216 | 1503648 | 3 | 1503049 | 1507026 | 3 | 1503897 | 1505458 | 3 | 1500322 | 1503090 | 3 | 2000000 | NAP
|  | 1.8 | 1496103 | 1503566 | 3 | 1502678 | 1507232 | 3 | 1503820 | 1505394 | 3 | 1500365 | 1502990 | 3 | 2000000 | NAP
|  | 1.89 | 1496128 | 1503457 | 3 | 1502627 | 1506914 | 3 | 1504056 | 1505631 | 3 | 1500141 | 1502893 | 3 | 2000000 | NAP
|  | 2.7 | 1496177 | 1503495 | 3 | 1502864 | 1506864 | 3 | 1503993 | 1505545 | 3 | 1500235 | 1502827 | 3 | 2000000 | NAP
|  | 3.6 | 1496065 | 1503691 | 3 | 1502689 | 1507114 | 3 | 1504068 | 1505653 | 3 | 1500172 | 1503097 | 3 | 2000000 | NAP
| 130 | 1.71 | 1495368 | 1501657 | 3 | 1502880 | 1504655 | 3 | 1500715 | 1502589 | 3 | 1496352 | 1500497 | 3 | 2000000 | NAP
|  | 1.8 | 1495158 | 1501450 | 3 | 1503035 | 1504356 | 3 | 1500612 | 1502693 | 3 | 1496292 | 1500776 | 3 | 2000000 | NAP
|  | 1.89 | 1495191 | 1501652 | 3 | 1502810 | 1504334 | 3 | 1500556 | 1502727 | 3 | 1496666 | 1500786 | 3 | 2000000 | NAP
|  | 2.7 | 1495350 | 1501626 | 3 | 1502948 | 1504272 | 3 | 1500506 | 1502558 | 3 | 1496731 | 1500520 | 3 | 2000000 | NAP
|  | 3.6 | 1495174 | 1501752 | 3 | 1502792 | 1504264 | 3 | 1500540 | 1502816 | 3 | 1496896 | 1500472 | 3 | 2000000 | NAP
GPIO_3P3_RPD | -45 | 1.71 | 60989.33 | 62687.59 | 2 | 59949.56 | 61785.45 | 4 | 60221.63 | 61749.93 | 4 | 59403.24 | 62251.85 | 5 | 100000 | 25000
|  | 1.8 | 60989.82 | 62686.49 | 2 | 59949.67 | 61785.41 | 4 | 60221.74 | 61749.59 | 4 | 59403.52 | 62251.81 | 5 | 100000 | 25000
|  | 1.89 | 60990.37 | 62687.04 | 2 | 59949.16 | 61785.11 | 4 | 60221.77 | 61749.51 | 4 | 59403.94 | 62252.31 | 5 | 100000 | 25000
|  | 2.7 | 60990.45 | 62686.69 | 2 | 59949.31 | 61785.34 | 4 | 60221.26 | 61750.05 | 4 | 59403.2 | 62252.43 | 5 | 100000 | 25000
|  | 3.6 | 60989.96 | 62686.41 | 2 | 59949.74 | 61785.41 | 4 | 60220.94 | 61750.01 | 4 | 59402.95 | 62252.31 | 5 | 100000 | 25000
| 25 | 1.71 | 61420.12 | 63123.26 | 2 | 60390.08 | 62205.84 | 4 | 60339.32 | 62201.47 | 5 | 59854.9 | 62796.44 | 6 | 100000 | 25000
|  | 1.8 | 61421.36 | 63122.98 | 2 | 60388.55 | 62205.96 | 4 | 60339.58 | 62201.12 | 5 | 59854.79 | 62796.28 | 6 | 100000 | 25000
|  | 1.89 | 61421.55 | 63123.14 | 2 | 60390.34 | 62205.84 | 4 | 60338.85 | 62201.36 | 5 | 59853.61 | 62795.81 | 6 | 100000 | 25000
|  | 2.7 | 61422.34 | 63121.91 | 2 | 60389.21 | 62206.23 | 4 | 60338.45 | 62201.59 | 5 | 59854.43 | 62796.36 | 6 | 100000 | 25000
|  | 3.6 | 61422.57 | 63121.59 | 2 | 60389.35 | 62205.19 | 4 | 60339.07 | 62202.48 | 5 | 59854.4 | 62795.65 | 6 | 100000 | 25000
| 130 | 1.71 | 62115.66 | 63820.2 | 2 | 61082.8 | 62893.99 | 4 | 61048.46 | 62923.16 | 5 | 60566.34 | 63727.67 | 6 | 100000 | 25000
|  | 1.8 | 62117.67 | 63821.18 | 2 | 61081.98 | 62893.08 | 4 | 61047.41 | 62923.71 | 5 | 60565.79 | 63728.12 | 6 | 100000 | 25000
|  | 1.89 | 62116.43 | 63821.06 | 2 | 61083.81 | 62893.2 | 4 | 61048.23 | 62924.62 | 5 | 60565.79 | 63729.3 | 6 | 100000 | 25000
|  | 2.7 | 62118.94 | 63822.52 | 2 | 61086.46 | 62897.67 | 4 | 61050.77 | 62926.88 | 5 | 60568.69 | 63734.09 | 6 | 100000 | 25000
|  | 3.6 | 62120.91 | 63825.86 | 2 | 61089.93 | 62902.14 | 4 | 61054.5 | 62930.64 | 5 | 60570.34 | 63740.14 | 6 | 100000 | 25000
GPIO_3P3_RPU | -45 | 1.71 | 61759.86 | 63468.62 | 2 | 60392.74 | 62563.72 | 4 | 60693.51 | 62539.09 | 4 | 60154.5 | 62739.91 | 5 | 100000 | 25000
|  | 1.8 | 61728.49 | 63431.55 | 2 | 60392.67 | 62522.81 | 4 | 60687.25 | 62493.31 | 4 | 60113.58 | 62734.17 | 5 | 100000 | 25000
|  | 1.89 | 61695.79 | 63394.65 | 2 | 60392.99 | 62493.68 | 4 | 60685.86 | 62461.71 | 4 | 60085 | 62730.97 | 5 | 100000 | 25000
|  | 2.7 | 61582.94 | 63282.16 | 2 | 60409.31 | 62383.51 | 4 | 60691.7 | 62344.44 | 4 | 59978.29 | 62733.61 | 5 | 100000 | 25000
|  | 3.6 | 61568.36 | 63256.66 | 2 | 60444.44 | 62368.22 | 4 | 60722.96 | 62323.8 | 4 | 59965.51 | 62760.74 | 5 | 100000 | 25000
| 25 | 1.71 | 62266.66 | 63963.62 | 2 | 60865.94 | 63069.74 | 4 | 61170.67 | 63058.25 | 5 | 60626.14 | 63335.74 | 6 | 100000 | 25000
|  | 1.8 | 62214.78 | 63925.95 | 2 | 60864.69 | 63022.2 | 4 | 61124.55 | 63009.34 | 5 | 60618 | 63326.76 | 6 | 100000 | 25000
|  | 1.89 | 62181.58 | 63891.11 | 2 | 60865.85 | 62988.47 | 4 | 61092.18 | 62975.37 | 5 | 60610.48 | 63323.7 | 6 | 100000 | 25000
|  | 2.7 | 62064.79 | 63765.73 | 2 | 60880.08 | 62859.13 | 4 | 60970.32 | 62845.33 | 5 | 60484.62 | 63325.09 | 6 | 100000 | 25000
|  | 3.6 | 62036.86 | 63740.02 | 2 | 60915.11 | 62836.26 | 4 | 60950.19 | 62822.16 | 5 | 60464.88 | 63351.61 | 6 | 100000 | 25000
| 130 | 1.71 | 63158.94 | 64915.65 | 2 | 61641.36 | 64227.06 | 4 | 62253.89 | 64117.73 | 5 | 61662.29 | 64359.16 | 6 | 100000 | 25000
|  | 1.8 | 63095.26 | 64850.9 | 2 | 61634.09 | 64129.28 | 4 | 62168.56 | 64032.48 | 5 | 61660.17 | 64341.68 | 6 | 100000 | 25000
|  | 1.89 | 63061.49 | 64811.83 | 2 | 61633.11 | 64055.64 | 4 | 62106.51 | 63973.27 | 5 | 61640.5 | 64335.27 | 6 | 100000 | 25000
|  | 2.7 | 62879.64 | 64585.74 | 2 | 61649.06 | 63766.23 | 4 | 61861.82 | 63734.6 | 5 | 61417.54 | 64319 | 6 | 100000 | 25000
|  | 3.6 | 62816.97 | 64533.79 | 2 | 61678.62 | 63681.15 | 4 | 61792.52 | 63670.12 | 5 | 61335.34 | 64339.41 | 6 | 100000 | 25000
GPIO_3P3_Tedge_111 | -45 | 1.71 | 1.629e-09 | 1.6519e-09 | 4 | 1.5697e-09 | 1.6105e-09 | 4 | 1.5681e-09 | 1.591e-09 | 4 | 1.5962e-09 | 1.6291e-09 | 3 | 7e-09 | NAP
|  | 1.8 | 1.616e-09 | 1.6368e-09 | 4 | 1.5599e-09 | 1.5913e-09 | 4 | 1.5459e-09 | 1.5923e-09 | 4 | 1.574e-09 | 1.6112e-09 | 3 | 7e-09 | NAP
|  | 1.89 | 1.639e-09 | 1.6514e-09 | 4 | 1.5779e-09 | 1.6042e-09 | 4 | 1.5601e-09 | 1.6008e-09 | 4 | 1.6019e-09 | 1.6453e-09 | 3 | 7e-09 | NAP
|  | 2.7 | 1.6423e-09 | 1.8542e-09 | 4 | 1.5734e-09 | 1.8059e-09 | 4 | 1.5597e-09 | 1.7847e-09 | 4 | 1.7827e-09 | 1.834e-09 | 3 | 7e-09 | NAP
|  | 3.6 | 1.6425e-09 | 2.0716e-09 | 4 | 1.5731e-09 | 2.0152e-09 | 4 | 1.5576e-09 | 1.9971e-09 | 4 | 1.9966e-09 | 2.0483e-09 | 3 | 7e-09 | NAP
| 25 | 1.71 | 1.7915e-09 | 1.8365e-09 | 3 | 1.7175e-09 | 1.8079e-09 | 3 | 1.7262e-09 | 1.764e-09 | 3 | 1.7667e-09 | 1.8011e-09 | 3 | 7e-09 | NAP
|  | 1.8 | 1.7779e-09 | 1.8054e-09 | 3 | 1.6683e-09 | 1.7545e-09 | 3 | 1.6931e-09 | 1.6982e-09 | 3 | 1.7244e-09 | 1.7727e-09 | 3 | 7e-09 | NAP
|  | 1.89 | 1.8005e-09 | 1.8332e-09 | 3 | 1.6881e-09 | 1.7838e-09 | 3 | 1.7139e-09 | 1.7227e-09 | 3 | 1.7623e-09 | 1.7876e-09 | 3 | 7e-09 | NAP
|  | 2.7 | 1.9694e-09 | 2.0305e-09 | 3 | 1.7129e-09 | 1.9588e-09 | 3 | 1.9223e-09 | 1.9423e-09 | 3 | 1.9434e-09 | 1.9722e-09 | 3 | 7e-09 | NAP
|  | 3.6 | 2.1874e-09 | 2.2863e-09 | 3 | 1.7027e-09 | 2.1699e-09 | 3 | 2.1877e-09 | 2.2068e-09 | 3 | 2.1508e-09 | 2.2124e-09 | 3 | 7e-09 | NAP
| 130 | 1.71 | 2.0365e-09 | 2.0989e-09 | 3 | 1.7046e-09 | 2.0389e-09 | 3 | 2.0377e-09 | 2.0802e-09 | 3 | 2.0243e-09 | 2.0697e-09 | 3 | 7e-09 | NAP
|  | 1.8 | 2.0092e-09 | 2.0589e-09 | 3 | 1.693e-09 | 1.9911e-09 | 3 | 1.9771e-09 | 1.9901e-09 | 3 | 1.9799e-09 | 2.0251e-09 | 3 | 7e-09 | NAP
|  | 1.89 | 2.0306e-09 | 2.0765e-09 | 3 | 1.6963e-09 | 2.0113e-09 | 3 | 1.9985e-09 | 2.0231e-09 | 3 | 2.0054e-09 | 2.049e-09 | 3 | 7e-09 | NAP
|  | 2.7 | 2.2149e-09 | 2.3134e-09 | 3 | 1.7023e-09 | 2.1989e-09 | 3 | 2.2456e-09 | 2.2638e-09 | 3 | 2.1737e-09 | 2.2391e-09 | 3 | 7e-09 | NAP
|  | 3.6 | 2.5336e-09 | 2.6113e-09 | 3 | 1.7033e-09 | 2.4976e-09 | 3 | 2.5363e-09 | 2.5421e-09 | 3 | 2.5009e-09 | 2.5665e-09 | 3 | 7e-09 | NAP
GPIO_3P3_Tedge_1P8_111 | -45 | 1.71 | 1.0212e-09 | 1.274e-09 | 4 | 1.0559e-09 | 1.2049e-09 | 4 | 1.097e-09 | 1.2212e-09 | 4 | 1.064e-09 | 1.1486e-09 | 3 | 7e-09 | NAP
|  | 1.8 | 9.078e-10 | 1.1093e-09 | 4 | 9.3194e-10 | 1.0743e-09 | 4 | 9.447e-10 | 1.0838e-09 | 4 | 9.3246e-10 | 9.7324e-10 | 3 | 7e-09 | NAP
|  | 1.89 | 8.5721e-10 | 1.0119e-09 | 4 | 8.8177e-10 | 1.0006e-09 | 4 | 8.9011e-10 | 1.0085e-09 | 4 | 8.8472e-10 | 9.1158e-10 | 3 | 7e-09 | NAP
| 25 | 1.71 | 1.5202e-09 | 1.5458e-09 | 3 | 1.4258e-09 | 1.5329e-09 | 3 | 1.453e-09 | 1.4982e-09 | 3 | 1.4929e-09 | 1.5189e-09 | 3 | 7e-09 | NAP
|  | 1.8 | 1.3923e-09 | 1.46e-09 | 3 | 1.3348e-09 | 1.4443e-09 | 3 | 1.3523e-09 | 1.4036e-09 | 3 | 1.389e-09 | 1.4382e-09 | 3 | 7e-09 | NAP
|  | 1.89 | 1.1734e-09 | 1.3939e-09 | 3 | 1.2442e-09 | 1.3303e-09 | 3 | 1.2751e-09 | 1.3342e-09 | 3 | 1.2805e-09 | 1.3703e-09 | 3 | 7e-09 | NAP
| 130 | 1.71 | 1.7641e-09 | 1.8162e-09 | 3 | 1.4639e-09 | 1.7791e-09 | 3 | 1.7119e-09 | 1.7387e-09 | 3 | 1.7585e-09 | 1.7747e-09 | 3 | 7e-09 | NAP
|  | 1.8 | 1.6999e-09 | 1.7553e-09 | 3 | 1.3523e-09 | 1.7039e-09 | 3 | 1.6438e-09 | 1.6792e-09 | 3 | 1.6924e-09 | 1.7088e-09 | 3 | 7e-09 | NAP
|  | 1.89 | 1.6587e-09 | 1.7153e-09 | 3 | 1.286e-09 | 1.6735e-09 | 3 | 1.6176e-09 | 1.6543e-09 | 3 | 1.6485e-09 | 1.668e-09 | 3 | 7e-09 | NAP
GPIO_3P3_Tedge_Slew_111 | -45 | 1.71 | 1.697e-09 | 1.7679e-09 | 4 | 1.6355e-09 | 1.6925e-09 | 4 | 1.6323e-09 | 1.6716e-09 | 4 | 1.6676e-09 | 1.725e-09 | 3 | 5.3e-09 | NAP
|  | 1.8 | 1.7055e-09 | 1.7502e-09 | 4 | 1.6241e-09 | 1.6503e-09 | 4 | 1.6189e-09 | 1.6608e-09 | 4 | 1.6553e-09 | 1.7105e-09 | 3 | 5.3e-09 | NAP
|  | 1.89 | 1.7226e-09 | 1.7781e-09 | 4 | 1.6378e-09 | 1.6778e-09 | 4 | 1.6254e-09 | 1.6836e-09 | 4 | 1.6794e-09 | 1.7327e-09 | 3 | 5.3e-09 | NAP
|  | 2.7 | 1.7156e-09 | 1.9567e-09 | 4 | 1.6355e-09 | 1.8661e-09 | 4 | 1.6293e-09 | 1.8765e-09 | 4 | 1.8691e-09 | 1.92e-09 | 3 | 5.3e-09 | NAP
|  | 3.6 | 1.7094e-09 | 2.2199e-09 | 4 | 1.6348e-09 | 2.1457e-09 | 4 | 1.6174e-09 | 2.1395e-09 | 4 | 2.1205e-09 | 2.2067e-09 | 3 | 5.3e-09 | NAP
| 25 | 1.71 | 1.829e-09 | 1.9095e-09 | 3 | 1.7677e-09 | 1.8703e-09 | 3 | 1.8094e-09 | 1.8539e-09 | 3 | 1.8142e-09 | 1.8566e-09 | 3 | 5.3e-09 | NAP
|  | 1.8 | 1.8212e-09 | 1.876e-09 | 3 | 1.7526e-09 | 1.8211e-09 | 3 | 1.7789e-09 | 1.7883e-09 | 3 | 1.7903e-09 | 1.8292e-09 | 3 | 5.3e-09 | NAP
|  | 1.89 | 1.8486e-09 | 1.9032e-09 | 3 | 1.7702e-09 | 1.8485e-09 | 3 | 1.8011e-09 | 1.8102e-09 | 3 | 1.8135e-09 | 1.8495e-09 | 3 | 5.3e-09 | NAP
|  | 2.7 | 2.0468e-09 | 2.107e-09 | 3 | 1.767e-09 | 2.0394e-09 | 3 | 2.0184e-09 | 2.03e-09 | 3 | 2.0099e-09 | 2.059e-09 | 3 | 5.3e-09 | NAP
|  | 3.6 | 2.311e-09 | 2.3923e-09 | 3 | 1.7599e-09 | 2.3185e-09 | 3 | 2.3022e-09 | 2.3066e-09 | 3 | 2.29e-09 | 2.3519e-09 | 3 | 5.3e-09 | NAP
| 130 | 1.71 | 2.1003e-09 | 2.1791e-09 | 3 | 1.7689e-09 | 2.1025e-09 | 3 | 2.1146e-09 | 2.149e-09 | 3 | 2.0792e-09 | 2.1561e-09 | 3 | 5.3e-09 | NAP
|  | 1.8 | 2.0544e-09 | 2.1138e-09 | 3 | 1.7502e-09 | 2.0252e-09 | 3 | 2.0362e-09 | 2.0618e-09 | 3 | 2.0108e-09 | 2.0789e-09 | 3 | 5.3e-09 | NAP
|  | 1.89 | 2.0846e-09 | 2.142e-09 | 3 | 1.7647e-09 | 2.0498e-09 | 3 | 2.0698e-09 | 2.0851e-09 | 3 | 2.0419e-09 | 2.1e-09 | 3 | 5.3e-09 | NAP
|  | 2.7 | 2.3224e-09 | 2.4011e-09 | 3 | 1.766e-09 | 2.2967e-09 | 3 | 2.3211e-09 | 2.3522e-09 | 3 | 2.2909e-09 | 2.3523e-09 | 3 | 5.3e-09 | NAP
|  | 3.6 | 2.5902e-09 | 2.6735e-09 | 3 | 1.7563e-09 | 2.5615e-09 | 3 | 2.5792e-09 | 2.5922e-09 | 3 | 2.5513e-09 | 2.6335e-09 | 3 | 5.3e-09 | NAP
GPIO_3P3_Tedge_Slew_1P8_111 | -45 | 1.71 | 1.4774e-09 | 1.5248e-09 | 4 | 1.4068e-09 | 1.4741e-09 | 4 | 1.446e-09 | 1.471e-09 | 4 | 1.4413e-09 | 1.4779e-09 | 3 | 2.57e-09 | NAP
|  | 1.8 | 1.392e-09 | 1.4354e-09 | 4 | 1.3278e-09 | 1.3869e-09 | 4 | 1.3666e-09 | 1.3932e-09 | 4 | 1.3638e-09 | 1.4029e-09 | 3 | 2.57e-09 | NAP
|  | 1.89 | 1.3048e-09 | 1.3622e-09 | 4 | 1.2538e-09 | 1.3079e-09 | 4 | 1.2814e-09 | 1.3171e-09 | 4 | 1.2841e-09 | 1.3339e-09 | 3 | 2.57e-09 | NAP
| 25 | 1.71 | 1.6428e-09 | 1.6806e-09 | 3 | 1.5499e-09 | 1.6457e-09 | 3 | 1.573e-09 | 1.6033e-09 | 3 | 1.6106e-09 | 1.6228e-09 | 3 | 2.57e-09 | NAP
|  | 1.8 | 1.571e-09 | 1.6177e-09 | 3 | 1.4898e-09 | 1.5789e-09 | 3 | 1.5087e-09 | 1.5391e-09 | 3 | 1.5323e-09 | 1.5552e-09 | 3 | 2.57e-09 | NAP
|  | 1.89 | 1.524e-09 | 1.5804e-09 | 3 | 1.4525e-09 | 1.537e-09 | 3 | 1.4705e-09 | 1.4971e-09 | 3 | 1.4889e-09 | 1.5179e-09 | 3 | 2.57e-09 | NAP
| 130 | 1.71 | 1.8646e-09 | 1.9096e-09 | 3 | 1.5552e-09 | 1.8511e-09 | 3 | 1.8208e-09 | 1.8489e-09 | 3 | 1.8362e-09 | 1.8614e-09 | 3 | 2.57e-09 | NAP
|  | 1.8 | 1.8e-09 | 1.8445e-09 | 3 | 1.4888e-09 | 1.7929e-09 | 3 | 1.7456e-09 | 1.7829e-09 | 3 | 1.7845e-09 | 1.8016e-09 | 3 | 2.57e-09 | NAP
|  | 1.89 | 1.7446e-09 | 1.8047e-09 | 3 | 1.4489e-09 | 1.7495e-09 | 3 | 1.6921e-09 | 1.726e-09 | 3 | 1.7268e-09 | 1.752e-09 | 3 | 2.57e-09 | NAP
GPIO_3P3_Tedge_Slow_111 | -45 | 1.71 | 7.1835e-08 | 7.4561e-08 | 4 | 6.8911e-08 | 7.2004e-08 | 4 | 6.7302e-08 | 6.9114e-08 | 4 | 7.0439e-08 | 7.1346e-08 | 3 | 1.852e-07 | NAP
|  | 1.8 | 7.1763e-08 | 7.3848e-08 | 4 | 6.8688e-08 | 7.067e-08 | 4 | 6.7057e-08 | 6.8604e-08 | 4 | 6.9547e-08 | 7.0785e-08 | 3 | 1.852e-07 | NAP
|  | 1.89 | 7.1901e-08 | 7.481e-08 | 4 | 6.8816e-08 | 7.158e-08 | 4 | 6.7266e-08 | 6.9413e-08 | 4 | 7.037e-08 | 7.1756e-08 | 3 | 1.852e-07 | NAP
|  | 2.7 | 7.2125e-08 | 8.2604e-08 | 4 | 6.8854e-08 | 7.9535e-08 | 4 | 6.7204e-08 | 7.683e-08 | 4 | 7.8094e-08 | 7.9378e-08 | 3 | 1.852e-07 | NAP
|  | 3.6 | 7.2224e-08 | 9.1656e-08 | 4 | 6.9143e-08 | 8.8341e-08 | 4 | 6.7435e-08 | 8.55e-08 | 4 | 8.6853e-08 | 8.8137e-08 | 3 | 1.852e-07 | NAP
| 25 | 1.71 | 7.2352e-08 | 7.5112e-08 | 3 | 6.9009e-08 | 7.2704e-08 | 3 | 6.9758e-08 | 7.0101e-08 | 3 | 7.072e-08 | 7.1772e-08 | 3 | 1.852e-07 | NAP
|  | 1.8 | 7.2009e-08 | 7.3989e-08 | 3 | 6.8347e-08 | 7.1142e-08 | 3 | 6.7767e-08 | 6.8726e-08 | 3 | 6.9333e-08 | 7.0654e-08 | 3 | 1.852e-07 | NAP
|  | 1.89 | 7.2865e-08 | 7.4982e-08 | 3 | 6.8987e-08 | 7.1979e-08 | 3 | 6.8619e-08 | 6.9603e-08 | 3 | 7.0519e-08 | 7.1557e-08 | 3 | 1.852e-07 | NAP
|  | 2.7 | 8.0972e-08 | 8.3158e-08 | 3 | 6.9105e-08 | 8.0297e-08 | 3 | 7.6274e-08 | 7.7568e-08 | 3 | 7.8286e-08 | 7.9363e-08 | 3 | 1.852e-07 | NAP
|  | 3.6 | 8.9996e-08 | 9.2165e-08 | 3 | 6.9195e-08 | 8.9162e-08 | 3 | 8.476e-08 | 8.6086e-08 | 3 | 8.7037e-08 | 8.812e-08 | 3 | 1.852e-07 | NAP
| 130 | 1.71 | 7.3733e-08 | 7.6488e-08 | 3 | 6.9258e-08 | 7.4432e-08 | 3 | 7.1348e-08 | 7.1723e-08 | 3 | 7.2063e-08 | 7.3362e-08 | 3 | 1.852e-07 | NAP
|  | 1.8 | 7.2948e-08 | 7.5076e-08 | 3 | 6.8929e-08 | 7.2493e-08 | 3 | 6.9143e-08 | 7.0031e-08 | 3 | 7.037e-08 | 7.183e-08 | 3 | 1.852e-07 | NAP
|  | 1.89 | 7.3931e-08 | 7.5982e-08 | 3 | 6.9044e-08 | 7.33e-08 | 3 | 6.9953e-08 | 7.0936e-08 | 3 | 7.1329e-08 | 7.2548e-08 | 3 | 1.852e-07 | NAP
|  | 2.7 | 8.2289e-08 | 8.4375e-08 | 3 | 6.9158e-08 | 8.177e-08 | 3 | 7.7963e-08 | 7.8988e-08 | 3 | 7.9532e-08 | 8.0583e-08 | 3 | 1.852e-07 | NAP
|  | 3.6 | 9.1251e-08 | 9.346e-08 | 3 | 6.9384e-08 | 9.0802e-08 | 3 | 8.6543e-08 | 8.7564e-08 | 3 | 8.8061e-08 | 8.9259e-08 | 3 | 1.852e-07 | NAP
GPIO_3P3_Tedge_Slow_1P8_111 | -45 | 1.71 | 7.0877e-08 | 7.3652e-08 | 4 | 6.7899e-08 | 7.1369e-08 | 4 | 6.8224e-08 | 6.8798e-08 | 4 | 6.9689e-08 | 7.0373e-08 | 3 | 1.399e-07 | NAP
|  | 1.8 | 6.7827e-08 | 7.0607e-08 | 4 | 6.5111e-08 | 6.8293e-08 | 4 | 6.5253e-08 | 6.5968e-08 | 4 | 6.6724e-08 | 6.7375e-08 | 3 | 1.399e-07 | NAP
|  | 1.89 | 6.522e-08 | 6.8001e-08 | 4 | 6.2947e-08 | 6.5754e-08 | 4 | 6.3139e-08 | 6.3403e-08 | 4 | 6.4261e-08 | 6.4849e-08 | 3 | 1.399e-07 | NAP
| 25 | 1.71 | 7.1468e-08 | 7.4184e-08 | 3 | 6.8518e-08 | 7.1809e-08 | 3 | 6.8968e-08 | 6.9257e-08 | 3 | 7.0233e-08 | 7.0805e-08 | 3 | 1.399e-07 | NAP
|  | 1.8 | 6.8541e-08 | 7.124e-08 | 3 | 6.6115e-08 | 6.893e-08 | 3 | 6.6185e-08 | 6.6559e-08 | 3 | 6.7303e-08 | 6.7949e-08 | 3 | 1.399e-07 | NAP
|  | 1.89 | 6.6224e-08 | 6.8744e-08 | 3 | 6.387e-08 | 6.6701e-08 | 3 | 6.3992e-08 | 6.4357e-08 | 3 | 6.5022e-08 | 6.555e-08 | 3 | 1.399e-07 | NAP
| 130 | 1.71 | 7.2637e-08 | 7.5293e-08 | 3 | 6.896e-08 | 7.3044e-08 | 3 | 7.0316e-08 | 7.0627e-08 | 3 | 7.1434e-08 | 7.194e-08 | 3 | 1.399e-07 | NAP
|  | 1.8 | 6.9885e-08 | 7.248e-08 | 3 | 6.6289e-08 | 7.0438e-08 | 3 | 6.7693e-08 | 6.7969e-08 | 3 | 6.87e-08 | 6.9296e-08 | 3 | 1.399e-07 | NAP
|  | 1.89 | 6.7775e-08 | 7.0184e-08 | 3 | 6.4019e-08 | 6.8192e-08 | 3 | 6.5448e-08 | 6.5848e-08 | 3 | 6.6612e-08 | 6.7073e-08 | 3 | 1.399e-07 | NAP
GPIO_3P3_VIH_HYST0 | -45 | 1.71 | 0.92 | 0.94 | 2 | 0.92 | 0.96 | 4 | 0.94 | 0.96 | 4 | 0.9 | 0.96 | 6 | 1.197 | NAP
|  | 1.8 | 0.96 | 0.96 | 2 | 0.94 | 1 | 4 | 0.88 | 1 | 4 | 0.94 | 1 | 6 | 1.26 | NAP
|  | 1.89 | 1 | 1 | 2 | 0.98 | 1.04 | 4 | 1 | 1.04 | 4 | 0.98 | 1.04 | 6 | 1.323 | NAP
|  | 2.7 | 1.32 | 1.32 | 2 | 1.3 | 1.36 | 4 | 1.32 | 1.82 | 5 | 1.3 | 1.36 | 6 | 1.89 | NAP
|  | 3.6 | 1.46 | 1.5 | 2 | 1.46 | 1.54 | 4 | 1.42 | 2.3 | 5 | 1.32 | 1.56 | 6 | 2.52 | NAP
| 25 | 1.71 | 0.92 | 0.92 | 2 | 0.9 | 0.96 | 4 | 0.92 | 0.94 | 5 | 0.82 | 0.96 | 6 | 1.197 | NAP
|  | 1.8 | 0.96 | 0.96 | 2 | 0.94 | 1 | 4 | 0.96 | 0.98 | 5 | 0.94 | 1 | 6 | 1.26 | NAP
|  | 1.89 | 1 | 1 | 2 | 0.98 | 1.04 | 4 | 1 | 1.02 | 5 | 0.98 | 1.04 | 6 | 1.323 | NAP
|  | 2.7 | 1.32 | 1.32 | 2 | 1.3 | 1.36 | 4 | 1.32 | 1.32 | 5 | 1.3 | 1.34 | 6 | 1.89 | NAP
|  | 3.6 | 1.48 | 1.54 | 2 | 1.48 | 1.58 | 4 | 1.5 | 1.54 | 5 | 1.5 | 1.6 | 6 | 2.52 | NAP
| 130 | 1.71 | 0.92 | 0.92 | 2 | 0.9 | 0.94 | 4 | 0.92 | 0.94 | 5 | 0.88 | 1.1626 | 11 | 1.197 | NAP
|  | 1.8 | 0.94 | 0.96 | 2 | 0.9 | 0.96 | 4 | 0.96 | 0.98 | 5 | 0.9 | 0.96 | 6 | 1.26 | NAP
|  | 1.89 | 0.98 | 1 | 2 | 0.98 | 1.02 | 4 | 1 | 1.02 | 5 | 0.96 | 1.02 | 6 | 1.323 | NAP
|  | 2.7 | 1.32 | 1.34 | 2 | 1.3 | 1.36 | 4 | 1.32 | 1.32 | 5 | 1.32 | 1.34 | 6 | 1.89 | NAP
|  | 3.6 | 1.48 | 1.6 | 2 | 1.46 | 1.62 | 3 | 1.58 | 1.6 | 5 | 1.56 | 1.68 | 6 | 2.52 | NAP
GPIO_3P3_VIH_HYST1 | -45 | 1.71 | 1.04 | 1.04 | 2 | 1.02 | 1.08 | 4 | 1.04 | 1.04 | 4 | 1.02 | 1.06 | 6 | 1.197 | NAP
|  | 1.8 | 1.08 | 1.08 | 2 | 0.98 | 1.12 | 4 | 1.06 | 1.08 | 4 | 1.06 | 1.1 | 6 | 1.26 | NAP
|  | 1.89 | 1.12 | 1.12 | 2 | 1.1 | 1.16 | 4 | 1.1 | 1.12 | 4 | 1.1 | 1.14 | 6 | 1.323 | NAP
|  | 2.7 | 1.52 | 1.52 | 2 | 1.48 | 1.52 | 4 | 1.52 | 1.82 | 5 | 1.42 | 1.56 | 6 | 1.89 | NAP
|  | 3.6 | 2.24 | 2.26 | 2 | 2.24 | 2.32 | 4 | 2.24 | 2.3 | 3 | 2.24 | 2.3 | 3 | 2.52 | NAP
| 25 | 1.71 | 1.04 | 1.04 | 2 | 1.04 | 1.08 | 4 | 0.96 | 1.04 | 5 | 0.98 | 1.04 | 6 | 1.197 | NAP
|  | 1.8 | 1.08 | 1.08 | 2 | 1.06 | 1.12 | 4 | 0.98 | 1.08 | 5 | 0.98 | 1.1 | 6 | 1.26 | NAP
|  | 1.89 | 1.12 | 1.12 | 2 | 1.12 | 1.16 | 4 | 1.12 | 1.12 | 5 | 1.1 | 1.12 | 6 | 1.323 | NAP
|  | 2.7 | 1.52 | 1.52 | 2 | 1.48 | 1.54 | 4 | 1.52 | 1.54 | 5 | 1.52 | 1.56 | 6 | 1.89 | NAP
|  | 3.6 | 2.24 | 2.26 | 2 | 2.24 | 2.32 | 4 | 2.24 | 2.28 | 3 | 2.26 | 2.3 | 3 | 2.52 | NAP
| 130 | 1.71 | 1.04 | 1.04 | 2 | 1.04 | 1.08 | 4 | 1.04 | 1.06 | 5 | 0.19787 | 1.08 | 11 | 1.197 | NAP
|  | 1.8 | 1.08 | 1.08 | 2 | 1.08 | 1.12 | 4 | 1.08 | 1.1 | 5 | 1.06 | 1.1 | 6 | 1.26 | NAP
|  | 1.89 | 1.12 | 1.12 | 2 | 1.12 | 1.16 | 4 | 1.12 | 1.14 | 5 | 1.1 | 1.14 | 6 | 1.323 | NAP
|  | 2.7 | 1.54 | 1.54 | 2 | 1.54 | 1.58 | 4 | 1.54 | 1.54 | 5 | 1.5 | 1.58 | 6 | 1.89 | NAP
|  | 3.6 | 2.18 | 2.28 | 2 | 2.28 | 2.3 | 3 | 2.26 | 2.3 | 3 | 2.28 | 2.32 | 3 | 2.52 | NAP
GPIO_3P3_VIL_HYST0 | -45 | 1.71 | 0.74 | 0.76 | 2 | 0.74 | 0.78 | 4 | 0.76 | 1.12 | 5 | 0.72 | 0.78 | 6 | NAP | 0.513
|  | 1.8 | 0.78 | 0.78 | 2 | 0.76 | 0.82 | 4 | 0.8 | 1.16 | 5 | 0.76 | 0.82 | 6 | NAP | 0.54
|  | 1.89 | 0.82 | 0.82 | 2 | 0.8 | 0.86 | 4 | 0.82 | 1.22 | 5 | 0.8 | 0.86 | 6 | NAP | 0.567
|  | 2.7 | 1.14 | 1.14 | 2 | 1.12 | 1.18 | 4 | 1.14 | 1.64 | 5 | 1.12 | 1.22 | 6 | NAP | 0.81
|  | 3.6 | 1.28 | 1.32 | 2 | 1.28 | 1.36 | 4 | 1.28 | 2.12 | 5 | 1.28 | 1.38 | 6 | NAP | 1.08
| 25 | 1.71 | 0.74 | 0.74 | 2 | 0.72 | 0.78 | 4 | 0.74 | 0.76 | 5 | 0.72 | 0.84 | 6 | NAP | 0.513
|  | 1.8 | 0.78 | 0.78 | 2 | 0.76 | 0.82 | 4 | 0.78 | 0.8 | 5 | 0.76 | 0.82 | 6 | NAP | 0.54
|  | 1.89 | 0.82 | 0.82 | 2 | 0.8 | 0.94 | 4 | 0.82 | 0.84 | 5 | 0.8 | 0.86 | 6 | NAP | 0.567
|  | 2.7 | 1.14 | 1.14 | 2 | 1.12 | 1.18 | 4 | 1.14 | 1.14 | 5 | 1.12 | 1.16 | 6 | NAP | 0.81
|  | 3.6 | 1.32 | 1.36 | 2 | 1.3 | 1.4 | 4 | 1.32 | 1.36 | 5 | 1.32 | 1.44 | 6 | NAP | 1.08
| 130 | 1.71 | 0.74 | 0.74 | 2 | 0.72 | 0.78 | 4 | 0.74 | 0.76 | 5 | 0.7 | 0.78 | 6 | NAP | 0.513
|  | 1.8 | 0.76 | 0.78 | 2 | 0.76 | 0.82 | 4 | 0.78 | 0.8 | 5 | 0.76 | 0.8 | 6 | NAP | 0.54
|  | 1.89 | 0.8 | 0.82 | 2 | 0.8 | 0.84 | 4 | 0.82 | 0.84 | 5 | 0.78 | 2.5272 | 15 | NAP | 0.567
|  | 2.7 | 1.14 | 1.16 | 2 | 1.12 | 1.18 | 4 | 1.14 | 1.14 | 5 | 1.14 | 1.16 | 6 | NAP | 0.81
|  | 3.6 | 1.36 | 1.42 | 2 | 1.34 | 1.5 | 3 | 1.36 | 1.42 | 5 | 1.38 | 1.5 | 6 | NAP | 1.08
GPIO_3P3_VIL_HYST1 | -45 | 1.71 | 0.76 | 0.78 | 2 | 0.76 | 0.78 | 4 | 0.76 | 1.12 | 5 | 0.74 | 60007.12 | 7 | NAP | 0.513
|  | 1.8 | 0.8 | 0.8 | 2 | 0.78 | 0.82 | 4 | 0.8 | 1.16 | 5 | 0.78 | 0.82 | 6 | NAP | 0.54
|  | 1.89 | 0.84 | 0.84 | 2 | 0.82 | 0.86 | 4 | 0.84 | 1.22 | 5 | 0.8 | 59541.85 | 7 | NAP | 0.567
|  | 2.7 | 1.14 | 1.14 | 2 | 1.12 | 1.18 | 4 | 1.14 | 1.64 | 5 | 1.12 | 60005.09 | 7 | NAP | 0.81
|  | 3.6 | 1.3 | 1.34 | 2 | 1.3 | 1.38 | 4 | 1.32 | 2.12 | 3 | 1.32 | 1.4 | 3 | NAP | 1.08
| 25 | 1.71 | 0.76 | 0.76 | 2 | 0.74 | 0.78 | 4 | 0.76 | 0.78 | 5 | 0.74 | 0.78 | 6 | NAP | 0.513
|  | 1.8 | 0.8 | 0.8 | 2 | 0.78 | 0.82 | 4 | 0.8 | 0.84 | 5 | 0.76 | 0.82 | 6 | NAP | 0.54
|  | 1.89 | 0.84 | 0.84 | 2 | 0.82 | 0.86 | 4 | 0.84 | 0.84 | 5 | 0.8 | 0.9 | 6 | NAP | 0.567
|  | 2.7 | 1.14 | 1.14 | 2 | 1.12 | 1.18 | 4 | 1.14 | 1.14 | 5 | 1.12 | 1.18 | 6 | NAP | 0.81
|  | 3.6 | 1.32 | 1.38 | 2 | 1.32 | 1.4 | 4 | 1.34 | 1.38 | 3 | 1.34 | 1.44 | 3 | NAP | 1.08
| 130 | 1.71 | 0.76 | 0.76 | 2 | 0.74 | 0.78 | 4 | 0.76 | 0.86 | 5 | 0.72 | 0.78 | 6 | NAP | 0.513
|  | 1.8 | 0.8 | 0.8 | 2 | 0.78 | 0.88 | 4 | 0.8 | 0.8 | 5 | 0.76 | 0.9 | 6 | NAP | 0.54
|  | 1.89 | 0.82 | 0.84 | 2 | 0.82 | 0.84 | 4 | 0.84 | 0.84 | 5 | 0.8 | 2.4068 | 9 | NAP | 0.567
|  | 2.7 | 1.14 | 1.16 | 2 | 1.14 | 1.18 | 4 | 1.14 | 1.16 | 5 | 1.14 | 1.22 | 6 | NAP | 0.81
|  | 3.6 | 1.36 | 1.42 | 2 | 1.34 | 1.46 | 3 | 1.36 | 1.42 | 3 | 1.38 | 1.6 | 3 | NAP | 1.08
GPIO_3P3_VOH_000 | -45 | 1.71 | 0.19874 | 0.19995 | 2 | 0.19162 | 0.20157 | 4 | 0.18711 | 0.199 | 4 | 0.18562 | 0.19925 | 6 | 0.4 | NAP
|  | 1.8 | 0.19739 | 0.19969 | 2 | 0.19033 | 0.20036 | 4 | 0.18514 | 0.19726 | 4 | 0.18505 | 0.19778 | 6 | 0.4 | NAP
|  | 1.89 | 0.1977 | 0.20033 | 2 | 0.19024 | 0.20031 | 4 | 0.1851 | 0.1972 | 4 | 0.18501 | 0.19775 | 6 | 0.4 | NAP
|  | 2.7 | 0.19745 | 0.19945 | 2 | 0.19006 | 0.20011 | 4 | 0.18503 | 0.19714 | 4 | 0.18484 | 0.19768 | 6 | 0.4 | NAP
|  | 3.6 | 0.19716 | 0.19959 | 2 | 0.18993 | 0.19991 | 4 | 0.18499 | 0.19694 | 4 | 0.1847 | 0.19952 | 6 | 0.4 | NAP
| 25 | 1.71 | 0.21877 | 0.22029 | 2 | 0.2073 | 0.21734 | 4 | 0.20778 | 0.21555 | 5 | 0.206 | 0.21889 | 6 | 0.4 | NAP
|  | 1.8 | 0.21391 | 0.21647 | 2 | 0.20552 | 0.21724 | 4 | 0.20505 | 0.21331 | 5 | 0.20455 | 0.21563 | 6 | 0.4 | NAP
|  | 1.89 | 0.2147 | 0.21678 | 2 | 0.20543 | 0.21546 | 4 | 0.20495 | 0.21325 | 5 | 0.20452 | 0.22043 | 6 | 0.4 | NAP
|  | 2.7 | 0.21593 | 0.21602 | 2 | 0.20523 | 0.2153 | 4 | 0.20493 | 0.21318 | 5 | 0.20439 | 0.21506 | 6 | 0.4 | NAP
|  | 3.6 | 0.21502 | 0.21556 | 2 | 0.20513 | 0.21513 | 4 | 0.20488 | 0.213 | 5 | 0.20428 | 0.21871 | 6 | 0.4 | NAP
| 130 | 1.71 | 0.24532 | 0.24656 | 2 | 0.23814 | 0.24913 | 4 | 0.24155 | 0.24632 | 5 | 0.23664 | 0.24857 | 6 | 0.4 | NAP
|  | 1.8 | 0.24114 | 0.24346 | 2 | 0.23614 | 0.24692 | 4 | 0.2387 | 0.24356 | 5 | 0.23397 | 0.24621 | 6 | 0.4 | NAP
|  | 1.89 | 0.24122 | 0.24365 | 2 | 0.236 | 0.2468 | 4 | 0.23867 | 0.24347 | 5 | 0.23381 | 0.2462 | 6 | 0.4 | NAP
|  | 2.7 | 0.24061 | 0.2436 | 2 | 0.23578 | 0.2466 | 4 | 0.23867 | 0.24338 | 5 | 0.23377 | 0.24841 | 6 | 0.4 | NAP
|  | 3.6 | 0.24002 | 0.24351 | 2 | 0.23568 | 0.24639 | 4 | 0.2385 | 0.24316 | 5 | 0.23365 | 0.24902 | 6 | 0.4 | NAP
GPIO_3P3_VOH_001 | -45 | 1.71 | 0.20501 | 0.20626 | 2 | 0.19414 | 0.20992 | 4 | 0.18782 | 0.20089 | 4 | 0.18612 | 0.2028 | 6 | 0.4 | NAP
|  | 1.8 | 0.20707 | 0.20814 | 2 | 0.19283 | 0.20972 | 4 | 0.18598 | 0.19911 | 4 | 0.18552 | 0.20155 | 6 | 0.4 | NAP
|  | 1.89 | 0.20936 | 0.21424 | 2 | 0.19274 | 0.20959 | 4 | 0.18591 | 0.19905 | 4 | 0.18552 | 0.20196 | 6 | 0.4 | NAP
|  | 2.7 | 0.20376 | 0.20486 | 2 | 0.19253 | 0.20889 | 4 | 0.18588 | 0.199 | 4 | 0.18533 | 0.20224 | 6 | 0.4 | NAP
|  | 3.6 | 0.20353 | 0.20463 | 2 | 0.19243 | 0.20853 | 4 | 0.18585 | 0.19877 | 4 | 0.18523 | 0.20081 | 6 | 0.4 | NAP
| 25 | 1.71 | 0.2209 | 0.23385 | 2 | 0.21 | 0.21914 | 4 | 0.20834 | 0.21745 | 5 | 0.20664 | 0.22783 | 6 | 0.4 | NAP
|  | 1.8 | 0.22142 | 0.22725 | 2 | 0.20819 | 0.21732 | 4 | 0.20609 | 0.21521 | 5 | 0.2052 | 0.21855 | 6 | 0.4 | NAP
|  | 1.89 | 0.22118 | 0.22142 | 2 | 0.20812 | 0.21725 | 4 | 0.20597 | 0.21517 | 5 | 0.20517 | 0.24268 | 6 | 0.4 | NAP
|  | 2.7 | 0.21832 | 0.22878 | 2 | 0.20793 | 0.21745 | 4 | 0.20595 | 0.2151 | 5 | 0.20505 | 0.22995 | 6 | 0.4 | NAP
|  | 3.6 | 0.21893 | 0.22166 | 2 | 0.20781 | 0.21917 | 4 | 0.2059 | 0.21489 | 5 | 0.20496 | 0.22105 | 6 | 0.4 | NAP
| 130 | 1.71 | 0.24666 | 0.25127 | 2 | 0.24124 | 0.25255 | 4 | 0.24433 | 0.24869 | 5 | 0.24233 | 0.25726 | 6 | 0.4 | NAP
|  | 1.8 | 0.24789 | 0.2486 | 2 | 0.23917 | 0.25258 | 4 | 0.24146 | 0.24587 | 5 | 0.23959 | 0.25179 | 6 | 0.4 | NAP
|  | 1.89 | 0.24644 | 0.24844 | 2 | 0.23902 | 0.25013 | 4 | 0.24137 | 0.24572 | 5 | 0.23944 | 0.25556 | 6 | 0.4 | NAP
|  | 2.7 | 0.24745 | 0.24979 | 2 | 0.23882 | 0.25753 | 4 | 0.24141 | 0.24562 | 5 | 0.2394 | 0.26579 | 6 | 0.4 | NAP
|  | 3.6 | 0.24725 | 0.24759 | 2 | 0.23871 | 0.24863 | 4 | 0.2412 | 0.24537 | 5 | 0.23926 | 0.27143 | 6 | 0.4 | NAP
GPIO_3P3_VOH_010 | -45 | 1.71 | 0.20679 | 0.20802 | 2 | 0.19264 | 0.21305 | 4 | 0.18414 | 0.19886 | 4 | 0.18298 | 0.2008 | 6 | 0.4 | NAP
|  | 1.8 | 0.20455 | 0.21081 | 2 | 0.19136 | 0.21285 | 4 | 0.18256 | 0.19715 | 4 | 0.18242 | 0.19955 | 6 | 0.4 | NAP
|  | 1.89 | 0.20238 | 0.20849 | 2 | 0.19129 | 0.21279 | 4 | 0.18252 | 0.19711 | 4 | 0.18242 | 0.19951 | 6 | 0.4 | NAP
|  | 2.7 | 0.20391 | 0.20436 | 2 | 0.19109 | 0.21217 | 4 | 0.18246 | 0.19705 | 4 | 0.18226 | 0.2005 | 6 | 0.4 | NAP
|  | 3.6 | 0.20093 | 0.20469 | 2 | 0.19099 | 0.21115 | 4 | 0.18244 | 0.19682 | 4 | 0.18214 | 0.19942 | 6 | 0.4 | NAP
| 25 | 1.71 | 0.22247 | 0.22953 | 2 | 0.20888 | 0.21865 | 4 | 0.2053 | 0.21567 | 5 | 0.20414 | 0.2567 | 6 | 0.4 | NAP
|  | 1.8 | 0.22557 | 0.23216 | 2 | 0.20711 | 0.21797 | 4 | 0.2033 | 0.2135 | 5 | 0.20277 | 0.251 | 6 | 0.4 | NAP
|  | 1.89 | 0.22283 | 0.2296 | 2 | 0.20704 | 0.2179 | 4 | 0.20319 | 0.21346 | 5 | 0.20275 | 0.2153 | 6 | 0.4 | NAP
|  | 2.7 | 0.21854 | 0.22217 | 2 | 0.20685 | 0.21742 | 4 | 0.20318 | 0.21338 | 5 | 0.20263 | 0.21677 | 6 | 0.4 | NAP
|  | 3.6 | 0.21911 | 0.22282 | 2 | 0.20675 | 0.2171 | 4 | 0.20313 | 0.21321 | 5 | 0.20254 | 0.22803 | 6 | 0.4 | NAP
| 130 | 1.71 | 0.24685 | 0.25167 | 2 | 0.24078 | 0.25552 | 4 | 0.243 | 0.24841 | 5 | 0.24185 | 0.26275 | 6 | 0.4 | NAP
|  | 1.8 | 0.24451 | 0.25205 | 2 | 0.23872 | 0.25881 | 4 | 0.24076 | 0.24597 | 5 | 0.23969 | 0.25215 | 6 | 0.4 | NAP
|  | 1.89 | 0.24874 | 0.25119 | 2 | 0.23863 | 0.25068 | 4 | 0.24063 | 0.2459 | 5 | 0.23986 | 0.25738 | 6 | 0.4 | NAP
|  | 2.7 | 0.24962 | 0.251 | 2 | 0.23838 | 0.24896 | 4 | 0.24034 | 0.24578 | 5 | 0.23946 | 0.25506 | 6 | 0.4 | NAP
|  | 3.6 | 0.24803 | 0.2482 | 2 | 0.23825 | 0.25241 | 4 | 0.24016 | 0.24552 | 5 | 0.23935 | 0.26949 | 6 | 0.4 | NAP
GPIO_3P3_VOH_011 | -45 | 1.71 | 0.20816 | 0.21962 | 2 | 0.19676 | 0.21923 | 4 | 0.20099 | 0.20327 | 2 | 0.20045 | 0.20651 | 3 | 0.4 | NAP
|  | 1.8 | 0.20812 | 0.21465 | 2 | 0.19545 | 0.21909 | 4 | 0.19923 | 0.20149 | 2 | 0.19911 | 0.20509 | 3 | 0.4 | NAP
|  | 1.89 | 0.20862 | 0.21282 | 2 | 0.19536 | 0.21903 | 4 | 0.19921 | 0.20145 | 2 | 0.19905 | 0.20505 | 3 | 0.4 | NAP
|  | 2.7 | 0.2091 | 0.2126 | 2 | 0.19519 | 0.21839 | 4 | 0.19928 | 0.20139 | 2 | 0.19894 | 0.20505 | 3 | 0.4 | NAP
|  | 3.6 | 0.21033 | 0.21474 | 2 | 0.19507 | 0.21835 | 4 | 0.19909 | 0.20119 | 2 | 0.19875 | 0.20496 | 3 | 0.4 | NAP
| 25 | 1.71 | 0.23105 | 0.2406 | 2 | 0.21296 | 0.22621 | 4 | 0.21685 | 0.21986 | 3 | 0.21603 | 0.23983 | 3 | 0.4 | NAP
|  | 1.8 | 0.23138 | 0.23771 | 2 | 0.21113 | 0.22552 | 4 | 0.21459 | 0.21763 | 3 | 0.21426 | 0.23567 | 3 | 0.4 | NAP
|  | 1.89 | 0.23027 | 0.23184 | 2 | 0.21107 | 0.22545 | 4 | 0.21457 | 0.21757 | 3 | 0.21418 | 0.25667 | 3 | 0.4 | NAP
|  | 2.7 | 0.22932 | 0.23504 | 2 | 0.21088 | 0.2252 | 4 | 0.21461 | 0.2175 | 3 | 0.21401 | 0.26943 | 3 | 0.4 | NAP
|  | 3.6 | 0.22799 | 0.23328 | 2 | 0.21076 | 0.22469 | 4 | 0.21444 | 0.21732 | 3 | 0.21384 | 0.23213 | 3 | 0.4 | NAP
| 130 | 1.71 | 0.25639 | 0.26407 | 2 | 0.24499 | 0.26269 | 4 | 0.24883 | 0.25366 | 3 | 0.25007 | 0.27062 | 3 | 0.4 | NAP
|  | 1.8 | 0.25557 | 0.25558 | 2 | 0.24285 | 0.25975 | 4 | 0.24589 | 0.2511 | 3 | 0.248 | 0.25985 | 3 | 0.4 | NAP
|  | 1.89 | 0.25239 | 0.26149 | 2 | 0.24273 | 0.2602 | 4 | 0.24579 | 0.251 | 3 | 0.24787 | 0.26289 | 3 | 0.4 | NAP
|  | 2.7 | 0.25505 | 0.25521 | 2 | 0.24251 | 0.26375 | 4 | 0.2458 | 0.25091 | 3 | 0.24763 | 0.25562 | 3 | 0.4 | NAP
|  | 3.6 | 0.2562 | 0.25884 | 2 | 0.24238 | 0.26175 | 4 | 0.2456 | 0.25065 | 3 | 0.24739 | 0.25898 | 3 | 0.4 | NAP
GPIO_3P3_VOH_100 | -45 | 1.71 | 0.22125 | 0.26159 | 2 | 0.20244 | 0.224 | 4 | 0.20717 | 0.23411 | 4 | 0.20652 | 0.23711 | 6 | 0.4 | NAP
|  | 1.8 | 0.21763 | 0.2277 | 2 | 0.20103 | 0.22381 | 4 | 0.20526 | 0.23112 | 4 | 0.20509 | 0.23395 | 6 | 0.4 | NAP
|  | 1.89 | 0.21652 | 0.22305 | 2 | 0.20095 | 0.22371 | 4 | 0.20524 | 0.22863 | 4 | 0.20503 | 0.23131 | 6 | 0.4 | NAP
|  | 2.7 | 0.21597 | 0.2252 | 2 | 0.20074 | 0.22306 | 4 | 0.2053 | 0.21737 | 4 | 0.20489 | 0.2196 | 6 | 0.4 | NAP
|  | 3.6 | 0.21764 | 0.22901 | 2 | 0.20061 | 0.22267 | 4 | 0.20512 | 0.21469 | 4 | 0.20472 | 0.2168 | 6 | 0.4 | NAP
| 25 | 1.71 | 0.24254 | 0.25653 | 2 | 0.21838 | 0.2348 | 4 | 0.22257 | 0.26104 | 5 | 0.22153 | 0.26355 | 6 | 0.4 | NAP
|  | 1.8 | 0.24114 | 0.24199 | 2 | 0.21644 | 0.23408 | 4 | 0.22018 | 0.25716 | 5 | 0.21967 | 0.28583 | 6 | 0.4 | NAP
|  | 1.89 | 0.23675 | 0.24582 | 2 | 0.21636 | 0.23401 | 4 | 0.22014 | 0.25389 | 5 | 0.21958 | 0.26794 | 6 | 0.4 | NAP
|  | 2.7 | 0.23644 | 0.25387 | 2 | 0.21616 | 0.23354 | 4 | 0.22018 | 0.2383 | 5 | 0.21941 | 0.26269 | 6 | 0.4 | NAP
|  | 3.6 | 0.24136 | 0.24251 | 2 | 0.21604 | 0.23323 | 4 | 0.22002 | 0.23337 | 5 | 0.21922 | 0.24118 | 6 | 0.4 | NAP
| 130 | 1.71 | 0.26622 | 0.26659 | 2 | 0.25015 | 0.27223 | 4 | 0.25444 | 0.30967 | 5 | 0.25538 | 0.3126 | 6 | 0.4 | NAP
|  | 1.8 | 0.26039 | 0.26338 | 2 | 0.24791 | 0.27244 | 4 | 0.2514 | 0.30473 | 5 | 0.25322 | 0.3153 | 6 | 0.4 | NAP
|  | 1.89 | 0.26248 | 0.26526 | 2 | 0.24776 | 0.26482 | 4 | 0.25128 | 0.30052 | 5 | 0.25307 | 0.33449 | 6 | 0.4 | NAP
|  | 2.7 | 0.26031 | 0.26675 | 2 | 0.24753 | 0.2796 | 4 | 0.25129 | 0.27944 | 5 | 0.25287 | 0.28164 | 6 | 0.4 | NAP
|  | 3.6 | 0.25962 | 0.26179 | 2 | 0.24737 | 0.26838 | 4 | 0.25109 | 0.27156 | 5 | 0.25261 | 0.27379 | 6 | 0.4 | NAP
GPIO_3P3_VOH_101 | -45 | 1.71 | 0.21682 | 0.25066 | 2 | 0.20555 | 0.2281 | 4 | 0.16414 | 0.21266 | 4 | 0.16357 | 0.2218 | 6 | 0.4 | NAP
|  | 1.8 | 0.23087 | 0.25423 | 2 | 0.20407 | 0.22789 | 4 | 0.16215 | 0.21072 | 4 | 0.16156 | 0.22033 | 6 | 0.4 | NAP
|  | 1.89 | 0.24043 | 0.24045 | 2 | 0.20403 | 0.22781 | 4 | 0.16048 | 0.21067 | 4 | 0.15987 | 0.22029 | 6 | 0.4 | NAP
|  | 2.7 | 0.22347 | 0.24395 | 2 | 0.20382 | 0.22715 | 4 | 0.15288 | 0.21061 | 4 | 0.15223 | 0.22027 | 6 | 0.4 | NAP
|  | 3.6 | 0.22185 | 0.25867 | 2 | 0.20371 | 0.227 | 4 | 0.15107 | 0.21039 | 4 | 0.15044 | 0.22022 | 6 | 0.4 | NAP
| 25 | 1.71 | 0.24075 | 0.26725 | 2 | 0.22155 | 0.24389 | 4 | 0.18223 | 0.22879 | 5 | 0.1816 | 0.26919 | 6 | 0.4 | NAP
|  | 1.8 | 0.24337 | 0.24633 | 2 | 0.21957 | 0.24079 | 4 | 0.17967 | 0.22638 | 5 | 0.179 | 0.24839 | 6 | 0.4 | NAP
|  | 1.89 | 0.24169 | 0.25065 | 2 | 0.21947 | 0.24069 | 4 | 0.17749 | 0.22632 | 5 | 0.1768 | 0.24093 | 6 | 0.4 | NAP
|  | 2.7 | 0.25033 | 0.26049 | 2 | 0.21928 | 0.24024 | 4 | 0.16703 | 0.22624 | 5 | 0.16629 | 0.24443 | 6 | 0.4 | NAP
|  | 3.6 | 0.24528 | 0.24686 | 2 | 0.21917 | 0.24007 | 4 | 0.16372 | 0.22606 | 5 | 0.16298 | 0.26398 | 6 | 0.4 | NAP
| 130 | 1.71 | 0.27407 | 0.27604 | 2 | 0.25351 | 0.27297 | 4 | 0.21502 | 0.26423 | 5 | 0.21443 | 0.27802 | 6 | 0.4 | NAP
|  | 1.8 | 0.26598 | 0.26991 | 2 | 0.25125 | 0.26959 | 4 | 0.21178 | 0.26143 | 5 | 0.21116 | 0.28049 | 6 | 0.4 | NAP
|  | 1.89 | 0.26844 | 0.28807 | 2 | 0.25109 | 0.27395 | 4 | 0.209 | 0.26137 | 5 | 0.20835 | 0.32761 | 6 | 0.4 | NAP
|  | 2.7 | 0.26694 | 0.27414 | 2 | 0.25086 | 0.26972 | 4 | 0.19498 | 0.26131 | 5 | 0.19424 | 0.28097 | 6 | 0.4 | NAP
|  | 3.6 | 0.26852 | 0.27032 | 2 | 0.25073 | 0.2702 | 4 | 0.18971 | 0.261 | 5 | 0.18897 | 0.28717 | 6 | 0.4 | NAP
GPIO_3P3_VOH_110 | -45 | 1.71 | 0.2255 | 0.24521 | 2 | 0.20681 | 0.23128 | 4 | 0.21277 | 0.21398 | 2 | 0.21113 | 0.2266 | 3 | 0.4 | NAP
|  | 1.8 | 0.22464 | 0.24357 | 2 | 0.20535 | 0.23681 | 4 | 0.21081 | 0.21203 | 2 | 0.20964 | 0.22511 | 3 | 0.4 | NAP
|  | 1.89 | 0.2279 | 0.31225 | 2 | 0.20526 | 0.24245 | 4 | 0.21078 | 0.21198 | 2 | 0.20957 | 0.22507 | 3 | 0.4 | NAP
|  | 2.7 | 0.22516 | 0.24656 | 2 | 0.20507 | 0.23036 | 4 | 0.21083 | 0.21192 | 2 | 0.20943 | 0.22506 | 3 | 0.4 | NAP
|  | 3.6 | 0.22593 | 0.25913 | 2 | 0.20497 | 0.23013 | 4 | 0.21066 | 0.21174 | 2 | 0.20926 | 0.22514 | 3 | 0.4 | NAP
| 25 | 1.71 | 0.24872 | 0.2577 | 2 | 0.223 | 0.2478 | 4 | 0.22794 | 0.23013 | 3 | 0.22572 | 0.25839 | 3 | 0.4 | NAP
|  | 1.8 | 0.24418 | 0.25321 | 2 | 0.22102 | 0.24595 | 4 | 0.22549 | 0.22815 | 3 | 0.22381 | 0.24264 | 3 | 0.4 | NAP
|  | 1.89 | 0.24461 | 0.24608 | 2 | 0.22093 | 0.26272 | 4 | 0.22545 | 0.22811 | 3 | 0.22373 | 0.28057 | 3 | 0.4 | NAP
|  | 2.7 | 0.24159 | 0.25315 | 2 | 0.22073 | 0.24617 | 4 | 0.2255 | 0.22799 | 3 | 0.22356 | 0.27369 | 3 | 0.4 | NAP
|  | 3.6 | 0.24773 | 0.25074 | 2 | 0.22062 | 0.24513 | 4 | 0.22533 | 0.22775 | 3 | 0.22337 | 0.24363 | 3 | 0.4 | NAP
| 130 | 1.71 | 0.27127 | 0.28785 | 2 | 0.25539 | 0.27827 | 4 | 0.26066 | 0.26701 | 3 | 0.26018 | 0.27866 | 3 | 0.4 | NAP
|  | 1.8 | 0.26938 | 0.27513 | 2 | 0.25306 | 0.27503 | 4 | 0.25754 | 0.26419 | 3 | 0.25804 | 0.27906 | 3 | 0.4 | NAP
|  | 1.89 | 0.2713 | 0.27243 | 2 | 0.25293 | 0.28278 | 4 | 0.25739 | 0.26409 | 3 | 0.2579 | 0.28442 | 3 | 0.4 | NAP
|  | 2.7 | 0.27477 | 0.27568 | 2 | 0.25267 | 0.27787 | 4 | 0.2574 | 0.26399 | 3 | 0.25766 | 0.27337 | 3 | 0.4 | NAP
|  | 3.6 | 0.26821 | 0.29074 | 2 | 0.25255 | 0.27606 | 4 | 0.25722 | 0.26378 | 3 | 0.25754 | 0.27712 | 3 | 0.4 | NAP
GPIO_3P3_VOH_111 | -45 | 1.71 | 0.23264 | 0.30177 | 2 | 0.21017 | 0.26312 | 4 | 0.21674 | 0.21761 | 2 | 0.21459 | 0.23324 | 3 | 0.4 | NAP
|  | 1.8 | 0.22773 | 0.30602 | 2 | 0.20865 | 0.26334 | 4 | 0.21472 | 0.21564 | 2 | 0.21304 | 0.23178 | 3 | 0.4 | NAP
|  | 1.89 | 0.23004 | 0.26118 | 2 | 0.20858 | 0.24422 | 4 | 0.21468 | 0.21557 | 2 | 0.213 | 0.23177 | 3 | 0.4 | NAP
|  | 2.7 | 0.23397 | 0.26902 | 2 | 0.20839 | 0.2406 | 4 | 0.21475 | 0.21552 | 2 | 0.21283 | 0.23179 | 3 | 0.4 | NAP
|  | 3.6 | 0.23278 | 0.27122 | 2 | 0.20825 | 0.23623 | 4 | 0.21455 | 0.21531 | 2 | 0.21264 | 0.2316 | 3 | 0.4 | NAP
| 25 | 1.71 | 0.25818 | 0.26108 | 2 | 0.22639 | 0.25319 | 4 | 0.23172 | 0.23394 | 3 | 0.22886 | 0.31206 | 3 | 0.4 | NAP
|  | 1.8 | 0.24699 | 0.26406 | 2 | 0.22437 | 0.25249 | 4 | 0.22921 | 0.23199 | 3 | 0.22691 | 0.27469 | 3 | 0.4 | NAP
|  | 1.89 | 0.24689 | 0.25801 | 2 | 0.22427 | 0.25243 | 4 | 0.22913 | 0.23196 | 3 | 0.22682 | 0.26827 | 3 | 0.4 | NAP
|  | 2.7 | 0.24921 | 0.27479 | 2 | 0.22407 | 0.252 | 4 | 0.2292 | 0.23183 | 3 | 0.22665 | 0.27051 | 3 | 0.4 | NAP
|  | 3.6 | 0.25428 | 0.25563 | 2 | 0.22396 | 0.25172 | 4 | 0.22903 | 0.2316 | 3 | 0.22647 | 0.28555 | 3 | 0.4 | NAP
| 130 | 1.71 | 0.27953 | 0.28745 | 2 | 0.25904 | 0.33577 | 4 | 0.26473 | 0.27152 | 3 | 0.26344 | 0.28179 | 3 | 0.4 | NAP
|  | 1.8 | 0.28288 | 0.28465 | 2 | 0.25668 | 0.28534 | 4 | 0.26153 | 0.26848 | 3 | 0.26121 | 0.2772 | 3 | 0.4 | NAP
|  | 1.89 | 0.27355 | 0.28196 | 2 | 0.25652 | 0.28182 | 4 | 0.26137 | 0.26845 | 3 | 0.26107 | 0.27714 | 3 | 0.4 | NAP
|  | 2.7 | 0.27827 | 0.27911 | 2 | 0.25627 | 0.28145 | 4 | 0.26139 | 0.26837 | 3 | 0.26082 | 0.2772 | 3 | 0.4 | NAP
|  | 3.6 | 0.27439 | 0.29592 | 2 | 0.25611 | 0.28377 | 4 | 0.26118 | 0.26815 | 3 | 0.26063 | 0.28843 | 3 | 0.4 | NAP
GPIO_3P3_VOL_000 | -45 | 1.71 | 0.14937 | 0.15413 | 2 | 0.14953 | 0.15492 | 4 | 0.021135 | 0.15304 | 4 | 0.020854 | 0.15435 | 6 | 0.4 | NAP
|  | 1.8 | 0.14938 | 0.15414 | 2 | 0.14954 | 0.15491 | 4 | 0.021137 | 0.15304 | 4 | 0.020855 | 0.15437 | 6 | 0.4 | NAP
|  | 1.89 | 0.14937 | 0.15414 | 2 | 0.14953 | 0.15492 | 4 | 0.021135 | 0.15305 | 4 | 0.020858 | 0.15435 | 6 | 0.4 | NAP
|  | 2.7 | 0.14938 | 0.15413 | 2 | 0.14953 | 0.15492 | 4 | 0.021138 | 0.15305 | 4 | 0.020858 | 0.15436 | 6 | 0.4 | NAP
|  | 3.6 | 0.14938 | 0.15414 | 2 | 0.14954 | 0.15493 | 4 | 0.021141 | 0.15307 | 4 | 0.020859 | 0.15436 | 6 | 0.4 | NAP
| 25 | 1.71 | 0.16238 | 0.16767 | 2 | 0.16226 | 0.16779 | 4 | 0.023111 | 0.16664 | 5 | 0.022754 | 0.1675 | 6 | 0.4 | NAP
|  | 1.8 | 0.16238 | 0.16767 | 2 | 0.16226 | 0.16781 | 4 | 0.023111 | 0.16664 | 5 | 0.022755 | 0.1675 | 6 | 0.4 | NAP
|  | 1.89 | 0.16238 | 0.16768 | 2 | 0.16227 | 0.1678 | 4 | 0.023113 | 0.16665 | 5 | 0.022755 | 0.16751 | 6 | 0.4 | NAP
|  | 2.7 | 0.16239 | 0.16768 | 2 | 0.16227 | 0.16781 | 4 | 0.023114 | 0.16665 | 5 | 0.022757 | 0.16751 | 6 | 0.4 | NAP
|  | 3.6 | 0.16239 | 0.16768 | 2 | 0.16228 | 0.16782 | 4 | 0.023118 | 0.16665 | 5 | 0.02276 | 0.16751 | 6 | 0.4 | NAP
| 130 | 1.71 | 0.18794 | 0.19463 | 2 | 0.18803 | 0.19487 | 4 | 0.02784 | 0.19347 | 5 | 0.027417 | 0.19476 | 6 | 0.4 | NAP
|  | 1.8 | 0.18794 | 0.1946 | 2 | 0.18801 | 0.19489 | 4 | 0.02784 | 0.19347 | 5 | 0.027415 | 0.19475 | 6 | 0.4 | NAP
|  | 1.89 | 0.18795 | 0.19459 | 2 | 0.18799 | 0.19491 | 4 | 0.027836 | 0.19351 | 5 | 0.027413 | 0.19474 | 6 | 0.4 | NAP
|  | 2.7 | 0.18792 | 0.1946 | 2 | 0.18799 | 0.19491 | 4 | 0.027834 | 0.19348 | 5 | 0.027413 | 0.19474 | 6 | 0.4 | NAP
|  | 3.6 | 0.18792 | 0.19459 | 2 | 0.188 | 0.1949 | 4 | 0.027842 | 0.19353 | 5 | 0.02742 | 0.19474 | 6 | 0.4 | NAP
GPIO_3P3_VOL_001 | -45 | 1.71 | 0.15478 | 0.1601 | 2 | 0.15496 | 0.16519 | 4 | 0.1571 | 0.15825 | 2 | 0.15641 | 0.16439 | 3 | 0.4 | NAP
|  | 1.8 | 0.15478 | 0.16011 | 2 | 0.15494 | 0.1652 | 4 | 0.1571 | 0.15826 | 2 | 0.15643 | 0.1644 | 3 | 0.4 | NAP
|  | 1.89 | 0.15479 | 0.16011 | 2 | 0.15494 | 0.1652 | 4 | 0.1571 | 0.15826 | 2 | 0.15641 | 0.1644 | 3 | 0.4 | NAP
|  | 2.7 | 0.15479 | 0.1601 | 2 | 0.15497 | 0.1652 | 4 | 0.15711 | 0.15825 | 2 | 0.15642 | 0.16441 | 3 | 0.4 | NAP
|  | 3.6 | 0.15479 | 0.16011 | 2 | 0.15498 | 0.1652 | 4 | 0.15712 | 0.15826 | 2 | 0.15641 | 0.1644 | 3 | 0.4 | NAP
| 25 | 1.71 | 0.16789 | 0.17375 | 2 | 0.16772 | 0.17807 | 4 | 0.16979 | 0.17193 | 3 | 0.16957 | 0.17761 | 3 | 0.4 | NAP
|  | 1.8 | 0.16789 | 0.17375 | 2 | 0.16772 | 0.17808 | 4 | 0.16979 | 0.17194 | 3 | 0.16957 | 0.17762 | 3 | 0.4 | NAP
|  | 1.89 | 0.1679 | 0.17375 | 2 | 0.16772 | 0.17808 | 4 | 0.16979 | 0.17194 | 3 | 0.16957 | 0.17762 | 3 | 0.4 | NAP
|  | 2.7 | 0.1679 | 0.17375 | 2 | 0.16773 | 0.17808 | 4 | 0.1698 | 0.17194 | 3 | 0.16957 | 0.17762 | 3 | 0.4 | NAP
|  | 3.6 | 0.1679 | 0.17376 | 2 | 0.16773 | 0.17809 | 4 | 0.1698 | 0.17194 | 3 | 0.16957 | 0.17763 | 3 | 0.4 | NAP
| 130 | 1.71 | 0.19386 | 0.20114 | 2 | 0.19381 | 0.20553 | 4 | 0.19659 | 0.1991 | 3 | 0.19663 | 0.20534 | 3 | 0.4 | NAP
|  | 1.8 | 0.19385 | 0.20113 | 2 | 0.1938 | 0.20551 | 4 | 0.19659 | 0.19908 | 3 | 0.19665 | 0.20528 | 3 | 0.4 | NAP
|  | 1.89 | 0.19384 | 0.20113 | 2 | 0.19379 | 0.20553 | 4 | 0.19659 | 0.19908 | 3 | 0.19664 | 0.20527 | 3 | 0.4 | NAP
|  | 2.7 | 0.19382 | 0.20112 | 2 | 0.19378 | 0.20551 | 4 | 0.19658 | 0.19909 | 3 | 0.19662 | 0.20527 | 3 | 0.4 | NAP
|  | 3.6 | 0.19382 | 0.20112 | 2 | 0.19378 | 0.20551 | 4 | 0.19658 | 0.19909 | 3 | 0.1966 | 0.20525 | 3 | 0.4 | NAP
GPIO_3P3_VOL_010 | -45 | 1.71 | 0.15694 | 0.16196 | 2 | 0.15692 | 0.17157 | 4 | 0.15813 | 0.16038 | 2 | 0.15785 | 0.17091 | 3 | 0.4 | NAP
|  | 1.8 | 0.15694 | 0.16195 | 2 | 0.15691 | 0.17156 | 4 | 0.15814 | 0.1604 | 2 | 0.15786 | 0.17092 | 3 | 0.4 | NAP
|  | 1.89 | 0.15694 | 0.16196 | 2 | 0.1569 | 0.17156 | 4 | 0.15815 | 0.1604 | 2 | 0.15787 | 0.17092 | 3 | 0.4 | NAP
|  | 2.7 | 0.15693 | 0.16197 | 2 | 0.1569 | 0.17156 | 4 | 0.15815 | 0.16039 | 2 | 0.15787 | 0.17092 | 3 | 0.4 | NAP
|  | 3.6 | 0.15693 | 0.16196 | 2 | 0.1569 | 0.17156 | 4 | 0.15813 | 0.16039 | 2 | 0.15787 | 0.17092 | 3 | 0.4 | NAP
| 25 | 1.71 | 0.1701 | 0.17562 | 2 | 0.16965 | 0.18445 | 4 | 0.17094 | 0.17413 | 3 | 0.17105 | 0.18418 | 3 | 0.4 | NAP
|  | 1.8 | 0.1701 | 0.17562 | 2 | 0.16965 | 0.18445 | 4 | 0.17094 | 0.17414 | 3 | 0.17105 | 0.18418 | 3 | 0.4 | NAP
|  | 1.89 | 0.17011 | 0.17562 | 2 | 0.16965 | 0.18446 | 4 | 0.17094 | 0.17415 | 3 | 0.17105 | 0.18419 | 3 | 0.4 | NAP
|  | 2.7 | 0.17011 | 0.17563 | 2 | 0.16966 | 0.18445 | 4 | 0.17095 | 0.17415 | 3 | 0.17106 | 0.18419 | 3 | 0.4 | NAP
|  | 3.6 | 0.17011 | 0.17563 | 2 | 0.16966 | 0.18446 | 4 | 0.17095 | 0.17415 | 3 | 0.17106 | 0.1842 | 3 | 0.4 | NAP
| 130 | 1.71 | 0.19624 | 0.20307 | 2 | 0.1958 | 0.21206 | 4 | 0.19753 | 0.20149 | 3 | 0.19824 | 0.21205 | 3 | 0.4 | NAP
|  | 1.8 | 0.19624 | 0.20306 | 2 | 0.19579 | 0.2121 | 4 | 0.19755 | 0.20147 | 3 | 0.19825 | 0.21206 | 3 | 0.4 | NAP
|  | 1.89 | 0.19623 | 0.20307 | 2 | 0.19581 | 0.21205 | 4 | 0.19755 | 0.20144 | 3 | 0.1982 | 0.21203 | 3 | 0.4 | NAP
|  | 2.7 | 0.19623 | 0.20304 | 2 | 0.19579 | 0.21205 | 4 | 0.19758 | 0.20146 | 3 | 0.19821 | 0.21201 | 3 | 0.4 | NAP
|  | 3.6 | 0.19623 | 0.20308 | 2 | 0.1958 | 0.21206 | 4 | 0.19756 | 0.20145 | 3 | 0.1982 | 0.21202 | 3 | 0.4 | NAP
GPIO_3P3_VOL_011 | -45 | 1.71 | 0.16211 | 0.16749 | 2 | 0.16224 | 0.18177 | 4 | 0.16369 | 0.16564 | 2 | 0.1634 | 0.18095 | 3 | 0.4 | NAP
|  | 1.8 | 0.16211 | 0.16748 | 2 | 0.16223 | 0.18179 | 4 | 0.16368 | 0.16565 | 2 | 0.1634 | 0.18094 | 3 | 0.4 | NAP
|  | 1.89 | 0.16212 | 0.16749 | 2 | 0.16223 | 0.18178 | 4 | 0.16369 | 0.16565 | 2 | 0.16339 | 0.18096 | 3 | 0.4 | NAP
|  | 2.7 | 0.16212 | 0.16748 | 2 | 0.16222 | 0.18179 | 4 | 0.16369 | 0.16565 | 2 | 0.16341 | 0.18095 | 3 | 0.4 | NAP
|  | 3.6 | 0.16212 | 0.16748 | 2 | 0.16223 | 0.18178 | 4 | 0.1637 | 0.16566 | 2 | 0.1634 | 0.18096 | 3 | 0.4 | NAP
| 25 | 1.71 | 0.17539 | 0.18126 | 2 | 0.17505 | 0.19472 | 4 | 0.17672 | 0.1795 | 3 | 0.17672 | 0.19431 | 3 | 0.4 | NAP
|  | 1.8 | 0.17539 | 0.18126 | 2 | 0.17505 | 0.19472 | 4 | 0.17673 | 0.1795 | 3 | 0.17672 | 0.1943 | 3 | 0.4 | NAP
|  | 1.89 | 0.17539 | 0.18127 | 2 | 0.17505 | 0.19473 | 4 | 0.17673 | 0.17951 | 3 | 0.17672 | 0.1943 | 3 | 0.4 | NAP
|  | 2.7 | 0.17539 | 0.18127 | 2 | 0.17506 | 0.19473 | 4 | 0.17673 | 0.17951 | 3 | 0.17672 | 0.19431 | 3 | 0.4 | NAP
|  | 3.6 | 0.1754 | 0.18127 | 2 | 0.17506 | 0.19473 | 4 | 0.17674 | 0.17951 | 3 | 0.17672 | 0.19431 | 3 | 0.4 | NAP
| 130 | 1.71 | 0.20191 | 0.20913 | 2 | 0.20157 | 0.22277 | 4 | 0.20362 | 0.20725 | 3 | 0.20435 | 0.22263 | 3 | 0.4 | NAP
|  | 1.8 | 0.20191 | 0.20912 | 2 | 0.20157 | 0.22277 | 4 | 0.20363 | 0.20725 | 3 | 0.20437 | 0.22263 | 3 | 0.4 | NAP
|  | 1.89 | 0.20192 | 0.20914 | 2 | 0.20157 | 0.22276 | 4 | 0.20361 | 0.20724 | 3 | 0.20434 | 0.22266 | 3 | 0.4 | NAP
|  | 2.7 | 0.20189 | 0.2091 | 2 | 0.20158 | 0.22275 | 4 | 0.20361 | 0.20726 | 3 | 0.2043 | 0.22264 | 3 | 0.4 | NAP
|  | 3.6 | 0.2019 | 0.2091 | 2 | 0.20156 | 0.22275 | 4 | 0.20364 | 0.20724 | 3 | 0.20432 | 0.2226 | 3 | 0.4 | NAP
GPIO_3P3_VOL_100 | -45 | 1.71 | 0.16093 | 0.16582 | 2 | 0.16107 | 0.18552 | 4 | 0.16282 | 0.16467 | 2 | 0.16234 | 0.18478 | 3 | 0.4 | NAP
|  | 1.8 | 0.16094 | 0.16582 | 2 | 0.16106 | 0.18552 | 4 | 0.16282 | 0.16468 | 2 | 0.16234 | 0.1848 | 3 | 0.4 | NAP
|  | 1.89 | 0.16095 | 0.16582 | 2 | 0.16107 | 0.18552 | 4 | 0.16282 | 0.16468 | 2 | 0.16234 | 0.1848 | 3 | 0.4 | NAP
|  | 2.7 | 0.16095 | 0.16582 | 2 | 0.16106 | 0.18554 | 4 | 0.16283 | 0.16468 | 2 | 0.16235 | 0.18481 | 3 | 0.4 | NAP
|  | 3.6 | 0.16094 | 0.16583 | 2 | 0.16106 | 0.18553 | 4 | 0.16284 | 0.16468 | 2 | 0.16233 | 0.1848 | 3 | 0.4 | NAP
| 25 | 1.71 | 0.17422 | 0.17968 | 2 | 0.17399 | 0.19854 | 4 | 0.17554 | 0.17858 | 3 | 0.17576 | 0.19821 | 3 | 0.4 | NAP
|  | 1.8 | 0.17423 | 0.17968 | 2 | 0.17399 | 0.19854 | 4 | 0.17555 | 0.17859 | 3 | 0.17576 | 0.19821 | 3 | 0.4 | NAP
|  | 1.89 | 0.17423 | 0.17968 | 2 | 0.17399 | 0.19854 | 4 | 0.17555 | 0.17859 | 3 | 0.17576 | 0.19822 | 3 | 0.4 | NAP
|  | 2.7 | 0.17424 | 0.17969 | 2 | 0.174 | 0.19854 | 4 | 0.17556 | 0.1786 | 3 | 0.17577 | 0.19822 | 3 | 0.4 | NAP
|  | 3.6 | 0.17424 | 0.17969 | 2 | 0.174 | 0.19854 | 4 | 0.17556 | 0.1786 | 3 | 0.17577 | 0.19823 | 3 | 0.4 | NAP
| 130 | 1.71 | 0.20059 | 0.2075 | 2 | 0.20058 | 0.22672 | 4 | 0.20296 | 0.20635 | 3 | 0.2035 | 0.22658 | 3 | 0.4 | NAP
|  | 1.8 | 0.20062 | 0.20751 | 2 | 0.20058 | 0.2267 | 4 | 0.20294 | 0.20634 | 3 | 0.20349 | 0.22659 | 3 | 0.4 | NAP
|  | 1.89 | 0.20062 | 0.20748 | 2 | 0.20059 | 0.22668 | 4 | 0.20293 | 0.20631 | 3 | 0.20348 | 0.22659 | 3 | 0.4 | NAP
|  | 2.7 | 0.20062 | 0.20751 | 2 | 0.20056 | 0.2267 | 4 | 0.20293 | 0.20633 | 3 | 0.20346 | 0.2266 | 3 | 0.4 | NAP
|  | 3.6 | 0.20064 | 0.20754 | 2 | 0.20058 | 0.2267 | 4 | 0.20294 | 0.20632 | 3 | 0.20346 | 0.22657 | 3 | 0.4 | NAP
GPIO_3P3_VOL_101 | -45 | 1.71 | 0.16332 | 0.1684 | 2 | 0.16354 | 0.19284 | 4 | 0.16529 | 0.16703 | 2 | 0.16489 | 0.1919 | 3 | 0.4 | NAP
|  | 1.8 | 0.16333 | 0.16841 | 2 | 0.16352 | 0.19284 | 4 | 0.16529 | 0.16705 | 2 | 0.16489 | 0.19189 | 3 | 0.4 | NAP
|  | 1.89 | 0.16332 | 0.16841 | 2 | 0.16352 | 0.19283 | 4 | 0.16529 | 0.16704 | 2 | 0.16489 | 0.19189 | 3 | 0.4 | NAP
|  | 2.7 | 0.16332 | 0.16841 | 2 | 0.16351 | 0.19282 | 4 | 0.1653 | 0.16703 | 2 | 0.16489 | 0.19189 | 3 | 0.4 | NAP
|  | 3.6 | 0.16332 | 0.16841 | 2 | 0.16351 | 0.19282 | 4 | 0.1653 | 0.16703 | 2 | 0.16489 | 0.1919 | 3 | 0.4 | NAP
| 25 | 1.71 | 0.17669 | 0.18235 | 2 | 0.17648 | 0.20584 | 4 | 0.17823 | 0.18099 | 3 | 0.1784 | 0.20537 | 3 | 0.4 | NAP
|  | 1.8 | 0.17669 | 0.18235 | 2 | 0.17649 | 0.20584 | 4 | 0.17822 | 0.181 | 3 | 0.1784 | 0.20537 | 3 | 0.4 | NAP
|  | 1.89 | 0.17669 | 0.18235 | 2 | 0.17649 | 0.20584 | 4 | 0.17822 | 0.181 | 3 | 0.17841 | 0.20537 | 3 | 0.4 | NAP
|  | 2.7 | 0.17669 | 0.18236 | 2 | 0.17649 | 0.20584 | 4 | 0.17823 | 0.18101 | 3 | 0.17841 | 0.20538 | 3 | 0.4 | NAP
|  | 3.6 | 0.17669 | 0.18236 | 2 | 0.17649 | 0.20584 | 4 | 0.17823 | 0.181 | 3 | 0.17841 | 0.20538 | 3 | 0.4 | NAP
| 130 | 1.71 | 0.20322 | 0.21042 | 2 | 0.20328 | 0.23421 | 4 | 0.20569 | 0.20898 | 3 | 0.20632 | 0.23392 | 3 | 0.4 | NAP
|  | 1.8 | 0.2032 | 0.21041 | 2 | 0.20326 | 0.23419 | 4 | 0.20568 | 0.20895 | 3 | 0.20628 | 0.23393 | 3 | 0.4 | NAP
|  | 1.89 | 0.20321 | 0.21037 | 2 | 0.20324 | 0.2342 | 4 | 0.20567 | 0.20896 | 3 | 0.20629 | 0.23395 | 3 | 0.4 | NAP
|  | 2.7 | 0.20321 | 0.21037 | 2 | 0.20324 | 0.2342 | 4 | 0.20567 | 0.20896 | 3 | 0.20628 | 0.23394 | 3 | 0.4 | NAP
|  | 3.6 | 0.20321 | 0.21035 | 2 | 0.20322 | 0.2342 | 4 | 0.20566 | 0.20894 | 3 | 0.20631 | 0.23393 | 3 | 0.4 | NAP
GPIO_3P3_VOL_110 | -45 | 1.71 | 0.16703 | 0.17214 | 2 | 0.1672 | 0.20123 | 4 | 0.16867 | 0.22433 | 4 | 0.16838 | 0.22361 | 6 | 0.4 | NAP
|  | 1.8 | 0.16702 | 0.17213 | 2 | 0.16718 | 0.20123 | 4 | 0.16867 | 0.22434 | 4 | 0.16838 | 0.22361 | 6 | 0.4 | NAP
|  | 1.89 | 0.16703 | 0.17214 | 2 | 0.16719 | 0.20123 | 4 | 0.16867 | 0.22434 | 4 | 0.16838 | 0.22362 | 6 | 0.4 | NAP
|  | 2.7 | 0.16704 | 0.17213 | 2 | 0.1672 | 0.20124 | 4 | 0.16867 | 0.22434 | 4 | 0.16839 | 0.22362 | 6 | 0.4 | NAP
|  | 3.6 | 0.16704 | 0.17212 | 2 | 0.1672 | 0.20123 | 4 | 0.16868 | 0.22434 | 4 | 0.16838 | 0.22362 | 6 | 0.4 | NAP
| 25 | 1.71 | 0.18049 | 0.18614 | 2 | 0.18022 | 0.21425 | 4 | 0.18172 | 0.24844 | 5 | 0.18198 | 0.24705 | 6 | 0.4 | NAP
|  | 1.8 | 0.1805 | 0.18615 | 2 | 0.18022 | 0.21426 | 4 | 0.18172 | 0.24844 | 5 | 0.18198 | 0.24705 | 6 | 0.4 | NAP
|  | 1.89 | 0.1805 | 0.18614 | 2 | 0.18023 | 0.21427 | 4 | 0.18172 | 0.24845 | 5 | 0.18199 | 0.24706 | 6 | 0.4 | NAP
|  | 2.7 | 0.1805 | 0.18615 | 2 | 0.18023 | 0.21427 | 4 | 0.18173 | 0.24845 | 5 | 0.18199 | 0.24707 | 6 | 0.4 | NAP
|  | 3.6 | 0.1805 | 0.18615 | 2 | 0.18023 | 0.21427 | 4 | 0.18173 | 0.24846 | 5 | 0.18199 | 0.24707 | 6 | 0.4 | NAP
| 130 | 1.71 | 0.20732 | 0.21453 | 2 | 0.20725 | 0.24297 | 4 | 0.20937 | 0.30295 | 5 | 0.21017 | 0.3016 | 6 | 0.4 | NAP
|  | 1.8 | 0.20731 | 0.2145 | 2 | 0.20725 | 0.24297 | 4 | 0.20934 | 0.30295 | 5 | 0.21014 | 0.30158 | 6 | 0.4 | NAP
|  | 1.89 | 0.20731 | 0.21446 | 2 | 0.20724 | 0.24296 | 4 | 0.20934 | 0.30293 | 5 | 0.21016 | 0.30155 | 6 | 0.4 | NAP
|  | 2.7 | 0.20729 | 0.2145 | 2 | 0.20726 | 0.24296 | 4 | 0.20935 | 0.30291 | 5 | 0.21016 | 0.30138 | 6 | 0.4 | NAP
|  | 3.6 | 0.20729 | 0.21446 | 2 | 0.20726 | 0.24295 | 4 | 0.20932 | 0.3029 | 5 | 0.21012 | 0.30137 | 6 | 0.4 | NAP
GPIO_3P3_VOL_111 | -45 | 1.71 | 0.17022 | 0.17553 | 2 | 0.17047 | 0.2094 | 4 | 0.16893 | 0.17403 | 4 | 0.16698 | 0.20821 | 6 | 0.4 | NAP
|  | 1.8 | 0.17022 | 0.17553 | 2 | 0.17048 | 0.20939 | 4 | 0.16894 | 0.17404 | 4 | 0.16699 | 0.20822 | 6 | 0.4 | NAP
|  | 1.89 | 0.17022 | 0.17553 | 2 | 0.17047 | 0.2094 | 4 | 0.16894 | 0.17404 | 4 | 0.16699 | 0.20824 | 6 | 0.4 | NAP
|  | 2.7 | 0.17022 | 0.17552 | 2 | 0.17046 | 0.2094 | 4 | 0.16894 | 0.17405 | 4 | 0.16699 | 0.20824 | 6 | 0.4 | NAP
|  | 3.6 | 0.17023 | 0.17552 | 2 | 0.17048 | 0.20941 | 4 | 0.16894 | 0.17405 | 4 | 0.167 | 0.20826 | 6 | 0.4 | NAP
| 25 | 1.71 | 0.18378 | 0.18963 | 2 | 0.18358 | 0.22241 | 4 | 0.18524 | 0.1882 | 5 | 0.1832 | 0.22183 | 6 | 0.4 | NAP
|  | 1.8 | 0.18378 | 0.18963 | 2 | 0.18358 | 0.22242 | 4 | 0.18524 | 0.1882 | 5 | 0.18321 | 0.22184 | 6 | 0.4 | NAP
|  | 1.89 | 0.18378 | 0.18963 | 2 | 0.18358 | 0.22242 | 4 | 0.18524 | 0.18821 | 5 | 0.18321 | 0.22185 | 6 | 0.4 | NAP
|  | 2.7 | 0.18379 | 0.18964 | 2 | 0.18359 | 0.22243 | 4 | 0.18525 | 0.18821 | 5 | 0.18322 | 0.22184 | 6 | 0.4 | NAP
|  | 3.6 | 0.18379 | 0.18963 | 2 | 0.18358 | 0.22245 | 4 | 0.18525 | 0.18821 | 5 | 0.18322 | 0.22185 | 6 | 0.4 | NAP
| 130 | 1.71 | 0.21082 | 0.21827 | 2 | 0.21083 | 0.2514 | 4 | 0.21308 | 0.22489 | 5 | 0.21391 | 0.25108 | 6 | 0.4 | NAP
|  | 1.8 | 0.21083 | 0.21822 | 2 | 0.21083 | 0.25142 | 4 | 0.21309 | 0.22488 | 5 | 0.21392 | 0.25106 | 6 | 0.4 | NAP
|  | 1.89 | 0.21081 | 0.21825 | 2 | 0.21083 | 0.25141 | 4 | 0.21305 | 0.22487 | 5 | 0.21391 | 0.25111 | 6 | 0.4 | NAP
|  | 2.7 | 0.21082 | 0.21824 | 2 | 0.21083 | 0.25141 | 4 | 0.21307 | 0.22485 | 5 | 0.2139 | 0.25104 | 6 | 0.4 | NAP
|  | 3.6 | 0.21082 | 0.21825 | 2 | 0.21083 | 0.25142 | 4 | 0.21304 | 0.22486 | 5 | 0.21389 | 0.25104 | 6 | 0.4 | NAP
GPIO_3P3_Vh_HYST0 | -45 | 1.71 | 0.18 | 0.18 | 2 | 0.18 | 0.18 | 4 | 0.16 | 0.18 | 5 | 0.18 | 0.18 | 6 | NAP | NAP
|  | 1.8 | 0.18 | 0.18 | 2 | 0.18 | 0.18 | 4 | 0.08 | 0.18 | 5 | 0.18 | 0.18 | 6 | NAP | NAP
|  | 1.89 | 0.18 | 0.18 | 2 | 0.18 | 0.18 | 4 | 0.18 | 0.2 | 5 | 0.18 | 0.2 | 6 | NAP | NAP
|  | 2.7 | 0.18 | 0.18 | 2 | 0.18 | 0.18 | 4 | 0.18 | 0.18 | 5 | 0.08 | 0.18 | 6 | NAP | NAP
|  | 3.6 | 0.18 | 0.18 | 2 | 0.18 | 0.18 | 4 | 0.08 | 0.18 | 5 | 0.04 | 0.18 | 6 | NAP | NAP
| 25 | 1.71 | 0.18 | 0.18 | 2 | 0.18 | 0.18 | 4 | 0.18 | 0.18 | 5 | 0.08 | 0.18 | 6 | NAP | NAP
|  | 1.8 | 0.18 | 0.18 | 2 | 0.18 | 0.18 | 4 | 0.18 | 0.18 | 5 | 0.18 | 0.2 | 6 | NAP | NAP
|  | 1.89 | 0.18 | 0.18 | 2 | 0.1 | 0.18 | 4 | 0.18 | 0.18 | 5 | 0.18 | 0.2 | 6 | NAP | NAP
|  | 2.7 | 0.18 | 0.18 | 2 | 0.18 | 0.18 | 4 | 0.18 | 0.18 | 5 | 0.16 | 0.18 | 6 | NAP | NAP
|  | 3.6 | 0.16 | 0.18 | 2 | 0.18 | 0.18 | 4 | 0.18 | 0.18 | 5 | 0.16 | 0.18 | 6 | NAP | NAP
| 130 | 1.71 | 0.18 | 0.18 | 2 | 0.16 | 0.18 | 4 | 0.18 | 0.18 | 5 | 0.16 | 0.18 | 6 | NAP | NAP
|  | 1.8 | 0.18 | 0.18 | 2 | 0.08 | 0.18 | 4 | 0.18 | 0.18 | 5 | 0.1 | 2.4372 | 15 | NAP | NAP
|  | 1.89 | 0.18 | 0.18 | 2 | 0.18 | 0.18 | 4 | 0.18 | 0.18 | 5 | 0.18 | 0.82 | 7 | NAP | NAP
|  | 2.7 | 0.18 | 0.18 | 2 | 0.18 | 0.18 | 4 | 0.18 | 0.18 | 5 | 0.18 | 0.18 | 6 | NAP | NAP
|  | 3.6 | 0.12 | 0.18 | 2 | 0.08 | 0.16 | 3 | 0.18 | 0.22 | 5 | 0.18 | 0.18 | 6 | NAP | NAP
GPIO_3P3_Vh_HYST1 | -45 | 1.71 | 0.26 | 0.28 | 2 | 0.26 | 0.3 | 4 | 0.26 | 0.28 | 5 | 0.28 | 0.3 | 6 | NAP | 0.0855
|  | 1.8 | 0.28 | 0.28 | 2 | 0.18 | 0.3 | 4 | 0.24 | 0.26 | 5 | 0.28 | 59541.81 | 7 | NAP | 0.09
|  | 1.89 | 0.28 | 0.28 | 2 | 0.28 | 0.3 | 4 | 0.18 | 0.28 | 5 | 0.26 | 60000.46 | 7 | NAP | 0.0945
|  | 2.7 | 0.38 | 0.38 | 2 | 0.3 | 0.4 | 4 | 0.18 | 0.38 | 5 | 0.28 | 0.4 | 6 | NAP | 0.135
|  | 3.6 | 0.92 | 0.94 | 2 | 0.88 | 0.94 | 4 | 0.9 | 0.92 | 2 | 0.84 | 59541.25 | 4 | NAP | 0.18
| 25 | 1.71 | 0.28 | 0.28 | 2 | 0.28 | 0.3 | 4 | 0.2 | 0.28 | 5 | 0.2 | 0.3 | 6 | NAP | 0.0855
|  | 1.8 | 0.28 | 0.28 | 2 | 0.28 | 0.3 | 4 | 0.18 | 0.28 | 5 | 0.2 | 0.32 | 6 | NAP | 0.09
|  | 1.89 | 0.28 | 0.28 | 2 | 0.3 | 0.3 | 4 | 0.28 | 0.28 | 5 | 0.2 | 0.32 | 6 | NAP | 0.0945
|  | 2.7 | 0.38 | 0.38 | 2 | 0.3 | 0.4 | 4 | 0.38 | 0.4 | 5 | 0.38 | 0.4 | 6 | NAP | 0.135
|  | 3.6 | 0.88 | 0.92 | 2 | 0.86 | 0.92 | 4 | 0.88 | 0.9 | 3 | 0.82 | 0.92 | 3 | NAP | 0.18
| 130 | 1.71 | 0.28 | 0.28 | 2 | 0.28 | 0.3 | 4 | 0.18 | 0.3 | 5 | 0.3 | 0.32 | 6 | NAP | 0.0855
|  | 1.8 | 0.28 | 0.28 | 2 | 0.2 | 0.3 | 4 | 0.28 | 0.3 | 5 | 0.19472 | 2.3167 | 13 | NAP | 0.09
|  | 1.89 | 0.28 | 0.3 | 2 | 0.3 | 0.32 | 4 | 0.28 | 0.3 | 5 | 0.3 | 0.32 | 6 | NAP | 0.0945
|  | 2.7 | 0.38 | 0.4 | 2 | 0.38 | 0.4 | 4 | 0.38 | 0.4 | 5 | 0.28 | 0.4 | 6 | NAP | 0.135
|  | 3.6 | 0.82 | 0.86 | 2 | 0.84 | 0.94 | 3 | 0.88 | 0.9 | 3 | 0.68 | 0.92 | 3 | NAP | 0.18
GPIO_3P3_I2C_Tfall_STD_111 | -45 | 1.71 | 34.6205 | 36.3284 | 3 | 34.5555 | 35.4287 | 3 | 34.7168 | 35.0398 | 3 | 34.9596 | 35.6375 | 3 | 250 | NAP
|  | 1.8 | 35.058 | 36.7898 | 3 | 34.761 | 35.6432 | 3 | 35.07 | 35.3069 | 3 | 35.1799 | 36.1085 | 3 | 250 | NAP
|  | 1.89 | 35.089 | 37.5715 | 3 | 35.1024 | 36.0538 | 3 | 35.3709 | 35.6779 | 3 | 35.3704 | 36.5515 | 3 | 250 | NAP
|  | 2.7 | 39.515 | 41.5183 | 3 | 39.1362 | 40.1493 | 3 | 39.3472 | 39.8121 | 3 | 39.5687 | 40.5616 | 3 | 250 | NAP
|  | 3.6 | 44.9038 | 47.2981 | 3 | 44.2519 | 45.1945 | 3 | 44.7115 | 45.0609 | 3 | 44.6958 | 45.7619 | 3 | 250 | NAP
| 25 | 1.71 | 38.658 | 40.0416 | 3 | 38.3422 | 39.3709 | 3 | 38.8306 | 39.2742 | 3 | 38.8008 | 39.4857 | 3 | 250 | NAP
|  | 1.8 | 38.5422 | 40.1334 | 3 | 38.4557 | 39.5032 | 3 | 38.8529 | 39.331 | 3 | 38.8729 | 39.6954 | 3 | 250 | NAP
|  | 1.89 | 39.5268 | 40.8331 | 3 | 39.304 | 40.5156 | 3 | 39.5073 | 40.0819 | 3 | 39.8376 | 40.1331 | 3 | 250 | NAP
|  | 2.7 | 43.5919 | 44.7138 | 3 | 43.1977 | 43.909 | 3 | 43.2691 | 44.0424 | 3 | 43.5297 | 44.1015 | 3 | 250 | NAP
|  | 3.6 | 49.0339 | 50.1897 | 3 | 48.5865 | 49.3842 | 3 | 49.0625 | 49.47 | 3 | 49.0497 | 49.438 | 3 | 250 | NAP
| 130 | 1.71 | 45.9924 | 46.6152 | 3 | 45.7857 | 46.5766 | 3 | 45.8011 | 46.1445 | 3 | 45.8864 | 46.2177 | 3 | 250 | NAP
|  | 1.8 | 46.3289 | 47.1464 | 3 | 45.879 | 47.0856 | 3 | 46.3601 | 46.643 | 3 | 46.376 | 46.948 | 3 | 250 | NAP
|  | 1.89 | 46.3184 | 47.6445 | 3 | 46.6908 | 47.3678 | 3 | 46.7858 | 46.8879 | 3 | 46.6909 | 47.1214 | 3 | 250 | NAP
|  | 2.7 | 50.9706 | 51.6443 | 3 | 50.9122 | 51.3823 | 3 | 50.9483 | 51.1203 | 3 | 51.0051 | 51.3992 | 3 | 250 | NAP
|  | 3.6 | 56.6953 | 57.1787 | 3 | 56.2665 | 56.4019 | 3 | 56.5199 | 56.7437 | 3 | 56.4069 | 56.7243 | 3 | 250 | NAP
GPIO_3P3_I2C_Tfall_fast_1_111 | -45 | 1.71 | 2.0016 | 2.0907 | 3 | 1.8652 | 1.9524 | 3 | 1.8947 | 1.9608 | 3 | 1.9145 | 2.0122 | 3 | 250 | NAP
|  | 1.8 | 2.0349 | 2.1047 | 3 | 1.908 | 1.9986 | 3 | 1.9281 | 1.9856 | 3 | 1.9467 | 2.0428 | 3 | 250 | NAP
|  | 1.89 | 2.0483 | 2.1418 | 3 | 1.929 | 2.0255 | 3 | 1.9575 | 2.0249 | 3 | 1.9748 | 2.078 | 3 | 250 | NAP
|  | 2.7 | 2.3171 | 2.4057 | 3 | 2.1953 | 2.2855 | 3 | 2.214 | 2.2724 | 3 | 2.2344 | 2.3362 | 3 | 250 | NAP
|  | 3.6 | 2.7172 | 2.8182 | 3 | 2.5751 | 2.6609 | 3 | 2.5869 | 2.6449 | 3 | 2.6201 | 2.7247 | 3 | 250 | NAP
| 25 | 1.71 | 2.2523 | 2.319 | 3 | 2.1426 | 2.2198 | 3 | 2.1685 | 2.2115 | 3 | 2.1787 | 2.2482 | 3 | 250 | NAP
|  | 1.8 | 2.2905 | 2.3403 | 3 | 2.1619 | 2.2489 | 3 | 2.1887 | 2.2285 | 3 | 2.2072 | 2.2655 | 3 | 250 | NAP
|  | 1.89 | 2.3061 | 2.3728 | 3 | 2.1996 | 2.2827 | 3 | 2.2253 | 2.2609 | 3 | 2.2359 | 2.3072 | 3 | 250 | NAP
|  | 2.7 | 2.6305 | 2.7077 | 3 | 2.4862 | 2.5674 | 3 | 2.5162 | 2.5623 | 3 | 2.5357 | 2.6254 | 3 | 250 | NAP
|  | 3.6 | 3.0362 | 3.0988 | 3 | 2.8973 | 2.9797 | 3 | 2.9254 | 2.9625 | 3 | 2.9513 | 3.013 | 3 | 250 | NAP
| 130 | 1.71 | 2.7578 | 2.8469 | 3 | 2.636 | 2.7413 | 3 | 2.676 | 2.7123 | 3 | 2.6802 | 2.7721 | 3 | 250 | NAP
|  | 1.8 | 2.7815 | 2.8591 | 3 | 2.6496 | 2.7577 | 3 | 2.7007 | 2.7414 | 3 | 2.6987 | 2.7873 | 3 | 250 | NAP
|  | 1.89 | 2.8414 | 2.913 | 3 | 2.7138 | 2.8134 | 3 | 2.742 | 2.7902 | 3 | 2.7617 | 2.8505 | 3 | 250 | NAP
|  | 2.7 | 3.1725 | 3.2426 | 3 | 3.0432 | 3.1445 | 3 | 3.0717 | 3.1236 | 3 | 3.0863 | 3.1744 | 3 | 250 | NAP
|  | 3.6 | 3.5883 | 3.6459 | 3 | 3.4636 | 3.5509 | 3 | 3.4932 | 3.5185 | 3 | 3.5126 | 3.5721 | 3 | 250 | NAP
GPIO_3P3_I2C_Tfall_fast_2_111 | -45 | 1.71 | 34.0852 | 35.2276 | 3 | 34.0191 | 34.7643 | 3 | 31.2053 | 34.5887 | 3 | 34.3129 | 34.7981 | 3 | 250 | NAP
|  | 1.8 | 34.4177 | 35.6265 | 3 | 33.9386 | 35.1466 | 3 | 31.3027 | 34.8032 | 3 | 34.3136 | 35.2323 | 3 | 250 | NAP
|  | 1.89 | 34.8027 | 36.0384 | 3 | 34.5517 | 35.2803 | 3 | 31.7449 | 35.0239 | 3 | 35.0093 | 35.4287 | 3 | 250 | NAP
|  | 2.7 | 38.9564 | 40.3389 | 3 | 38.4409 | 39.4876 | 3 | 35.1187 | 39.4064 | 3 | 38.9129 | 39.8498 | 3 | 250 | NAP
|  | 3.6 | 44.8044 | 45.8026 | 3 | 44.1881 | 44.742 | 3 | 41.0325 | 45.048 | 3 | 44.5967 | 45.1081 | 3 | 250 | NAP
| 25 | 1.71 | 37.9063 | 39.4993 | 3 | 37.9099 | 38.8251 | 3 | 38.0958 | 38.8668 | 3 | 38.19 | 38.6875 | 3 | 250 | NAP
|  | 1.8 | 37.9696 | 39.5603 | 3 | 37.7967 | 39.0139 | 3 | 38.1549 | 38.8009 | 3 | 38.3591 | 38.8209 | 3 | 250 | NAP
|  | 1.89 | 38.8631 | 40.4111 | 3 | 38.732 | 39.7361 | 3 | 38.8093 | 39.7687 | 3 | 39.2007 | 39.6071 | 3 | 250 | NAP
|  | 2.7 | 43.1576 | 44.4421 | 3 | 42.856 | 43.8353 | 3 | 43.1808 | 43.6014 | 3 | 43.2811 | 43.7664 | 3 | 250 | NAP
|  | 3.6 | 49.1147 | 50.3348 | 3 | 48.6004 | 49.2416 | 3 | 49.0362 | 49.4912 | 3 | 49.0219 | 49.4728 | 3 | 250 | NAP
| 130 | 1.71 | 45.9135 | 46.4916 | 3 | 45.1786 | 46.2202 | 3 | 45.3842 | 45.7953 | 3 | 45.7128 | 46.1133 | 3 | 250 | NAP
|  | 1.8 | 45.7513 | 46.9824 | 3 | 45.4717 | 46.457 | 3 | 45.6862 | 46.5081 | 3 | 45.9327 | 46.7645 | 3 | 250 | NAP
|  | 1.89 | 46.2454 | 47.5569 | 3 | 45.9099 | 47.0995 | 3 | 46.4446 | 46.6489 | 3 | 46.4266 | 46.6755 | 3 | 250 | NAP
|  | 2.7 | 50.9292 | 51.8627 | 3 | 50.7614 | 51.6185 | 3 | 51.0585 | 51.6509 | 3 | 51.3315 | 51.4356 | 3 | 250 | NAP
|  | 3.6 | 57.186 | 57.8719 | 3 | 56.7096 | 57.0766 | 3 | 57.1244 | 57.1891 | 3 | 56.9508 | 57.1567 | 3 | 250 | NAP