## Summary
Char Scope | Block | CHAR ID | Parameter | Description | Condition | Specification |  |  | Units | Sample Size | Typical |  |  |  | CPK | FF |  | FS |  | SF |  | SS |  | Result | CDT
[6 empty] | min | Typ | max |  |  | min | Average | max | stdev |  | min | max | min | max | min | max | min | max
IP CHAR | S22IOLIB | DC.s22_1p8_ovt_xh.9 | OVT_VOH_000 | Output High Voltage @IOH = 1mA drive_sel<2:0>= 000, VDDIO=1.71V | - | VDDIO-0.4 | - | - | V | 8 | VDDIO-0.1815 | VDDIO-0.2025 | VDDIO-0.2652 | 0.0132 | 3.075 | VDDIO-0.1848 | VDDIO-0.2402 | VDDIO-0.1778 | VDDIO-0.2433 | VDDIO-0.1783 | VDDIO-0.2345 | VDDIO-0.1777 | VDDIO-0.2518 | Pass
IP CHAR | S22IOLIB | DC.s22_1p8_ovt_xh.10 | OVT_VOH_001 | Output High Voltage @IOH = 2mA drive_sel<2:0>= 001, VDDIO=1.71V | - | VDDIO-0.4 | - | - | V | 9 | VDDIO-0.1767 | VDDIO-0.249 | VDDIO-0.2534 | 0.004 | 8.5602 | VDDIO-0.192 | VDDIO-0.2484 | VDDIO-0.1856 | VDDIO-0.2527 | VDDIO-0.1865 | VDDIO-0.2441 | VDDIO-0.1853 | VDDIO-0.261 | Pass
IP CHAR | S22IOLIB | DC.s22_1p8_ovt_xh.11 | OVT_VOH_010 | Output High Voltage @IOH = 3mA drive_sel<2:0>= 010, VDDIO=1.71V | - | VDDIO-0.4 | - | - | V | 9 | VDDIO-0.182 | VDDIO-0.2547 | VDDIO-0.2594 | 0.0039 | 8.4602 | VDDIO-0.1964 | VDDIO-0.2532 | VDDIO-0.1895 | VDDIO-0.2586 | VDDIO-0.1911 | VDDIO-0.2492 | VDDIO-0.1896 | VDDIO-0.2664 | Pass
IP CHAR | S22IOLIB | DC.s22_1p8_ovt_xh.12 | OVT_VOH_011 | Output High Voltage @IOH = 4mA drive_sel<2:0>= 011, VDDIO=1.71V | - | VDDIO-0.4 | - | - | V | 9 | VDDIO-0.1879 | VDDIO-0.2617 | VDDIO-0.2663 | 0.0039 | 7.9377 | VDDIO-0.202 | VDDIO-0.2596 | VDDIO-0.1957 | VDDIO-0.2652 | VDDIO-0.1969 | VDDIO-0.256 | VDDIO-0.1956 | VDDIO-0.2733 | Pass
IP CHAR | S22IOLIB | DC.s22_1p8_ovt_xh.13 | OVT_VOH_100 | Output High Voltage @IOH = 5mA drive_sel<2:0>= 100, VDDIO=1.71V | - | VDDIO-0.4 | - | - | V | 9 | VDDIO-0.162 | VDDIO-0.2237 | VDDIO-0.2278 | 0.0033 | 12.3796 | VDDIO-0.1737 | VDDIO-0.2218 | VDDIO-0.1698 | VDDIO-0.2275 | VDDIO-0.1696 | VDDIO-0.2188 | VDDIO-0.1686 | VDDIO-0.2345 | Pass
IP CHAR | S22IOLIB | DC.s22_1p8_ovt_xh.14 | OVT_VOH_101 | Output High Voltage @IOH = 6mA drive_sel<2:0>= 101, VDDIO=1.71V | - | VDDIO-0.4 | - | - | V | 9 | VDDIO-0.1711 | VDDIO-0.2354 | VDDIO-0.2396 | 0.0034 | 10.9558 | VDDIO-0.1831 | VDDIO-0.2332 | VDDIO-0.1793 | VDDIO-0.2392 | VDDIO-0.1789 | VDDIO-0.2301 | VDDIO-0.1779 | VDDIO-0.2465 | Pass
IP CHAR | S22IOLIB | DC.s22_1p8_ovt_xh.15 | OVT_VOH_110 | Output High Voltage @IOH = 7mA drive_sel<2:0>= 110, VDDIO=1.71V | - | VDDIO-0.4 | - | - | V | 9 | VDDIO-0.1795 | VDDIO-0.2458 | VDDIO-0.2501 | 0.0035 | 10.0522 | VDDIO-0.1911 | VDDIO-0.2428 | VDDIO-0.1871 | VDDIO-0.2492 | VDDIO-0.1869 | VDDIO-0.2396 | VDDIO-0.1854 | VDDIO-0.2567 | Pass
IP CHAR | S22IOLIB | DC.s22_1p8_ovt_xh.16 | OVT_VOH_111 | Output High Voltage @IOH = 8mA drive_sel<2:0>= 111, VDDIO=1.71V | - | VDDIO-0.4 | - | - | V | 9 | VDDIO-0.1863 | VDDIO-0.2545 | VDDIO-0.2588 | 0.0036 | 9.146 | VDDIO-0.1987 | VDDIO-0.2517 | VDDIO-0.1949 | VDDIO-0.2584 | VDDIO-0.1944 | VDDIO-0.2485 | VDDIO-0.1929 | VDDIO-0.2662 | Pass
IP CHAR | S22IOLIB | DC.s22_1p8_ovt_xh.1 | OVT_VOL_000 | Output Low Voltage @IOL = -1mA drive_sel<2:0>= 000, VDDIO=1.71V | - | - | - | 0.4 | V | 9 | 0.1426 | 0.1528 | 0.2116 | 0.016 | 3.3865 | 0.156 | 0.2042 | 0.1495 | 0.2294 | 0.1557 | 0.203 | 0.1455 | 0.2097 | Pass
IP CHAR | S22IOLIB | DC.s22_1p8_ovt_xh.2 | OVT_VOL_001 | Output Low Voltage @IOL = -2mA drive_sel<2:0>= 001, VDDIO=1.71V | - | - | - | 0.4 | V | 9 | 0.147 | 0.2105 | 0.2145 | 0.0033 | 13.2575 | 0.1593 | 0.2078 | 0.1531 | 0.228 | 0.1593 | 0.2066 | 0.1488 | 0.2135 | Pass
IP CHAR | S22IOLIB | DC.s22_1p8_ovt_xh.3 | OVT_VOL_010 | Output Low Voltage @IOL = -3mA drive_sel<2:0>= 010, VDDIO=1.71V | - | - | - | 0.4 | V | 9 | 0.0605 | 0.0831 | 0.0845 | 0.0011 | 66.5087 | 0.1619 | 0.21 | 0.1551 | 0.2287 | 0.1618 | 0.2079 | 0.1512 | 0.2152 | Pass
IP CHAR | S22IOLIB | DC.s22_1p8_ovt_xh.4 | OVT_VOL_011 | Output Low Voltage @IOL = -4mA drive_sel<2:0>= 011, VDDIO=1.71V | - | - | - | 0.4 | V | 9 | 0.1535 | 0.2174 | 0.2212 | 0.0031 | 13.422 | 0.1657 | 0.2143 | 0.1589 | 0.2326 | 0.1657 | 0.2123 | 0.1548 | 0.2197 | Pass
IP CHAR | S22IOLIB | DC.s22_1p8_ovt_xh.5 | OVT_VOL_100 | Output Low Voltage @IOL = -5mA drive_sel<2:0>= 100, VDDIO=1.71V | - | - | - | 0.4 | V | 9 | 0.154 | 0.2191 | 0.2231 | 0.0033 | 12.4249 | 0.1675 | 0.2156 | 0.1604 | 0.2342 | 0.1668 | 0.2135 | 0.1565 | 0.2221 | Pass
IP CHAR | S22IOLIB | DC.s22_1p8_ovt_xh.6 | OVT_VOL_101 | Output Low Voltage @IOL = -6mA drive_sel<2:0>= 101, VDDIO=1.71V | - | - | - | 0.4 | V | 9 | 0.1574 | 0.2228 | 0.2267 | 0.0032 | 12.5203 | 0.1705 | 0.219 | 0.1635 | 0.2377 | 0.1699 | 0.217 | 0.1594 | 0.2255 | Pass
IP CHAR | S22IOLIB | DC.s22_1p8_ovt_xh.7 | OVT_VOL_110 | Output Low Voltage @IOL = -7mA drive_sel<2:0>= 110, VDDIO=1.71V | - | - | - | 0.4 | V | 9 | 0.1606 | 0.2263 | 0.2302 | 0.0032 | 12.3508 | 0.1737 | 0.2223 | 0.1665 | 0.241 | 0.173 | 0.2201 | 0.1625 | 0.2286 | Pass
IP CHAR | S22IOLIB | DC.s22_1p8_ovt_xh.8 | OVT_VOL_111 | Output Low Voltage @IOL = -8mA drive_sel<2:0>= 111, VDDIO=1.71V | - | - | - | 0.4 | V | 9 | 0.1641 | 0.2302 | 0.2341 | 0.0032 | 12.1789 | 0.1768 | 0.2259 | 0.1698 | 0.2446 | 0.1764 | 0.2238 | 0.1656 | 0.2323 | Pass
IP CHAR | S22IOLIB | DC.s22_1p8_ovt_xh.22 | OVT_VIH_HYST1 | Input High Voltage when hysteresis is enabled | - | - | - | 0.70*VDDIO | V | 9 | 0.58*VDDIO | 0.6*VDDIO | 0.67*VDDIO | 0.0194 | 1.7369 | 0.59*VDDIO | 0.63*VDDIO | 0.59*VDDIO | 0.63*VDDIO | 0.57*VDDIO | 0.64*VDDIO | 0.58*VDDIO | 0.63*VDDIO | Pass
IP CHAR | S22IOLIB | DC.s22_1p8_ovt_xh.23 | OVT_VIL_HYST1 | Input Low Voltage when hysteresis is enabled | - | 0.30*VDDIO | - | - | V | 7 | 0.36*VDDIO | 0.43*VDDIO | 0.44*VDDIO | 0.0115 | 2.819 | 0.37*VDDIO | 0.42*VDDIO | 0.37*VDDIO | 0.46*VDDIO | 0.37*VDDIO | 0.43*VDDIO | 0.36*VDDIO | 0.42*VDDIO | Pass
IP CHAR | S22IOLIB | DC.s22_1p8_ovt_xh.24 | OVT_Vh_HYST1 | Input Low Voltage | - | 0.05*VDDIO | - | - | V | 9 | 0.17*VDDIO | 0.22*VDDIO | 0.25*VDDIO | 0.0353 | 1.7613 | 0.21*VDDIO | 0.23*VDDIO | 0.15*VDDIO | 0.22*VDDIO | 0.18*VDDIO | 0.23*VDDIO | 0.19*VDDIO | 0.23*VDDIO | Pass
IP CHAR | S22IOLIB | DC.s22_1p8_ovt_xh.25 | OVT_VIH_HYST0 | Input High Voltage when hysteresis is disabled | - | - | - | Report | V | 9 | 0.52*VDDIO | 0.54*VDDIO | 0.61*VDDIO | 0.01 | - | 0.51*VDDIO | 0.58*VDDIO | 0.54*VDDIO | 0.57*VDDIO | 0.53*VDDIO | 0.58*VDDIO | 0.54*VDDIO | 0.57*VDDIO | #CPK_-
IP CHAR | S22IOLIB | DC.s22_1p8_ovt_xh.26 | OVT_VIL_HYST0 | Input Low Voltage when hysteresis is disabled | - | Report | - | - | V | 9 | 0.43*VDDIO | 0.44*VDDIO | 0.51*VDDIO | 0.01 | - | 0.43*VDDIO | 0.47*VDDIO | 0.44*VDDIO | 0.47*VDDIO | 0.44*VDDIO | 0.48*VDDIO | 0.44*VDDIO | 0.47*VDDIO | #CPK_-
IP CHAR | S22IOLIB | DC.s22_1p8_ovt_xh.21 | OVT_RPU | Pull-up Resistance | - | 25 | 50 | 100 | kohm | 9 | 56.7948 | 58.5975 | 62.7527 | 1.485 | 5.0592 | 58.8849 | 61.8625 | 57.7337 | 62.2516 | 57.9333 | 61.8147 | 57.4366 | 61.3891 | Pass
IP CHAR | S22IOLIB | DC.s22_1p8_ovt_xh.20 | OVT_RPD | Pull-down Resistance | - | 25 | 50 | 100 | kohm | 9 | 56.7118 | 58.506 | 61.8385 | 1.4817 | 5.0565 | 58.7163 | 61.2057 | 57.4517 | 60.4881 | 57.7635 | 61.1965 | 57.2639 | 58.9216 | Pass
IP CHAR | S22IOLIB | AC.s22_1p8_ioi2c_xh.5 | OVT_Fout_100 | Output Frequency of operation with 15pF load, drive_sel<2:0>=100 | - | - | - | Report | MHz | 8 | Functionally Verified at 100MHz using SmartIO | [12 empty] | Pass
IP CHAR | S22IOLIB | AC.s22_1p8_ioi2c_xh.13 | OVT_Fout_100_Slow | Output Buffer frequency of operation with slow=1, drive_sel<2:0>=101, cload=15pF, vddio=1.66V-1.89V, vccd=0.72V-0.88V | - | - | - | Report | MHz | 8 | Functionally Verified at 6MHz using SmartIO | [12 empty] | Pass
IP CHAR | S22IOLIB | AC.s22_1p8_ioi2c_xh.12 | OVT_Tedge_100 | Output Buffer Rise/Fall time with drive_sel<2:0>=101, cload=15pF, vddio=1.66V-1.89V, vccd=0.72V-0.88V | - | - | - | Report | ns | 7 | 1.3176 | 1.6332 | 1.6508 | 0.014875 | 11.5468 | 1.3504 | 1.6506 | 1.2813 | 1.5828 | 1.3427 | 1.5669 | 1.3136 | 1.6258 | Pass
IP CHAR | S22IOLIB | AC.s22_1p8_ovt_xh.14 | OVT_I2C_Tfall_STD_110 | Output buffer Fall time (30% to 70% of VDD) with 5mA drive strength, 10pF - 400pF load, drive_sel<2:0>= 110,slow=1, minimum RPU=400 ohm in standard I2C mode | - | - | - | 250 | ns | 7 | 42.2858 | 46.6574 | 48.1814 | 1.4084 | 28.908 | 43.4664 | 49.0065 | 42.8623 | 44.4642 | 42.4103 | 46.0898 | 42.1241 | 44.3422 | Pass
IP CHAR | S22IOLIB | AC.s22_1p8_ovt_xh.15 | OVT_I2C_Tfall_fast_1_110 | Output buffer Fall time (30% to 70% of VDD) with 5mA drive strength, 10pF - 400pF load, drive_sel<2:0>= 110,slow=1, minimum RPU=400 ohm in fast I2C Mode | - | - | - | 250 | ns | 7 | 43.9211 | 48.935 | 50.5992 | 1.6479 | 24.398 | 45.1495 | 50.4863 | 43.0205 | 45.976 | 43.4837 | 47.722 | 42.1899 | 46.7091 | Pass
IP CHAR | S22IOLIB | AC.s22_1p8_ovt_xh.15 | OVT_I2C_Tfall_fast_2_110 | Output buffer Fall time (30% to 70% of VDD) with 5mA drive strength, 10pF - 400pF load, drive_sel<2:0>= 110,slow=1, minimum RPU=400 ohm in fast I2C Mode | - | - | - | 250 | ns | 7 | 88.3472 | 108.898 | 112.6451 | 4.699 | 5.8524 | 90.0895 | 105.6687 | 74.0671 | 98.5856 | 107.2505 | 111.7317 | 101.2707 | 107.3499 | Pass
IP CHAR | S22IOLIB | AC.s22_1p8_ovt_xh.16 | OVT_I2C_Tfall_fast+_1_110 | Output buffer Fall time (30% to 70% of VDD) with 5mA drive strength, 10pF - 400pF load, drive_sel<2:0>= 110,slow=1, minimum RPU=400 ohm in fast+ I2C Mode | - | - | - | 120 | ns | 7 | 57.0834 | 67.9052 | 70.297 | 1.9316 | 5.2359 | 59.325 | 70.1174 | 53.0191 | 62.6757 | 61.8207 | 68.2198 | 62.0709 | 65.4911 | Pass
IP CHAR | S22IOLIB | AC.s22_1p8_ovt_xh.16 | OVT_I2C_Tfall_fast+_2_110 | Output buffer Fall time (30% to 70% of VDD) with 5mA drive strength, 10pF - 400pF load, drive_sel<2:0>= 110,slow=1, minimum RPU=400 ohm in fast+ I2C Mode | - | - | - | 120 | ns | 7 | 84.2526 | 103.9215 | 108.4356 | 3.7654 | 0.65928 | 87.4106 | 102.285 | 75.9311 | 94.5774 | 88.0302 | 105.5586 | 97.286 | 102.6263 | Fail
IP CHAR | S22IOLIB | AC.s22_1p8_ovt_xh.17 | Freq_in | Input frequency of operation with cload=200fF, vddio=1.66V-1.94V, vccd=0.72V-1.05V | - | - | - | 100 | MHz | Functionally Verified at 100MHz | [13 empty] | Pass
IP CHAR | S22IOLIB | DC.s22_1p8_ovt_xh.19 | IOZ_typ | Typical Pin Leakage current | - | - | - | 5 | nA | 7 | 1.8476 | 3.6135 | 4.9629 | - | [9 empty] | Pass

## Typical_RAW
Device ID | Block Name | Parameter_VI | Temp | Parameter | Vccd | Data_out | Device_Category
N12 | GPIO | VOL_VOH | -45 | OVT_VOH_000 | 1.89 | 0.18543 | Typical
N12 | GPIO | VOL_VOH | -45 | OVT_VOH_000 | 1.8 | 0.19131 | Typical
N12 | GPIO | VOL_VOH | -45 | OVT_VOH_000 | 1.71 | 0.19848 | Typical
N12 | GPIO | VOL_VOH | 130 | OVT_VOH_000 | 1.89 | 0.22275 | Typical
N12 | GPIO | VOL_VOH | 130 | OVT_VOH_000 | 1.8 | 0.23075 | Typical
N12 | GPIO | VOL_VOH | 130 | OVT_VOH_000 | 1.71 | 0.24036 | Typical
N12 | GPIO | VOL_VOH | 25 | OVT_VOH_000 | 1.89 | 0.20277 | Typical
N12 | GPIO | VOL_VOH | 25 | OVT_VOH_000 | 1.8 | 0.2096 | Typical
N12 | GPIO | VOL_VOH | 25 | OVT_VOH_000 | 1.71 | 0.21785 | Typical
N7 | GPIO | VOL_VOH | -45 | OVT_VOH_000 | 1.89 | 0.18729 | Typical
N7 | GPIO | VOL_VOH | -45 | OVT_VOH_000 | 1.8 | 0.19318 | Typical
N7 | GPIO | VOL_VOH | -45 | OVT_VOH_000 | 1.71 | 0.20034 | Typical
N7 | GPIO | VOL_VOH | 130 | OVT_VOH_000 | 1.89 | 0.22369 | Typical
N7 | GPIO | VOL_VOH | 130 | OVT_VOH_000 | 1.8 | 0.23172 | Typical
N7 | GPIO | VOL_VOH | 130 | OVT_VOH_000 | 1.71 | 0.24123 | Typical
N7 | GPIO | VOL_VOH | 25 | OVT_VOH_000 | 1.89 | 0.20408 | Typical
N7 | GPIO | VOL_VOH | 25 | OVT_VOH_000 | 1.8 | 0.21089 | Typical
N7 | GPIO | VOL_VOH | 25 | OVT_VOH_000 | 1.71 | 0.21915 | Typical
N15 | GPIO | VOL_VOH | -45 | OVT_VOH_000 | 1.89 | 0.18536 | Typical
N15 | GPIO | VOL_VOH | -45 | OVT_VOH_000 | 1.8 | 0.19126 | Typical
N15 | GPIO | VOL_VOH | -45 | OVT_VOH_000 | 1.71 | 0.1984 | Typical
N15 | GPIO | VOL_VOH | 130 | OVT_VOH_000 | 1.89 | 0.22152 | Typical
N15 | GPIO | VOL_VOH | 130 | OVT_VOH_000 | 1.8 | 0.22945 | Typical
N15 | GPIO | VOL_VOH | 130 | OVT_VOH_000 | 1.71 | 0.23898 | Typical
N15 | GPIO | VOL_VOH | 25 | OVT_VOH_000 | 1.89 | 0.20201 | Typical
N15 | GPIO | VOL_VOH | 25 | OVT_VOH_000 | 1.8 | 0.2088 | Typical
N15 | GPIO | VOL_VOH | 25 | OVT_VOH_000 | 1.71 | 0.21699 | Typical
N13 | GPIO | VOL_VOH | -45 | OVT_VOH_000 | 1.89 | 0.18823 | Typical
N13 | GPIO | VOL_VOH | -45 | OVT_VOH_000 | 1.8 | 0.19421 | Typical
N13 | GPIO | VOL_VOH | -45 | OVT_VOH_000 | 1.71 | 0.20151 | Typical
N13 | GPIO | VOL_VOH | 130 | OVT_VOH_000 | 1.89 | 0.22462 | Typical
N13 | GPIO | VOL_VOH | 130 | OVT_VOH_000 | 1.8 | 0.23273 | Typical
N13 | GPIO | VOL_VOH | 130 | OVT_VOH_000 | 1.71 | 0.24242 | Typical
N13 | GPIO | VOL_VOH | 25 | OVT_VOH_000 | 1.89 | 0.20457 | Typical
N13 | GPIO | VOL_VOH | 25 | OVT_VOH_000 | 1.8 | 0.21152 | Typical
N13 | GPIO | VOL_VOH | 25 | OVT_VOH_000 | 1.71 | 0.21985 | Typical
N11 | GPIO | VOL_VOH | -45 | OVT_VOH_000 | 1.89 | 0.18146 | Typical
N11 | GPIO | VOL_VOH | -45 | OVT_VOH_000 | 1.8 | 0.18703 | Typical
N11 | GPIO | VOL_VOH | -45 | OVT_VOH_000 | 1.71 | 0.19373 | Typical
N11 | GPIO | VOL_VOH | 130 | OVT_VOH_000 | 1.89 | 0.21835 | Typical
N11 | GPIO | VOL_VOH | 130 | OVT_VOH_000 | 1.8 | 0.22593 | Typical
N11 | GPIO | VOL_VOH | 130 | OVT_VOH_000 | 1.71 | 0.23495 | Typical
N11 | GPIO | VOL_VOH | 25 | OVT_VOH_000 | 1.89 | 0.19762 | Typical
N11 | GPIO | VOL_VOH | 25 | OVT_VOH_000 | 1.8 | 0.20405 | Typical
N11 | GPIO | VOL_VOH | 25 | OVT_VOH_000 | 1.71 | 0.21181 | Typical
N6 | GPIO | VOL_VOH | -45 | OVT_VOH_000 | 1.89 | 0.18255 | Typical
N14 | GPIO | VOL_VOH | -45 | OVT_VOH_000 | 1.89 | 0.22222 | Typical
N6 | GPIO | VOL_VOH | -45 | OVT_VOH_000 | 1.8 | 0.18819 | Typical
N14 | GPIO | VOL_VOH | -45 | OVT_VOH_000 | 1.8 | 0.22776 | Typical
N6 | GPIO | VOL_VOH | -45 | OVT_VOH_000 | 1.71 | 0.19498 | Typical
N14 | GPIO | VOL_VOH | -45 | OVT_VOH_000 | 1.71 | 0.23456 | Typical
N6 | GPIO | VOL_VOH | 130 | OVT_VOH_000 | 1.89 | 0.21739 | Typical
N14 | GPIO | VOL_VOH | 130 | OVT_VOH_000 | 1.89 | 0.24868 | Typical
N6 | GPIO | VOL_VOH | 130 | OVT_VOH_000 | 1.8 | 0.225 | Typical
N14 | GPIO | VOL_VOH | 130 | OVT_VOH_000 | 1.8 | 0.25617 | Typical
N6 | GPIO | VOL_VOH | 130 | OVT_VOH_000 | 1.71 | 0.23403 | Typical
N14 | GPIO | VOL_VOH | 130 | OVT_VOH_000 | 1.71 | 0.26523 | Typical
N6 | GPIO | VOL_VOH | 25 | OVT_VOH_000 | 1.89 | 0.19929 | Typical
N14 | GPIO | VOL_VOH | 25 | OVT_VOH_000 | 1.89 | 0.22195 | Typical
N6 | GPIO | VOL_VOH | 25 | OVT_VOH_000 | 1.8 | 0.20585 | Typical
N14 | GPIO | VOL_VOH | 25 | OVT_VOH_000 | 1.8 | 0.22853 | Typical
N6 | GPIO | VOL_VOH | 25 | OVT_VOH_000 | 1.71 | 0.21368 | Typical
N14 | GPIO | VOL_VOH | 25 | OVT_VOH_000 | 1.71 | 0.23637 | Typical
N2 | GPIO | VOL_VOH | -45 | OVT_VOH_000 | 1.89 | 0.18521 | Typical
N2 | GPIO | VOL_VOH | -45 | OVT_VOH_000 | 1.8 | 0.19118 | Typical
N2 | GPIO | VOL_VOH | -45 | OVT_VOH_000 | 1.71 | 0.19835 | Typical
N2 | GPIO | VOL_VOH | 130 | OVT_VOH_000 | 1.89 | 0.22 | Typical
N2 | GPIO | VOL_VOH | 130 | OVT_VOH_000 | 1.8 | 0.22794 | Typical
N2 | GPIO | VOL_VOH | 130 | OVT_VOH_000 | 1.71 | 0.23746 | Typical
N2 | GPIO | VOL_VOH | 25 | OVT_VOH_000 | 1.89 | 0.20125 | Typical
N2 | GPIO | VOL_VOH | 25 | OVT_VOH_000 | 1.8 | 0.20809 | Typical
N2 | GPIO | VOL_VOH | 25 | OVT_VOH_000 | 1.71 | 0.21635 | Typical
N15 | GPIO | VOL_VOH | -45 | OVT_VOH_001 | 1.89 | 0.17823 | Typical
N15 | GPIO | VOL_VOH | -45 | OVT_VOH_001 | 1.8 | 0.18371 | Typical
N15 | GPIO | VOL_VOH | -45 | OVT_VOH_001 | 1.71 | 0.19038 | Typical
N15 | GPIO | VOL_VOH | -45 | OVT_VOH_010 | 1.89 | 0.1834 | Typical
N15 | GPIO | VOL_VOH | -45 | OVT_VOH_010 | 1.8 | 0.18893 | Typical
N15 | GPIO | VOL_VOH | -45 | OVT_VOH_010 | 1.71 | 0.19569 | Typical
N15 | GPIO | VOL_VOH | -45 | OVT_VOH_011 | 1.89 | 0.18895 | Typical
N15 | GPIO | VOL_VOH | -45 | OVT_VOH_011 | 1.8 | 0.19454 | Typical
N15 | GPIO | VOL_VOH | -45 | OVT_VOH_011 | 1.71 | 0.20138 | Typical
N15 | GPIO | VOL_VOH | -45 | OVT_VOH_100 | 1.89 | 0.16364 | Typical
N15 | GPIO | VOL_VOH | -45 | OVT_VOH_100 | 1.8 | 0.16806 | Typical
N15 | GPIO | VOL_VOH | -45 | OVT_VOH_100 | 1.71 | 0.1734 | Typical
N15 | GPIO | VOL_VOH | -45 | OVT_VOH_101 | 1.89 | 0.17257 | Typical
N15 | GPIO | VOL_VOH | -45 | OVT_VOH_101 | 1.8 | 0.17717 | Typical
N15 | GPIO | VOL_VOH | -45 | OVT_VOH_101 | 1.71 | 0.18276 | Typical
N15 | GPIO | VOL_VOH | -45 | OVT_VOH_110 | 1.89 | 0.18088 | Typical
N15 | GPIO | VOL_VOH | -45 | OVT_VOH_110 | 1.8 | 0.18564 | Typical
N15 | GPIO | VOL_VOH | -45 | OVT_VOH_110 | 1.71 | 0.19142 | Typical
N15 | GPIO | VOL_VOH | -45 | OVT_VOH_111 | 1.89 | 0.18761 | Typical
N15 | GPIO | VOL_VOH | -45 | OVT_VOH_111 | 1.8 | 0.19248 | Typical
N15 | GPIO | VOL_VOH | -45 | OVT_VOH_111 | 1.71 | 0.19839 | Typical
N15 | GPIO | VOL_VOH | -45 | OVT_VOL_000 | 1.89 | 0.1951 | Typical
N15 | GPIO | VOL_VOH | -45 | OVT_VOL_000 | 1.8 | 0.15569 | Typical
N15 | GPIO | VOL_VOH | -45 | OVT_VOL_000 | 1.71 | 0.16153 | Typical
N15 | GPIO | VOL_VOH | -45 | OVT_VOL_001 | 1.89 | 0.15353 | Typical
N15 | GPIO | VOL_VOH | -45 | OVT_VOL_001 | 1.8 | 0.15795 | Typical
N15 | GPIO | VOL_VOH | -45 | OVT_VOL_001 | 1.71 | 0.16352 | Typical
N15 | GPIO | VOL_VOH | -45 | OVT_VOL_010 | 1.89 | 0.062692 | Typical
N15 | GPIO | VOL_VOH | -45 | OVT_VOL_010 | 1.8 | 0.064048 | Typical
N15 | GPIO | VOL_VOH | -45 | OVT_VOL_010 | 1.71 | 0.065721 | Typical
N15 | GPIO | VOL_VOH | -45 | OVT_VOL_011 | 1.89 | 0.1594 | Typical
N15 | GPIO | VOL_VOH | -45 | OVT_VOL_011 | 1.8 | 0.16374 | Typical
N15 | GPIO | VOL_VOH | -45 | OVT_VOL_011 | 1.71 | 0.16924 | Typical
N15 | GPIO | VOL_VOH | -45 | OVT_VOL_100 | 1.89 | 0.1606 | Typical
N15 | GPIO | VOL_VOH | -45 | OVT_VOL_100 | 1.8 | 0.16482 | Typical
N15 | GPIO | VOL_VOH | -45 | OVT_VOL_100 | 1.71 | 0.17018 | Typical
N15 | GPIO | VOL_VOH | -45 | OVT_VOL_101 | 1.89 | 0.16365 | Typical
N15 | GPIO | VOL_VOH | -45 | OVT_VOL_101 | 1.8 | 0.16788 | Typical
N15 | GPIO | VOL_VOH | -45 | OVT_VOL_101 | 1.71 | 0.17324 | Typical
N15 | GPIO | VOL_VOH | -45 | OVT_VOL_110 | 1.89 | 0.16678 | Typical
N15 | GPIO | VOL_VOH | -45 | OVT_VOL_110 | 1.8 | 0.17104 | Typical
N15 | GPIO | VOL_VOH | -45 | OVT_VOL_110 | 1.71 | 0.17641 | Typical
N15 | GPIO | VOL_VOH | -45 | OVT_VOL_111 | 1.89 | 0.17003 | Typical
N15 | GPIO | VOL_VOH | -45 | OVT_VOL_111 | 1.8 | 0.1743 | Typical
N15 | GPIO | VOL_VOH | -45 | OVT_VOL_111 | 1.71 | 0.17968 | Typical
N15 | GPIO | Vh | -45 | OVT_VIH_HYST1 | 1.89 | 1.16 | Typical
N15 | GPIO | Vh | -45 | OVT_VIL_HYST1 | 1.89 | 0.74 | Typical
N15 | GPIO | Vh | -45 | OVT_Vh_HYST1 | 1.89 | 0.42 | Typical
N15 | GPIO | Vh | -45 | OVT_VIH_HYST1 | 1.8 | 1.12 | Typical
N15 | GPIO | Vh | -45 | OVT_VIL_HYST1 | 1.8 | 0.7 | Typical
N15 | GPIO | Vh | -45 | OVT_Vh_HYST1 | 1.8 | 0.42 | Typical
N15 | GPIO | Vh | -45 | OVT_VIH_HYST1 | 1.71 | 1.08 | Typical
N15 | GPIO | Vh | -45 | OVT_VIL_HYST1 | 1.71 | 0.64 | Typical
N15 | GPIO | Vh | -45 | OVT_Vh_HYST1 | 1.71 | 0.44 | Typical
N15 | GPIO | Vh | -45 | OVT_VIH_HYST0 | 1.89 | 1.04 | Typical
N15 | GPIO | Vh | -45 | OVT_VIL_HYST0 | 1.89 | 0.86 | Typical
N15 | GPIO | Vh | -45 | OVT_VIH_HYST0 | 1.8 | 1 | Typical
N15 | GPIO | Vh | -45 | OVT_VIL_HYST0 | 1.8 | 0.82 | Typical
N15 | GPIO | Vh | -45 | OVT_VIH_HYST0 | 1.71 | 0.96 | Typical
N15 | GPIO | Vh | -45 | OVT_VIL_HYST0 | 1.71 | 0.78 | Typical
N15 | GPIO | Rint | -45 | OVT_RPU | 1.89 | 56794.8 | Typical
N15 | GPIO | Rint | -45 | OVT_RPU | 1.8 | 56799.87 | Typical
N15 | GPIO | Rint | -45 | OVT_RPU | 1.71 | 56807.36 | Typical
N15 | GPIO | Rint | -45 | OVT_RPD | 1.89 | 56711.75 | Typical
N15 | GPIO | Rint | -45 | OVT_RPD | 1.8 | 56714.52 | Typical
N15 | GPIO | Rint | -45 | OVT_RPD | 1.71 | 56717.35 | Typical
N15 | GPIO | VOL_VOH | 130 | OVT_VOH_001 | 1.89 | 0.22602 | Typical
N15 | GPIO | VOL_VOH | 130 | OVT_VOH_001 | 1.8 | 0.23423 | Typical
N15 | GPIO | VOL_VOH | 130 | OVT_VOH_001 | 1.71 | 0.24403 | Typical
N15 | GPIO | VOL_VOH | 130 | OVT_VOH_010 | 1.89 | 0.23175 | Typical
N15 | GPIO | VOL_VOH | 130 | OVT_VOH_010 | 1.8 | 0.24005 | Typical
N15 | GPIO | VOL_VOH | 130 | OVT_VOH_010 | 1.71 | 0.24997 | Typical
N15 | GPIO | VOL_VOH | 130 | OVT_VOH_011 | 1.89 | 0.23827 | Typical
N15 | GPIO | VOL_VOH | 130 | OVT_VOH_011 | 1.8 | 0.24665 | Typical
N15 | GPIO | VOL_VOH | 130 | OVT_VOH_011 | 1.71 | 0.25669 | Typical
N15 | GPIO | VOL_VOH | 130 | OVT_VOH_100 | 1.89 | 0.20514 | Typical
N15 | GPIO | VOL_VOH | 130 | OVT_VOH_100 | 1.8 | 0.21178 | Typical
N15 | GPIO | VOL_VOH | 130 | OVT_VOH_100 | 1.71 | 0.2197 | Typical
N15 | GPIO | VOL_VOH | 130 | OVT_VOH_101 | 1.89 | 0.21593 | Typical
N15 | GPIO | VOL_VOH | 130 | OVT_VOH_101 | 1.8 | 0.22284 | Typical
N15 | GPIO | VOL_VOH | 130 | OVT_VOH_101 | 1.71 | 0.23107 | Typical
N15 | GPIO | VOL_VOH | 130 | OVT_VOH_110 | 1.89 | 0.22567 | Typical
N15 | GPIO | VOL_VOH | 130 | OVT_VOH_110 | 1.8 | 0.23281 | Typical
N15 | GPIO | VOL_VOH | 130 | OVT_VOH_110 | 1.71 | 0.24135 | Typical
N15 | GPIO | VOL_VOH | 130 | OVT_VOH_111 | 1.89 | 0.23379 | Typical
N15 | GPIO | VOL_VOH | 130 | OVT_VOH_111 | 1.8 | 0.24111 | Typical
N15 | GPIO | VOL_VOH | 130 | OVT_VOH_111 | 1.71 | 0.24988 | Typical
N15 | GPIO | VOL_VOH | 130 | OVT_VOL_000 | 1.89 | 0.19641 | Typical
N15 | GPIO | VOL_VOH | 130 | OVT_VOL_000 | 1.8 | 0.20318 | Typical
N15 | GPIO | VOL_VOH | 130 | OVT_VOL_000 | 1.71 | 0.21157 | Typical
N15 | GPIO | VOL_VOH | 130 | OVT_VOL_001 | 1.89 | 0.1991 | Typical
N15 | GPIO | VOL_VOH | 130 | OVT_VOL_001 | 1.8 | 0.2056 | Typical
N15 | GPIO | VOL_VOH | 130 | OVT_VOL_001 | 1.71 | 0.21365 | Typical
N15 | GPIO | VOL_VOH | 130 | OVT_VOL_010 | 1.89 | 0.079679 | Typical
N15 | GPIO | VOL_VOH | 130 | OVT_VOL_010 | 1.8 | 0.081671 | Typical
N15 | GPIO | VOL_VOH | 130 | OVT_VOL_010 | 1.71 | 0.084066 | Typical
N15 | GPIO | VOL_VOH | 130 | OVT_VOL_011 | 1.89 | 0.20593 | Typical
N15 | GPIO | VOL_VOH | 130 | OVT_VOL_011 | 1.8 | 0.21242 | Typical
N15 | GPIO | VOL_VOH | 130 | OVT_VOL_011 | 1.71 | 0.22037 | Typical
N15 | GPIO | VOL_VOH | 130 | OVT_VOL_100 | 1.89 | 0.20791 | Typical
N15 | GPIO | VOL_VOH | 130 | OVT_VOL_100 | 1.8 | 0.21437 | Typical
N15 | GPIO | VOL_VOH | 130 | OVT_VOL_100 | 1.71 | 0.22231 | Typical
N15 | GPIO | VOL_VOH | 130 | OVT_VOL_101 | 1.89 | 0.2114 | Typical
N15 | GPIO | VOL_VOH | 130 | OVT_VOL_101 | 1.8 | 0.21784 | Typical
N15 | GPIO | VOL_VOH | 130 | OVT_VOL_101 | 1.71 | 0.22568 | Typical
N15 | GPIO | VOL_VOH | 130 | OVT_VOL_110 | 1.89 | 0.21492 | Typical
N15 | GPIO | VOL_VOH | 130 | OVT_VOL_110 | 1.8 | 0.22135 | Typical
N15 | GPIO | VOL_VOH | 130 | OVT_VOL_110 | 1.71 | 0.22931 | Typical
N15 | GPIO | VOL_VOH | 130 | OVT_VOL_111 | 1.89 | 0.21862 | Typical
N15 | GPIO | VOL_VOH | 130 | OVT_VOL_111 | 1.8 | 0.22509 | Typical
N15 | GPIO | VOL_VOH | 130 | OVT_VOL_111 | 1.71 | 0.233 | Typical
N15 | GPIO | Vh | 130 | OVT_VIH_HYST1 | 1.89 | 1.14 | Typical
N15 | GPIO | Vh | 130 | OVT_VIL_HYST1 | 1.89 | 0.76 | Typical
N15 | GPIO | Vh | 130 | OVT_Vh_HYST1 | 1.89 | 0.38 | Typical
N15 | GPIO | Vh | 130 | OVT_VIH_HYST1 | 1.8 | 1.1 | Typical
N15 | GPIO | Vh | 130 | OVT_VIL_HYST1 | 1.8 | 0.72 | Typical
N15 | GPIO | Vh | 130 | OVT_Vh_HYST1 | 1.8 | 0.38 | Typical
N15 | GPIO | Vh | 130 | OVT_VIH_HYST1 | 1.71 | 1.06 | Typical
N15 | GPIO | Vh | 130 | OVT_VIL_HYST1 | 1.71 | 0.68 | Typical
N15 | GPIO | Vh | 130 | OVT_Vh_HYST1 | 1.71 | 0.38 | Typical
N15 | GPIO | Vh | 130 | OVT_VIH_HYST0 | 1.89 | 1.06 | Typical
N15 | GPIO | Vh | 130 | OVT_VIL_HYST0 | 1.89 | 0.88 | Typical
N15 | GPIO | Vh | 130 | OVT_VIH_HYST0 | 1.8 | 1 | Typical
N15 | GPIO | Vh | 130 | OVT_VIL_HYST0 | 1.8 | 0.82 | Typical
N15 | GPIO | Vh | 130 | OVT_VIH_HYST0 | 1.71 | 0.96 | Typical
N15 | GPIO | Vh | 130 | OVT_VIL_HYST0 | 1.71 | 0.78 | Typical
N15 | GPIO | Rint | 130 | OVT_RPU | 1.89 | 59034.62 | Typical
N15 | GPIO | Rint | 130 | OVT_RPU | 1.8 | 59124.15 | Typical
N15 | GPIO | Rint | 130 | OVT_RPU | 1.71 | 59238.94 | Typical
N15 | GPIO | Rint | 130 | OVT_RPD | 1.89 | 57743.59 | Typical
N15 | GPIO | Rint | 130 | OVT_RPD | 1.8 | 57744.56 | Typical
N15 | GPIO | Rint | 130 | OVT_RPD | 1.71 | 57745.46 | Typical
N15 | GPIO | VOL_VOH | 25 | OVT_VOH_001 | 1.89 | 0.20191 | Typical
N15 | GPIO | VOL_VOH | 25 | OVT_VOH_001 | 1.8 | 0.20869 | Typical
N15 | GPIO | VOL_VOH | 25 | OVT_VOH_001 | 1.71 | 0.21687 | Typical
N15 | GPIO | VOL_VOH | 25 | OVT_VOH_010 | 1.89 | 0.20719 | Typical
N15 | GPIO | VOL_VOH | 25 | OVT_VOH_010 | 1.8 | 0.21403 | Typical
N15 | GPIO | VOL_VOH | 25 | OVT_VOH_010 | 1.71 | 0.22229 | Typical
N15 | GPIO | VOL_VOH | 25 | OVT_VOH_011 | 1.89 | 0.21301 | Typical
N15 | GPIO | VOL_VOH | 25 | OVT_VOH_011 | 1.8 | 0.21991 | Typical
N15 | GPIO | VOL_VOH | 25 | OVT_VOH_011 | 1.71 | 0.22825 | Typical
N15 | GPIO | VOL_VOH | 25 | OVT_VOH_100 | 1.89 | 0.18382 | Typical
N15 | GPIO | VOL_VOH | 25 | OVT_VOH_100 | 1.8 | 0.18928 | Typical
N15 | GPIO | VOL_VOH | 25 | OVT_VOH_100 | 1.71 | 0.19585 | Typical
N15 | GPIO | VOL_VOH | 25 | OVT_VOH_101 | 1.89 | 0.19351 | Typical
N15 | GPIO | VOL_VOH | 25 | OVT_VOH_101 | 1.8 | 0.19921 | Typical
N15 | GPIO | VOL_VOH | 25 | OVT_VOH_101 | 1.71 | 0.20605 | Typical
N15 | GPIO | VOL_VOH | 25 | OVT_VOH_110 | 1.89 | 0.20241 | Typical
N15 | GPIO | VOL_VOH | 25 | OVT_VOH_110 | 1.8 | 0.20828 | Typical
N15 | GPIO | VOL_VOH | 25 | OVT_VOH_110 | 1.71 | 0.21534 | Typical
N15 | GPIO | VOL_VOH | 25 | OVT_VOH_111 | 1.89 | 0.20967 | Typical
N15 | GPIO | VOL_VOH | 25 | OVT_VOH_111 | 1.8 | 0.21568 | Typical
N15 | GPIO | VOL_VOH | 25 | OVT_VOH_111 | 1.71 | 0.22292 | Typical
N15 | GPIO | VOL_VOH | 25 | OVT_VOL_000 | 1.89 | 0.17144 | Typical
N15 | GPIO | VOL_VOH | 25 | OVT_VOL_000 | 1.8 | 0.17706 | Typical
N15 | GPIO | VOL_VOH | 25 | OVT_VOL_000 | 1.71 | 0.18409 | Typical
N15 | GPIO | VOL_VOH | 25 | OVT_VOL_001 | 1.89 | 0.17348 | Typical
N15 | GPIO | VOL_VOH | 25 | OVT_VOL_001 | 1.8 | 0.17875 | Typical
N15 | GPIO | VOL_VOH | 25 | OVT_VOL_001 | 1.71 | 0.18539 | Typical
N15 | GPIO | VOL_VOH | 25 | OVT_VOL_010 | 1.89 | 0.070041 | Typical
N15 | GPIO | VOL_VOH | 25 | OVT_VOL_010 | 1.8 | 0.071648 | Typical
N15 | GPIO | VOL_VOH | 25 | OVT_VOL_010 | 1.71 | 0.073597 | Typical
N15 | GPIO | VOL_VOH | 25 | OVT_VOL_011 | 1.89 | 0.17935 | Typical
N15 | GPIO | VOL_VOH | 25 | OVT_VOL_011 | 1.8 | 0.18453 | Typical
N15 | GPIO | VOL_VOH | 25 | OVT_VOL_011 | 1.71 | 0.19102 | Typical
N15 | GPIO | VOL_VOH | 25 | OVT_VOL_100 | 1.89 | 0.18067 | Typical
N15 | GPIO | VOL_VOH | 25 | OVT_VOL_100 | 1.8 | 0.18576 | Typical
N15 | GPIO | VOL_VOH | 25 | OVT_VOL_100 | 1.71 | 0.19211 | Typical
N15 | GPIO | VOL_VOH | 25 | OVT_VOL_101 | 1.89 | 0.18377 | Typical
N15 | GPIO | VOL_VOH | 25 | OVT_VOL_101 | 1.8 | 0.18885 | Typical
N15 | GPIO | VOL_VOH | 25 | OVT_VOL_101 | 1.71 | 0.19521 | Typical
N15 | GPIO | VOL_VOH | 25 | OVT_VOL_110 | 1.89 | 0.18701 | Typical
N15 | GPIO | VOL_VOH | 25 | OVT_VOL_110 | 1.8 | 0.19211 | Typical
N15 | GPIO | VOL_VOH | 25 | OVT_VOL_110 | 1.71 | 0.19844 | Typical
N15 | GPIO | VOL_VOH | 25 | OVT_VOL_111 | 1.89 | 0.19034 | Typical
N15 | GPIO | VOL_VOH | 25 | OVT_VOL_111 | 1.8 | 0.19544 | Typical
N15 | GPIO | VOL_VOH | 25 | OVT_VOL_111 | 1.71 | 0.20179 | Typical
N15 | GPIO | Vh | 25 | OVT_VIH_HYST1 | 1.89 | 1.14 | Typical
N15 | GPIO | Vh | 25 | OVT_VIH_HYST1 | 1.8 | 1.1 | Typical
N15 | GPIO | Vh | 25 | OVT_VIL_HYST1 | 1.8 | 0.7 | Typical
N15 | GPIO | Vh | 25 | OVT_Vh_HYST1 | 1.8 | 0.4 | Typical
N15 | GPIO | Vh | 25 | OVT_VIH_HYST1 | 1.71 | 1.06 | Typical
N15 | GPIO | Vh | 25 | OVT_VIL_HYST1 | 1.71 | 0.66 | Typical
N15 | GPIO | Vh | 25 | OVT_Vh_HYST1 | 1.71 | 0.4 | Typical
N15 | GPIO | Vh | 25 | OVT_VIH_HYST0 | 1.89 | 1.04 | Typical
N15 | GPIO | Vh | 25 | OVT_VIL_HYST0 | 1.89 | 0.86 | Typical
N15 | GPIO | Vh | 25 | OVT_VIH_HYST0 | 1.8 | 1 | Typical
N15 | GPIO | Vh | 25 | OVT_VIL_HYST0 | 1.8 | 0.82 | Typical
N15 | GPIO | Vh | 25 | OVT_VIH_HYST0 | 1.71 | 0.96 | Typical
N15 | GPIO | Vh | 25 | OVT_VIL_HYST0 | 1.71 | 0.78 | Typical
N15 | GPIO | Rint | 25 | OVT_RPU | 1.89 | 57456.2 | Typical
N15 | GPIO | Rint | 25 | OVT_RPU | 1.8 | 57464.37 | Typical
N15 | GPIO | Rint | 25 | OVT_RPU | 1.71 | 57474.2 | Typical
N15 | GPIO | Rint | 25 | OVT_RPD | 1.89 | 57348.95 | Typical
N15 | GPIO | Rint | 25 | OVT_RPD | 1.8 | 57352.21 | Typical
N15 | GPIO | Rint | 25 | OVT_RPD | 1.71 | 57355.89 | Typical
N238 | GPIO | VOL_VOH | -45 | OVT_VOH_001 | 1.89 | 0.18133 | Typical
N238 | GPIO | VOL_VOH | -45 | OVT_VOH_001 | 1.8 | 0.18663 | Typical
N238 | GPIO | VOL_VOH | -45 | OVT_VOH_001 | 1.71 | 0.19301 | Typical
N238 | GPIO | VOL_VOH | -45 | OVT_VOH_010 | 1.89 | 0.18638 | Typical
N238 | GPIO | VOL_VOH | -45 | OVT_VOH_010 | 1.8 | 0.19166 | Typical
N238 | GPIO | VOL_VOH | -45 | OVT_VOH_010 | 1.71 | 0.19806 | Typical
N238 | GPIO | VOL_VOH | -45 | OVT_VOH_011 | 1.89 | 0.19222 | Typical
N238 | GPIO | VOL_VOH | -45 | OVT_VOH_011 | 1.8 | 0.19757 | Typical
N238 | GPIO | VOL_VOH | -45 | OVT_VOH_011 | 1.71 | 0.20408 | Typical
N238 | GPIO | VOL_VOH | -45 | OVT_VOH_100 | 1.89 | 0.16653 | Typical
N238 | GPIO | VOL_VOH | -45 | OVT_VOH_100 | 1.8 | 0.1708 | Typical
N238 | GPIO | VOL_VOH | -45 | OVT_VOH_100 | 1.71 | 0.17596 | Typical
N238 | GPIO | VOL_VOH | -45 | OVT_VOH_101 | 1.89 | 0.17563 | Typical
N238 | GPIO | VOL_VOH | -45 | OVT_VOH_101 | 1.8 | 0.18007 | Typical
N238 | GPIO | VOL_VOH | -45 | OVT_VOH_101 | 1.71 | 0.18545 | Typical
N238 | GPIO | VOL_VOH | -45 | OVT_VOH_110 | 1.89 | 0.18398 | Typical
N238 | GPIO | VOL_VOH | -45 | OVT_VOH_110 | 1.8 | 0.18854 | Typical
N238 | GPIO | VOL_VOH | -45 | OVT_VOH_110 | 1.71 | 0.19406 | Typical
N238 | GPIO | VOL_VOH | -45 | OVT_VOH_111 | 1.89 | 0.19078 | Typical
N238 | GPIO | VOL_VOH | -45 | OVT_VOH_111 | 1.8 | 0.19544 | Typical
N238 | GPIO | VOL_VOH | -45 | OVT_VOH_111 | 1.71 | 0.20111 | Typical
N238 | GPIO | VOL_VOH | -45 | OVT_VOL_000 | 1.89 | 0.15066 | Typical
N238 | GPIO | VOL_VOH | -45 | OVT_VOL_000 | 1.8 | 0.15464 | Typical
N238 | GPIO | VOL_VOH | -45 | OVT_VOL_000 | 1.71 | 0.15966 | Typical
N238 | GPIO | VOL_VOH | -45 | OVT_VOL_001 | 1.89 | 0.15436 | Typical
N238 | GPIO | VOL_VOH | -45 | OVT_VOL_001 | 1.8 | 0.15821 | Typical
N238 | GPIO | VOL_VOH | -45 | OVT_VOL_001 | 1.71 | 0.16314 | Typical
N238 | GPIO | VOL_VOH | -45 | OVT_VOL_010 | 1.89 | 0.063009 | Typical
N238 | GPIO | VOL_VOH | -45 | OVT_VOL_010 | 1.8 | 0.06417 | Typical
N238 | GPIO | VOL_VOH | -45 | OVT_VOL_010 | 1.71 | 0.065621 | Typical
N238 | GPIO | VOL_VOH | -45 | OVT_VOL_011 | 1.89 | 0.16022 | Typical
N238 | GPIO | VOL_VOH | -45 | OVT_VOL_011 | 1.8 | 0.16403 | Typical
N238 | GPIO | VOL_VOH | -45 | OVT_VOL_011 | 1.71 | 0.16886 | Typical
N238 | GPIO | VOL_VOH | -45 | OVT_VOL_100 | 1.89 | 0.16114 | Typical
N238 | GPIO | VOL_VOH | -45 | OVT_VOL_100 | 1.8 | 0.16481 | Typical
N238 | GPIO | VOL_VOH | -45 | OVT_VOL_100 | 1.71 | 0.16947 | Typical
N238 | GPIO | VOL_VOH | -45 | OVT_VOL_101 | 1.89 | 0.16448 | Typical
N238 | GPIO | VOL_VOH | -45 | OVT_VOL_101 | 1.8 | 0.16817 | Typical
N238 | GPIO | VOL_VOH | -45 | OVT_VOL_101 | 1.71 | 0.17287 | Typical
N238 | GPIO | VOL_VOH | -45 | OVT_VOL_110 | 1.89 | 0.16748 | Typical
N238 | GPIO | VOL_VOH | -45 | OVT_VOL_110 | 1.8 | 0.17117 | Typical
N238 | GPIO | VOL_VOH | -45 | OVT_VOL_110 | 1.71 | 0.17586 | Typical
N238 | GPIO | VOL_VOH | -45 | OVT_VOL_111 | 1.89 | 0.17097 | Typical
N238 | GPIO | VOL_VOH | -45 | OVT_VOL_111 | 1.8 | 0.17468 | Typical
N238 | GPIO | VOL_VOH | -45 | OVT_VOL_111 | 1.71 | 0.1794 | Typical
N238 | GPIO | Vh | -45 | OVT_VIH_HYST1 | 1.89 | 1.14 | Typical
N238 | GPIO | Vh | -45 | OVT_VIL_HYST1 | 1.89 | 0.74 | Typical
N238 | GPIO | Vh | -45 | OVT_Vh_HYST1 | 1.89 | 0.4 | Typical
N238 | GPIO | Vh | -45 | OVT_VIH_HYST1 | 1.8 | 1.1 | Typical
N238 | GPIO | Vh | -45 | OVT_VIL_HYST1 | 1.8 | 0.7 | Typical
N238 | GPIO | Vh | -45 | OVT_Vh_HYST1 | 1.8 | 0.4 | Typical
N238 | GPIO | Vh | -45 | OVT_VIH_HYST1 | 1.71 | 1.06 | Typical
N238 | GPIO | Vh | -45 | OVT_VIH_HYST0 | 1.89 | 1.02 | Typical
N238 | GPIO | Vh | -45 | OVT_VIL_HYST0 | 1.89 | 0.84 | Typical
N238 | GPIO | Vh | -45 | OVT_VIH_HYST0 | 1.8 | 0.98 | Typical
N238 | GPIO | Vh | -45 | OVT_VIL_HYST0 | 1.8 | 0.8 | Typical
N238 | GPIO | Vh | -45 | OVT_VIH_HYST0 | 1.71 | 0.94 | Typical
N238 | GPIO | Vh | -45 | OVT_VIL_HYST0 | 1.71 | 0.76 | Typical
N238 | GPIO | Rint | -45 | OVT_RPU | 1.89 | 57784.52 | Typical
N238 | GPIO | Rint | -45 | OVT_RPU | 1.8 | 57789.86 | Typical
N238 | GPIO | Rint | -45 | OVT_RPU | 1.71 | 57797.82 | Typical
N238 | GPIO | Rint | -45 | OVT_RPD | 1.89 | 57700.44 | Typical
N238 | GPIO | Rint | -45 | OVT_RPD | 1.8 | 57703.67 | Typical
N238 | GPIO | Rint | -45 | OVT_RPD | 1.71 | 57706.73 | Typical
N238 | GPIO | VOL_VOH | 130 | OVT_VOH_001 | 1.89 | 0.23059 | Typical
N238 | GPIO | VOL_VOH | 130 | OVT_VOH_001 | 1.8 | 0.23873 | Typical
N238 | GPIO | VOL_VOH | 130 | OVT_VOH_001 | 1.71 | 0.24832 | Typical
N238 | GPIO | VOL_VOH | 130 | OVT_VOH_010 | 1.89 | 0.23625 | Typical
N238 | GPIO | VOL_VOH | 130 | OVT_VOH_010 | 1.8 | 0.24422 | Typical
N238 | GPIO | VOL_VOH | 130 | OVT_VOH_010 | 1.71 | 0.25386 | Typical
N238 | GPIO | VOL_VOH | 130 | OVT_VOH_011 | 1.89 | 0.24288 | Typical
N238 | GPIO | VOL_VOH | 130 | OVT_VOH_011 | 1.8 | 0.2511 | Typical
N238 | GPIO | VOL_VOH | 130 | OVT_VOH_011 | 1.71 | 0.26092 | Typical
N238 | GPIO | VOL_VOH | 130 | OVT_VOH_100 | 1.89 | 0.20936 | Typical
N238 | GPIO | VOL_VOH | 130 | OVT_VOH_100 | 1.8 | 0.21589 | Typical
N238 | GPIO | VOL_VOH | 130 | OVT_VOH_100 | 1.71 | 0.22365 | Typical
N238 | GPIO | VOL_VOH | 130 | OVT_VOH_101 | 1.89 | 0.2204 | Typical
N238 | GPIO | VOL_VOH | 130 | OVT_VOH_101 | 1.8 | 0.22708 | Typical
N238 | GPIO | VOL_VOH | 130 | OVT_VOH_101 | 1.71 | 0.23523 | Typical
N238 | GPIO | VOL_VOH | 130 | OVT_VOH_110 | 1.89 | 0.23002 | Typical
N238 | GPIO | VOL_VOH | 130 | OVT_VOH_110 | 1.8 | 0.23707 | Typical
N238 | GPIO | VOL_VOH | 130 | OVT_VOH_110 | 1.71 | 0.24545 | Typical
N238 | GPIO | VOL_VOH | 130 | OVT_VOH_111 | 1.89 | 0.23824 | Typical
N238 | GPIO | VOL_VOH | 130 | OVT_VOH_111 | 1.8 | 0.24544 | Typical
N238 | GPIO | VOL_VOH | 130 | OVT_VOH_111 | 1.71 | 0.25407 | Typical
N238 | GPIO | VOL_VOH | 130 | OVT_VOL_000 | 1.89 | 0.19691 | Typical
N238 | GPIO | VOL_VOH | 130 | OVT_VOL_000 | 1.8 | 0.20299 | Typical
N238 | GPIO | VOL_VOH | 130 | OVT_VOL_000 | 1.71 | 0.21049 | Typical
N238 | GPIO | VOL_VOH | 130 | OVT_VOL_001 | 1.89 | 0.20113 | Typical
N238 | GPIO | VOL_VOH | 130 | OVT_VOL_001 | 1.8 | 0.20709 | Typical
N238 | GPIO | VOL_VOH | 130 | OVT_VOL_001 | 1.71 | 0.21447 | Typical
N238 | GPIO | VOL_VOH | 130 | OVT_VOL_010 | 1.89 | 0.080434 | Typical
N238 | GPIO | VOL_VOH | 130 | OVT_VOL_010 | 1.8 | 0.082244 | Typical
N238 | GPIO | VOL_VOH | 130 | OVT_VOL_010 | 1.71 | 0.084423 | Typical
N238 | GPIO | VOL_VOH | 130 | OVT_VOL_011 | 1.89 | 0.20785 | Typical
N238 | GPIO | VOL_VOH | 130 | OVT_VOL_011 | 1.8 | 0.21376 | Typical
N238 | GPIO | VOL_VOH | 130 | OVT_VOL_011 | 1.71 | 0.22109 | Typical
N238 | GPIO | VOL_VOH | 130 | OVT_VOL_100 | 1.89 | 0.20984 | Typical
N238 | GPIO | VOL_VOH | 130 | OVT_VOL_100 | 1.8 | 0.21574 | Typical
N238 | GPIO | VOL_VOH | 130 | OVT_VOL_100 | 1.71 | 0.22302 | Typical
N238 | GPIO | VOL_VOH | 130 | OVT_VOL_101 | 1.89 | 0.2135 | Typical
N238 | GPIO | VOL_VOH | 130 | OVT_VOL_101 | 1.8 | 0.2194 | Typical
N238 | GPIO | VOL_VOH | 130 | OVT_VOL_101 | 1.71 | 0.22669 | Typical
N238 | GPIO | VOL_VOH | 130 | OVT_VOL_110 | 1.89 | 0.21682 | Typical
N238 | GPIO | VOL_VOH | 130 | OVT_VOL_110 | 1.8 | 0.22272 | Typical
N238 | GPIO | VOL_VOH | 130 | OVT_VOL_110 | 1.71 | 0.23003 | Typical
N238 | GPIO | VOL_VOH | 130 | OVT_VOL_111 | 1.89 | 0.22066 | Typical
N238 | GPIO | VOL_VOH | 130 | OVT_VOL_111 | 1.8 | 0.22661 | Typical
N238 | GPIO | VOL_VOH | 130 | OVT_VOL_111 | 1.71 | 0.23392 | Typical
N238 | GPIO | Vh | 130 | OVT_VIH_HYST1 | 1.89 | 1.12 | Typical
N238 | GPIO | Vh | 130 | OVT_VIL_HYST1 | 1.89 | 0.76 | Typical
N238 | GPIO | Vh | 130 | OVT_Vh_HYST1 | 1.89 | 0.36 | Typical
N238 | GPIO | Vh | 130 | OVT_VIH_HYST1 | 1.8 | 1.08 | Typical
N238 | GPIO | Vh | 130 | OVT_VIL_HYST1 | 1.8 | 0.72 | Typical
N238 | GPIO | Vh | 130 | OVT_Vh_HYST1 | 1.8 | 0.36 | Typical
N238 | GPIO | Vh | 130 | OVT_VIH_HYST1 | 1.71 | 1.04 | Typical
N238 | GPIO | Vh | 130 | OVT_VIL_HYST1 | 1.71 | 0.68 | Typical
N238 | GPIO | Vh | 130 | OVT_Vh_HYST1 | 1.71 | 0.36 | Typical
N238 | GPIO | Vh | 130 | OVT_VIH_HYST0 | 1.89 | 1.02 | Typical
N238 | GPIO | Vh | 130 | OVT_VIL_HYST0 | 1.89 | 0.86 | Typical
N238 | GPIO | Vh | 130 | OVT_VIH_HYST0 | 1.8 | 0.98 | Typical
N238 | GPIO | Vh | 130 | OVT_VIL_HYST0 | 1.8 | 0.8 | Typical
N238 | GPIO | Vh | 130 | OVT_VIH_HYST0 | 1.71 | 0.94 | Typical
N238 | GPIO | Vh | 130 | OVT_VIL_HYST0 | 1.71 | 0.76 | Typical
N238 | GPIO | Rint | 130 | OVT_RPU | 1.89 | 59606.37 | Typical
N238 | GPIO | Rint | 130 | OVT_RPU | 1.8 | 59663.42 | Typical
N238 | GPIO | Rint | 130 | OVT_RPU | 1.71 | 59724.69 | Typical
N238 | GPIO | Rint | 130 | OVT_RPD | 1.89 | 58857.32 | Typical
N238 | GPIO | Rint | 130 | OVT_RPD | 1.8 | 58858.26 | Typical
N238 | GPIO | Rint | 130 | OVT_RPD | 1.71 | 58858.53 | Typical
N238 | GPIO | VOL_VOH | 25 | OVT_VOH_001 | 1.89 | 0.20587 | Typical
N238 | GPIO | VOL_VOH | 25 | OVT_VOH_001 | 1.8 | 0.21247 | Typical
N238 | GPIO | VOL_VOH | 25 | OVT_VOH_001 | 1.71 | 0.22043 | Typical
N238 | GPIO | VOL_VOH | 25 | OVT_VOH_010 | 1.89 | 0.21089 | Typical
N238 | GPIO | VOL_VOH | 25 | OVT_VOH_010 | 1.8 | 0.2175 | Typical
N238 | GPIO | VOL_VOH | 25 | OVT_VOH_010 | 1.71 | 0.22546 | Typical
N238 | GPIO | VOL_VOH | 25 | OVT_VOH_011 | 1.89 | 0.217 | Typical
N238 | GPIO | VOL_VOH | 25 | OVT_VOH_011 | 1.8 | 0.22366 | Typical
N238 | GPIO | VOL_VOH | 25 | OVT_VOH_011 | 1.71 | 0.23174 | Typical
N238 | GPIO | VOL_VOH | 25 | OVT_VOH_100 | 1.89 | 0.18735 | Typical
N238 | GPIO | VOL_VOH | 25 | OVT_VOH_100 | 1.8 | 0.19267 | Typical
N238 | GPIO | VOL_VOH | 25 | OVT_VOH_100 | 1.71 | 0.19905 | Typical
N238 | GPIO | VOL_VOH | 25 | OVT_VOH_101 | 1.89 | 0.19717 | Typical
N238 | GPIO | VOL_VOH | 25 | OVT_VOH_101 | 1.8 | 0.20271 | Typical
N238 | GPIO | VOL_VOH | 25 | OVT_VOH_101 | 1.71 | 0.20937 | Typical
N238 | GPIO | VOL_VOH | 25 | OVT_VOH_110 | 1.89 | 0.20603 | Typical
N238 | GPIO | VOL_VOH | 25 | OVT_VOH_110 | 1.8 | 0.21174 | Typical
N238 | GPIO | VOL_VOH | 25 | OVT_VOH_110 | 1.71 | 0.21861 | Typical
N238 | GPIO | VOL_VOH | 25 | OVT_VOH_111 | 1.89 | 0.21337 | Typical
N238 | GPIO | VOL_VOH | 25 | OVT_VOH_111 | 1.8 | 0.21921 | Typical
N238 | GPIO | VOL_VOH | 25 | OVT_VOH_111 | 1.71 | 0.22624 | Typical
N238 | GPIO | VOL_VOH | 25 | OVT_VOL_000 | 1.89 | 0.17146 | Typical
N238 | GPIO | VOL_VOH | 25 | OVT_VOL_000 | 1.8 | 0.17631 | Typical
N238 | GPIO | VOL_VOH | 25 | OVT_VOL_000 | 1.71 | 0.18236 | Typical
N238 | GPIO | VOL_VOH | 25 | OVT_VOL_001 | 1.89 | 0.17514 | Typical
N238 | GPIO | VOL_VOH | 25 | OVT_VOL_001 | 1.8 | 0.17988 | Typical
N238 | GPIO | VOL_VOH | 25 | OVT_VOL_001 | 1.71 | 0.18582 | Typical
N238 | GPIO | VOL_VOH | 25 | OVT_VOL_010 | 1.89 | 0.070771 | Typical
N238 | GPIO | VOL_VOH | 25 | OVT_VOL_010 | 1.8 | 0.072197 | Typical
N238 | GPIO | VOL_VOH | 25 | OVT_VOL_010 | 1.71 | 0.073952 | Typical
N238 | GPIO | VOL_VOH | 25 | OVT_VOL_011 | 1.89 | 0.18109 | Typical
N238 | GPIO | VOL_VOH | 25 | OVT_VOL_011 | 1.8 | 0.18575 | Typical
N238 | GPIO | VOL_VOH | 25 | OVT_VOL_011 | 1.71 | 0.19162 | Typical
N238 | GPIO | VOL_VOH | 25 | OVT_VOL_100 | 1.89 | 0.18238 | Typical
N238 | GPIO | VOL_VOH | 25 | OVT_VOL_100 | 1.8 | 0.18696 | Typical
N238 | GPIO | VOL_VOH | 25 | OVT_VOL_100 | 1.71 | 0.1927 | Typical
N238 | GPIO | VOL_VOH | 25 | OVT_VOL_101 | 1.89 | 0.18571 | Typical
N238 | GPIO | VOL_VOH | 25 | OVT_VOL_101 | 1.8 | 0.19031 | Typical
N238 | GPIO | VOL_VOH | 25 | OVT_VOL_101 | 1.71 | 0.19607 | Typical
N238 | GPIO | VOL_VOH | 25 | OVT_VOL_110 | 1.89 | 0.18874 | Typical
N238 | GPIO | VOL_VOH | 25 | OVT_VOL_110 | 1.8 | 0.19334 | Typical
N238 | GPIO | VOL_VOH | 25 | OVT_VOL_110 | 1.71 | 0.1991 | Typical
N238 | GPIO | VOL_VOH | 25 | OVT_VOL_111 | 1.89 | 0.19231 | Typical
N238 | GPIO | VOL_VOH | 25 | OVT_VOL_111 | 1.8 | 0.19691 | Typical
N238 | GPIO | VOL_VOH | 25 | OVT_VOL_111 | 1.71 | 0.20269 | Typical
N238 | GPIO | Vh | 25 | OVT_VIH_HYST1 | 1.89 | 1.12 | Typical
N238 | GPIO | Vh | 25 | OVT_VIH_HYST1 | 1.8 | 1.08 | Typical
N238 | GPIO | Vh | 25 | OVT_VIL_HYST1 | 1.8 | 0.7 | Typical
N238 | GPIO | Vh | 25 | OVT_Vh_HYST1 | 1.8 | 0.38 | Typical
N238 | GPIO | Vh | 25 | OVT_VIH_HYST1 | 1.71 | 1.04 | Typical
N238 | GPIO | Vh | 25 | OVT_VIL_HYST1 | 1.71 | 0.66 | Typical
N238 | GPIO | Vh | 25 | OVT_Vh_HYST1 | 1.71 | 0.38 | Typical
N238 | GPIO | Vh | 25 | OVT_VIH_HYST0 | 1.89 | 1.02 | Typical
N238 | GPIO | Vh | 25 | OVT_VIL_HYST0 | 1.89 | 0.84 | Typical
N238 | GPIO | Vh | 25 | OVT_VIH_HYST0 | 1.8 | 0.98 | Typical
N238 | GPIO | Vh | 25 | OVT_VIL_HYST0 | 1.8 | 0.8 | Typical
N238 | GPIO | Vh | 25 | OVT_VIH_HYST0 | 1.71 | 0.94 | Typical
N238 | GPIO | Vh | 25 | OVT_VIL_HYST0 | 1.71 | 0.76 | Typical
N238 | GPIO | Rint | 25 | OVT_RPU | 1.89 | 58382.9 | Typical
N238 | GPIO | Rint | 25 | OVT_RPU | 1.8 | 58389.73 | Typical
N238 | GPIO | Rint | 25 | OVT_RPU | 1.71 | 58399.06 | Typical
N238 | GPIO | Rint | 25 | OVT_RPD | 1.89 | 58282.9 | Typical
N238 | GPIO | Rint | 25 | OVT_RPD | 1.8 | 58286.84 | Typical
N238 | GPIO | Rint | 25 | OVT_RPD | 1.71 | 58290.31 | Typical
N188 | GPIO | VOL_VOH | -45 | OVT_VOH_001 | 1.89 | 0.18591 | Typical
N188 | GPIO | VOL_VOH | -45 | OVT_VOH_001 | 1.8 | 0.19161 | Typical
N188 | GPIO | VOL_VOH | -45 | OVT_VOH_001 | 1.71 | 0.19845 | Typical
N188 | GPIO | VOL_VOH | -45 | OVT_VOH_010 | 1.89 | 0.19058 | Typical
N188 | GPIO | VOL_VOH | -45 | OVT_VOH_010 | 1.8 | 0.19623 | Typical
N188 | GPIO | VOL_VOH | -45 | OVT_VOH_010 | 1.71 | 0.20309 | Typical
N188 | GPIO | VOL_VOH | -45 | OVT_VOH_011 | 1.89 | 0.19636 | Typical
N188 | GPIO | VOL_VOH | -45 | OVT_VOH_011 | 1.8 | 0.20208 | Typical
N188 | GPIO | VOL_VOH | -45 | OVT_VOH_011 | 1.71 | 0.20906 | Typical
N188 | GPIO | VOL_VOH | -45 | OVT_VOH_100 | 1.89 | 0.16921 | Typical
N188 | GPIO | VOL_VOH | -45 | OVT_VOH_100 | 1.8 | 0.1737 | Typical
N188 | GPIO | VOL_VOH | -45 | OVT_VOH_100 | 1.71 | 0.17913 | Typical
N188 | GPIO | VOL_VOH | -45 | OVT_VOH_101 | 1.89 | 0.17858 | Typical
N188 | GPIO | VOL_VOH | -45 | OVT_VOH_101 | 1.8 | 0.18328 | Typical
N188 | GPIO | VOL_VOH | -45 | OVT_VOH_101 | 1.71 | 0.18895 | Typical
N188 | GPIO | VOL_VOH | -45 | OVT_VOH_110 | 1.89 | 0.18699 | Typical
N188 | GPIO | VOL_VOH | -45 | OVT_VOH_110 | 1.8 | 0.19181 | Typical
N188 | GPIO | VOL_VOH | -45 | OVT_VOH_110 | 1.71 | 0.19766 | Typical
N188 | GPIO | VOL_VOH | -45 | OVT_VOH_111 | 1.89 | 0.19399 | Typical
N188 | GPIO | VOL_VOH | -45 | OVT_VOH_111 | 1.8 | 0.19893 | Typical
N188 | GPIO | VOL_VOH | -45 | OVT_VOH_111 | 1.71 | 0.20495 | Typical
N188 | GPIO | VOL_VOH | -45 | OVT_VOL_000 | 1.89 | 0.14658 | Typical
N188 | GPIO | VOL_VOH | -45 | OVT_VOL_000 | 1.8 | 0.15012 | Typical
N188 | GPIO | VOL_VOH | -45 | OVT_VOL_000 | 1.71 | 0.15458 | Typical
N188 | GPIO | VOL_VOH | -45 | OVT_VOL_001 | 1.89 | 0.15053 | Typical
N188 | GPIO | VOL_VOH | -45 | OVT_VOL_001 | 1.8 | 0.15408 | Typical
N188 | GPIO | VOL_VOH | -45 | OVT_VOL_001 | 1.71 | 0.15857 | Typical
N188 | GPIO | VOL_VOH | -45 | OVT_VOL_010 | 1.89 | 0.061474 | Typical
N188 | GPIO | VOL_VOH | -45 | OVT_VOL_010 | 1.8 | 0.062539 | Typical
N188 | GPIO | VOL_VOH | -45 | OVT_VOL_010 | 1.71 | 0.063872 | Typical
N188 | GPIO | VOL_VOH | -45 | OVT_VOL_011 | 1.89 | 0.15639 | Typical
N188 | GPIO | VOL_VOH | -45 | OVT_VOL_011 | 1.8 | 0.1599 | Typical
N188 | GPIO | VOL_VOH | -45 | OVT_VOL_011 | 1.71 | 0.16435 | Typical
N188 | GPIO | VOL_VOH | -45 | OVT_VOL_100 | 1.89 | 0.15685 | Typical
N188 | GPIO | VOL_VOH | -45 | OVT_VOL_100 | 1.8 | 0.16018 | Typical
N188 | GPIO | VOL_VOH | -45 | OVT_VOL_100 | 1.71 | 0.16442 | Typical
N188 | GPIO | VOL_VOH | -45 | OVT_VOL_101 | 1.89 | 0.16029 | Typical
N188 | GPIO | VOL_VOH | -45 | OVT_VOL_101 | 1.8 | 0.16366 | Typical
N188 | GPIO | VOL_VOH | -45 | OVT_VOL_101 | 1.71 | 0.16795 | Typical
N188 | GPIO | VOL_VOH | -45 | OVT_VOL_110 | 1.89 | 0.16327 | Typical
N188 | GPIO | VOL_VOH | -45 | OVT_VOL_110 | 1.8 | 0.16666 | Typical
N188 | GPIO | VOL_VOH | -45 | OVT_VOL_110 | 1.71 | 0.17095 | Typical
N188 | GPIO | VOL_VOH | -45 | OVT_VOL_111 | 1.89 | 0.16672 | Typical
N188 | GPIO | VOL_VOH | -45 | OVT_VOL_111 | 1.8 | 0.17013 | Typical
N188 | GPIO | VOL_VOH | -45 | OVT_VOL_111 | 1.71 | 0.17444 | Typical
N188 | GPIO | Vh | -45 | OVT_VIH_HYST1 | 1.89 | 1.14 | Typical
N188 | GPIO | Vh | -45 | OVT_VIL_HYST1 | 1.89 | 0.74 | Typical
N188 | GPIO | Vh | -45 | OVT_Vh_HYST1 | 1.89 | 0.4 | Typical
N188 | GPIO | Vh | -45 | OVT_VIH_HYST1 | 1.8 | 1.1 | Typical
N188 | GPIO | Vh | -45 | OVT_VIL_HYST1 | 1.8 | 0.68 | Typical
N188 | GPIO | Vh | -45 | OVT_Vh_HYST1 | 1.8 | 0.42 | Typical
N188 | GPIO | Vh | -45 | OVT_VIH_HYST1 | 1.71 | 1.06 | Typical
N188 | GPIO | Vh | -45 | OVT_VIL_HYST1 | 1.71 | 0.64 | Typical
N188 | GPIO | Vh | -45 | OVT_Vh_HYST1 | 1.71 | 0.42 | Typical
N188 | GPIO | Vh | -45 | OVT_VIH_HYST0 | 1.89 | 1.02 | Typical
N188 | GPIO | Vh | -45 | OVT_VIL_HYST0 | 1.89 | 0.84 | Typical
N188 | GPIO | Vh | -45 | OVT_VIH_HYST0 | 1.8 | 0.98 | Typical
N188 | GPIO | Vh | -45 | OVT_VIL_HYST0 | 1.8 | 0.8 | Typical
N188 | GPIO | Vh | -45 | OVT_VIH_HYST0 | 1.71 | 0.94 | Typical
N188 | GPIO | Vh | -45 | OVT_VIL_HYST0 | 1.71 | 0.76 | Typical
N188 | GPIO | Rint | -45 | OVT_RPU | 1.89 | 60538.58 | Typical
N188 | GPIO | Rint | -45 | OVT_RPU | 1.8 | 60545.15 | Typical
N188 | GPIO | Rint | -45 | OVT_RPU | 1.71 | 60553.39 | Typical
N188 | GPIO | Rint | -45 | OVT_RPD | 1.89 | 60445.82 | Typical
N188 | GPIO | Rint | -45 | OVT_RPD | 1.8 | 60447.98 | Typical
N188 | GPIO | Rint | -45 | OVT_RPD | 1.71 | 60450.87 | Typical
N188 | GPIO | VOL_VOH | 130 | OVT_VOH_001 | 1.89 | 0.23478 | Typical
N188 | GPIO | VOL_VOH | 130 | OVT_VOH_001 | 1.8 | 0.24327 | Typical
N188 | GPIO | VOL_VOH | 130 | OVT_VOH_001 | 1.71 | 0.25341 | Typical
N188 | GPIO | VOL_VOH | 130 | OVT_VOH_010 | 1.89 | 0.23994 | Typical
N188 | GPIO | VOL_VOH | 130 | OVT_VOH_010 | 1.8 | 0.24842 | Typical
N188 | GPIO | VOL_VOH | 130 | OVT_VOH_010 | 1.71 | 0.25856 | Typical
N188 | GPIO | VOL_VOH | 130 | OVT_VOH_011 | 1.89 | 0.24661 | Typical
N188 | GPIO | VOL_VOH | 130 | OVT_VOH_011 | 1.8 | 0.25521 | Typical
N188 | GPIO | VOL_VOH | 130 | OVT_VOH_011 | 1.71 | 0.2655 | Typical
N188 | GPIO | VOL_VOH | 130 | OVT_VOH_100 | 1.89 | 0.21127 | Typical
N188 | GPIO | VOL_VOH | 130 | OVT_VOH_100 | 1.8 | 0.218 | Typical
N188 | GPIO | VOL_VOH | 130 | OVT_VOH_100 | 1.71 | 0.22601 | Typical
N188 | GPIO | VOL_VOH | 130 | OVT_VOH_101 | 1.89 | 0.22245 | Typical
N188 | GPIO | VOL_VOH | 130 | OVT_VOH_101 | 1.8 | 0.22951 | Typical
N188 | GPIO | VOL_VOH | 130 | OVT_VOH_101 | 1.71 | 0.2379 | Typical
N188 | GPIO | VOL_VOH | 130 | OVT_VOH_110 | 1.89 | 0.2323 | Typical
N188 | GPIO | VOL_VOH | 130 | OVT_VOH_110 | 1.8 | 0.23956 | Typical
N188 | GPIO | VOL_VOH | 130 | OVT_VOH_110 | 1.71 | 0.24823 | Typical
N188 | GPIO | VOL_VOH | 130 | OVT_VOH_111 | 1.89 | 0.24069 | Typical
N188 | GPIO | VOL_VOH | 130 | OVT_VOH_111 | 1.8 | 0.24816 | Typical
N188 | GPIO | VOL_VOH | 130 | OVT_VOH_111 | 1.71 | 0.25709 | Typical
N188 | GPIO | VOL_VOH | 130 | OVT_VOL_000 | 1.89 | 0.19107 | Typical
N188 | GPIO | VOL_VOH | 130 | OVT_VOL_000 | 1.8 | 0.19655 | Typical
N188 | GPIO | VOL_VOH | 130 | OVT_VOL_000 | 1.71 | 0.20328 | Typical
N188 | GPIO | VOL_VOH | 130 | OVT_VOL_001 | 1.89 | 0.1957 | Typical
N188 | GPIO | VOL_VOH | 130 | OVT_VOL_001 | 1.8 | 0.20124 | Typical
N188 | GPIO | VOL_VOH | 130 | OVT_VOL_001 | 1.71 | 0.20807 | Typical
N188 | GPIO | VOL_VOH | 130 | OVT_VOL_010 | 1.89 | 0.078377 | Typical
N188 | GPIO | VOL_VOH | 130 | OVT_VOL_010 | 1.8 | 0.080061 | Typical
N188 | GPIO | VOL_VOH | 130 | OVT_VOL_010 | 1.71 | 0.082087 | Typical
N188 | GPIO | VOL_VOH | 130 | OVT_VOL_011 | 1.89 | 0.20248 | Typical
N188 | GPIO | VOL_VOH | 130 | OVT_VOL_011 | 1.8 | 0.208 | Typical
N188 | GPIO | VOL_VOH | 130 | OVT_VOL_011 | 1.71 | 0.21482 | Typical
N188 | GPIO | VOL_VOH | 130 | OVT_VOL_100 | 1.89 | 0.20374 | Typical
N188 | GPIO | VOL_VOH | 130 | OVT_VOL_100 | 1.8 | 0.20916 | Typical
N188 | GPIO | VOL_VOH | 130 | OVT_VOL_100 | 1.71 | 0.21583 | Typical
N188 | GPIO | VOL_VOH | 130 | OVT_VOL_101 | 1.89 | 0.20756 | Typical
N188 | GPIO | VOL_VOH | 130 | OVT_VOL_101 | 1.8 | 0.21304 | Typical
N188 | GPIO | VOL_VOH | 130 | OVT_VOL_101 | 1.71 | 0.21978 | Typical
N188 | GPIO | VOL_VOH | 130 | OVT_VOL_110 | 1.89 | 0.21095 | Typical
N188 | GPIO | VOL_VOH | 130 | OVT_VOL_110 | 1.8 | 0.21643 | Typical
N188 | GPIO | VOL_VOH | 130 | OVT_VOL_110 | 1.71 | 0.22319 | Typical
N188 | GPIO | VOL_VOH | 130 | OVT_VOL_111 | 1.89 | 0.21484 | Typical
N188 | GPIO | VOL_VOH | 130 | OVT_VOL_111 | 1.8 | 0.22035 | Typical
N188 | GPIO | VOL_VOH | 130 | OVT_VOL_111 | 1.71 | 0.22714 | Typical
N188 | GPIO | Vh | 130 | OVT_VIH_HYST1 | 1.89 | 1.12 | Typical
N188 | GPIO | Vh | 130 | OVT_VIL_HYST1 | 1.89 | 0.76 | Typical
N188 | GPIO | Vh | 130 | OVT_Vh_HYST1 | 1.89 | 0.36 | Typical
N188 | GPIO | Vh | 130 | OVT_VIH_HYST1 | 1.8 | 1.08 | Typical
N188 | GPIO | Vh | 130 | OVT_VIL_HYST1 | 1.8 | 0.72 | Typical
N188 | GPIO | Vh | 130 | OVT_Vh_HYST1 | 1.8 | 0.36 | Typical
N188 | GPIO | Vh | 130 | OVT_VIH_HYST1 | 1.71 | 1.04 | Typical
N188 | GPIO | Vh | 130 | OVT_VIL_HYST1 | 1.71 | 0.66 | Typical
N188 | GPIO | Vh | 130 | OVT_Vh_HYST1 | 1.71 | 0.38 | Typical
N188 | GPIO | Vh | 130 | OVT_VIH_HYST0 | 1.89 | 1.02 | Typical
N188 | GPIO | Vh | 130 | OVT_VIL_HYST0 | 1.89 | 0.84 | Typical
N188 | GPIO | Vh | 130 | OVT_VIH_HYST0 | 1.8 | 0.98 | Typical
N188 | GPIO | Vh | 130 | OVT_VIL_HYST0 | 1.8 | 0.8 | Typical
N188 | GPIO | Vh | 130 | OVT_VIH_HYST0 | 1.71 | 0.94 | Typical
N188 | GPIO | Vh | 130 | OVT_VIL_HYST0 | 1.71 | 0.76 | Typical
N188 | GPIO | Rint | 130 | OVT_RPU | 1.89 | 62554.08 | Typical
N188 | GPIO | Rint | 130 | OVT_RPU | 1.8 | 62640.99 | Typical
N188 | GPIO | Rint | 130 | OVT_RPU | 1.71 | 62752.67 | Typical
N188 | GPIO | Rint | 130 | OVT_RPD | 1.89 | 61290.81 | Typical
N188 | GPIO | Rint | 130 | OVT_RPD | 1.8 | 61290.21 | Typical
N188 | GPIO | Rint | 130 | OVT_RPD | 1.71 | 61290.62 | Typical
N188 | GPIO | VOL_VOH | 25 | OVT_VOH_001 | 1.89 | 0.21023 | Typical
N188 | GPIO | VOL_VOH | 25 | OVT_VOH_001 | 1.8 | 0.21723 | Typical
N188 | GPIO | VOL_VOH | 25 | OVT_VOH_001 | 1.71 | 0.22563 | Typical
N188 | GPIO | VOL_VOH | 25 | OVT_VOH_010 | 1.89 | 0.21496 | Typical
N188 | GPIO | VOL_VOH | 25 | OVT_VOH_010 | 1.8 | 0.22191 | Typical
N188 | GPIO | VOL_VOH | 25 | OVT_VOH_010 | 1.71 | 0.23033 | Typical
N188 | GPIO | VOL_VOH | 25 | OVT_VOH_011 | 1.89 | 0.22095 | Typical
N188 | GPIO | VOL_VOH | 25 | OVT_VOH_011 | 1.8 | 0.22801 | Typical
N188 | GPIO | VOL_VOH | 25 | OVT_VOH_011 | 1.71 | 0.23657 | Typical
N188 | GPIO | VOL_VOH | 25 | OVT_VOH_100 | 1.89 | 0.18968 | Typical
N188 | GPIO | VOL_VOH | 25 | OVT_VOH_100 | 1.8 | 0.19521 | Typical
N188 | GPIO | VOL_VOH | 25 | OVT_VOH_100 | 1.71 | 0.20184 | Typical
N188 | GPIO | VOL_VOH | 25 | OVT_VOH_101 | 1.89 | 0.19976 | Typical
N188 | GPIO | VOL_VOH | 25 | OVT_VOH_101 | 1.8 | 0.20555 | Typical
N188 | GPIO | VOL_VOH | 25 | OVT_VOH_101 | 1.71 | 0.2125 | Typical
N188 | GPIO | VOL_VOH | 25 | OVT_VOH_110 | 1.89 | 0.20872 | Typical
N188 | GPIO | VOL_VOH | 25 | OVT_VOH_110 | 1.8 | 0.21466 | Typical
N188 | GPIO | VOL_VOH | 25 | OVT_VOH_110 | 1.71 | 0.2218 | Typical
N188 | GPIO | VOL_VOH | 25 | OVT_VOH_111 | 1.89 | 0.21623 | Typical
N188 | GPIO | VOL_VOH | 25 | OVT_VOH_111 | 1.8 | 0.22232 | Typical
N188 | GPIO | VOL_VOH | 25 | OVT_VOH_111 | 1.71 | 0.22968 | Typical
N188 | GPIO | VOL_VOH | 25 | OVT_VOL_000 | 1.89 | 0.16655 | Typical
N188 | GPIO | VOL_VOH | 25 | OVT_VOL_000 | 1.8 | 0.1709 | Typical
N188 | GPIO | VOL_VOH | 25 | OVT_VOL_000 | 1.71 | 0.17632 | Typical
N188 | GPIO | VOL_VOH | 25 | OVT_VOL_001 | 1.89 | 0.17066 | Typical
N188 | GPIO | VOL_VOH | 25 | OVT_VOL_001 | 1.8 | 0.17504 | Typical
N188 | GPIO | VOL_VOH | 25 | OVT_VOL_001 | 1.71 | 0.18048 | Typical
N188 | GPIO | VOL_VOH | 25 | OVT_VOL_010 | 1.89 | 0.069041 | Typical
N188 | GPIO | VOL_VOH | 25 | OVT_VOL_010 | 1.8 | 0.070365 | Typical
N188 | GPIO | VOL_VOH | 25 | OVT_VOL_010 | 1.71 | 0.071991 | Typical
N188 | GPIO | VOL_VOH | 25 | OVT_VOL_011 | 1.89 | 0.17668 | Typical
N188 | GPIO | VOL_VOH | 25 | OVT_VOL_011 | 1.8 | 0.18103 | Typical
N188 | GPIO | VOL_VOH | 25 | OVT_VOL_011 | 1.71 | 0.18646 | Typical
N188 | GPIO | VOL_VOH | 25 | OVT_VOL_100 | 1.89 | 0.17739 | Typical
N188 | GPIO | VOL_VOH | 25 | OVT_VOL_100 | 1.8 | 0.18159 | Typical
N188 | GPIO | VOL_VOH | 25 | OVT_VOL_100 | 1.71 | 0.18683 | Typical
N188 | GPIO | VOL_VOH | 25 | OVT_VOL_101 | 1.89 | 0.18087 | Typical
N188 | GPIO | VOL_VOH | 25 | OVT_VOL_101 | 1.8 | 0.18511 | Typical
N188 | GPIO | VOL_VOH | 25 | OVT_VOL_101 | 1.71 | 0.1904 | Typical
N188 | GPIO | VOL_VOH | 25 | OVT_VOL_110 | 1.89 | 0.18392 | Typical
N188 | GPIO | VOL_VOH | 25 | OVT_VOL_110 | 1.8 | 0.18817 | Typical
N188 | GPIO | VOL_VOH | 25 | OVT_VOL_110 | 1.71 | 0.19346 | Typical
N188 | GPIO | VOL_VOH | 25 | OVT_VOL_111 | 1.89 | 0.18745 | Typical
N188 | GPIO | VOL_VOH | 25 | OVT_VOL_111 | 1.8 | 0.19172 | Typical
N188 | GPIO | VOL_VOH | 25 | OVT_VOL_111 | 1.71 | 0.19704 | Typical
N188 | GPIO | Vh | 25 | OVT_VIH_HYST1 | 1.89 | 1.12 | Typical
N188 | GPIO | Vh | 25 | OVT_VIL_HYST1 | 1.89 | 0.74 | Typical
N188 | GPIO | Vh | 25 | OVT_Vh_HYST1 | 1.89 | 0.38 | Typical
N188 | GPIO | Vh | 25 | OVT_VIH_HYST1 | 1.8 | 1.08 | Typical
N188 | GPIO | Vh | 25 | OVT_VIL_HYST1 | 1.8 | 0.7 | Typical
N188 | GPIO | Vh | 25 | OVT_Vh_HYST1 | 1.8 | 0.38 | Typical
N188 | GPIO | Vh | 25 | OVT_VIH_HYST1 | 1.71 | 1.04 | Typical
N188 | GPIO | Vh | 25 | OVT_Vh_HYST1 | 1.71 | 0.3 | Typical
N188 | GPIO | Vh | 25 | OVT_VIH_HYST0 | 1.89 | 1.02 | Typical
N188 | GPIO | Vh | 25 | OVT_VIL_HYST0 | 1.89 | 0.84 | Typical
N188 | GPIO | Vh | 25 | OVT_VIH_HYST0 | 1.8 | 0.98 | Typical
N188 | GPIO | Vh | 25 | OVT_VIL_HYST0 | 1.8 | 0.8 | Typical
N188 | GPIO | Vh | 25 | OVT_VIH_HYST0 | 1.71 | 0.94 | Typical
N188 | GPIO | Vh | 25 | OVT_VIL_HYST0 | 1.71 | 0.76 | Typical
N188 | GPIO | Rint | 25 | OVT_RPU | 1.89 | 61098.59 | Typical
N188 | GPIO | Rint | 25 | OVT_RPU | 1.8 | 61106.3 | Typical
N188 | GPIO | Rint | 25 | OVT_RPU | 1.71 | 61116.64 | Typical
N188 | GPIO | Rint | 25 | OVT_RPD | 1.89 | 60981.93 | Typical
N188 | GPIO | Rint | 25 | OVT_RPD | 1.8 | 60984.83 | Typical
N188 | GPIO | Rint | 25 | OVT_RPD | 1.71 | 60988.51 | Typical
N113 | GPIO | VOL_VOH | -45 | OVT_VOH_001 | 1.89 | 0.18529 | Typical
N113 | GPIO | VOL_VOH | -45 | OVT_VOH_001 | 1.8 | 0.19088 | Typical
N113 | GPIO | VOL_VOH | -45 | OVT_VOH_001 | 1.71 | 0.19767 | Typical
N113 | GPIO | VOL_VOH | -45 | OVT_VOH_010 | 1.89 | 0.19093 | Typical
N113 | GPIO | VOL_VOH | -45 | OVT_VOH_010 | 1.8 | 0.19655 | Typical
N113 | GPIO | VOL_VOH | -45 | OVT_VOH_010 | 1.71 | 0.20338 | Typical
N113 | GPIO | VOL_VOH | -45 | OVT_VOH_011 | 1.89 | 0.19661 | Typical
N113 | GPIO | VOL_VOH | -45 | OVT_VOH_011 | 1.8 | 0.20232 | Typical
N113 | GPIO | VOL_VOH | -45 | OVT_VOH_011 | 1.71 | 0.20928 | Typical
N113 | GPIO | VOL_VOH | -45 | OVT_VOH_100 | 1.89 | 0.16998 | Typical
N113 | GPIO | VOL_VOH | -45 | OVT_VOH_100 | 1.8 | 0.17451 | Typical
N113 | GPIO | VOL_VOH | -45 | OVT_VOH_100 | 1.71 | 0.18 | Typical
N113 | GPIO | VOL_VOH | -45 | OVT_VOH_101 | 1.89 | 0.17925 | Typical
N113 | GPIO | VOL_VOH | -45 | OVT_VOH_101 | 1.8 | 0.18399 | Typical
N113 | GPIO | VOL_VOH | -45 | OVT_VOH_101 | 1.71 | 0.18971 | Typical
N113 | GPIO | VOL_VOH | -45 | OVT_VOH_110 | 1.89 | 0.1879 | Typical
N113 | GPIO | VOL_VOH | -45 | OVT_VOH_110 | 1.8 | 0.19276 | Typical
N113 | GPIO | VOL_VOH | -45 | OVT_VOH_110 | 1.71 | 0.19866 | Typical
N113 | GPIO | VOL_VOH | -45 | OVT_VOH_111 | 1.89 | 0.19479 | Typical
N113 | GPIO | VOL_VOH | -45 | OVT_VOH_111 | 1.8 | 0.19978 | Typical
N113 | GPIO | VOL_VOH | -45 | OVT_VOH_111 | 1.71 | 0.20581 | Typical
N113 | GPIO | VOL_VOH | -45 | OVT_VOL_000 | 1.89 | 0.14721 | Typical
N113 | GPIO | VOL_VOH | -45 | OVT_VOL_000 | 1.8 | 0.1508 | Typical
N113 | GPIO | VOL_VOH | -45 | OVT_VOL_000 | 1.71 | 0.15535 | Typical
N113 | GPIO | VOL_VOH | -45 | OVT_VOL_001 | 1.89 | 0.1501 | Typical
N113 | GPIO | VOL_VOH | -45 | OVT_VOL_001 | 1.8 | 0.15359 | Typical
N113 | GPIO | VOL_VOH | -45 | OVT_VOL_001 | 1.71 | 0.15803 | Typical
N113 | GPIO | VOL_VOH | -45 | OVT_VOL_010 | 1.89 | 0.061568 | Typical
N113 | GPIO | VOL_VOH | -45 | OVT_VOL_010 | 1.8 | 0.062641 | Typical
N113 | GPIO | VOL_VOH | -45 | OVT_VOL_010 | 1.71 | 0.063983 | Typical
N113 | GPIO | VOL_VOH | -45 | OVT_VOL_011 | 1.89 | 0.15592 | Typical
N113 | GPIO | VOL_VOH | -45 | OVT_VOL_011 | 1.8 | 0.1594 | Typical
N113 | GPIO | VOL_VOH | -45 | OVT_VOL_011 | 1.71 | 0.16381 | Typical
N113 | GPIO | VOL_VOH | -45 | OVT_VOL_100 | 1.89 | 0.1576 | Typical
N113 | GPIO | VOL_VOH | -45 | OVT_VOL_100 | 1.8 | 0.16101 | Typical
N113 | GPIO | VOL_VOH | -45 | OVT_VOL_100 | 1.71 | 0.16535 | Typical
N113 | GPIO | VOL_VOH | -45 | OVT_VOL_101 | 1.89 | 0.16067 | Typical
N113 | GPIO | VOL_VOH | -45 | OVT_VOL_101 | 1.8 | 0.16409 | Typical
N113 | GPIO | VOL_VOH | -45 | OVT_VOL_101 | 1.71 | 0.16843 | Typical
N113 | GPIO | VOL_VOH | -45 | OVT_VOL_110 | 1.89 | 0.16369 | Typical
N113 | GPIO | VOL_VOH | -45 | OVT_VOL_110 | 1.8 | 0.1671 | Typical
N113 | GPIO | VOL_VOH | -45 | OVT_VOL_110 | 1.71 | 0.17146 | Typical
N113 | GPIO | VOL_VOH | -45 | OVT_VOL_111 | 1.89 | 0.1669 | Typical
N113 | GPIO | VOL_VOH | -45 | OVT_VOL_111 | 1.8 | 0.17035 | Typical
N113 | GPIO | VOL_VOH | -45 | OVT_VOL_111 | 1.71 | 0.1747 | Typical
N113 | GPIO | Vh | -45 | OVT_VIH_HYST1 | 1.89 | 1.12 | Typical
N113 | GPIO | Vh | -45 | OVT_VIL_HYST1 | 1.89 | 0.72 | Typical
N113 | GPIO | Vh | -45 | OVT_Vh_HYST1 | 1.89 | 0.4 | Typical
N113 | GPIO | Vh | -45 | OVT_VIH_HYST1 | 1.8 | 1.08 | Typical
N113 | GPIO | Vh | -45 | OVT_VIL_HYST1 | 1.8 | 0.68 | Typical
N113 | GPIO | Vh | -45 | OVT_Vh_HYST1 | 1.8 | 0.4 | Typical
N113 | GPIO | Vh | -45 | OVT_VIH_HYST1 | 1.71 | 1.04 | Typical
N113 | GPIO | Vh | -45 | OVT_VIL_HYST1 | 1.71 | 0.62 | Typical
N113 | GPIO | Vh | -45 | OVT_Vh_HYST1 | 1.71 | 0.42 | Typical
N113 | GPIO | Vh | -45 | OVT_VIH_HYST0 | 1.89 | 1.02 | Typical
N113 | GPIO | Vh | -45 | OVT_VIL_HYST0 | 1.89 | 0.84 | Typical
N113 | GPIO | Vh | -45 | OVT_VIH_HYST0 | 1.8 | 0.96 | Typical
N113 | GPIO | Vh | -45 | OVT_VIL_HYST0 | 1.8 | 0.88 | Typical
N113 | GPIO | Vh | -45 | OVT_VIH_HYST0 | 1.71 | 0.94 | Typical
N113 | GPIO | Vh | -45 | OVT_VIL_HYST0 | 1.71 | 0.76 | Typical
N113 | GPIO | Rint | -45 | OVT_RPU | 1.89 | 60283.6 | Typical
N113 | GPIO | Rint | -45 | OVT_RPU | 1.8 | 60289.81 | Typical
N113 | GPIO | Rint | -45 | OVT_RPU | 1.71 | 60297.75 | Typical
N113 | GPIO | Rint | -45 | OVT_RPD | 1.89 | 60193.06 | Typical
N113 | GPIO | Rint | -45 | OVT_RPD | 1.8 | 60195.71 | Typical
N113 | GPIO | Rint | -45 | OVT_RPD | 1.71 | 60198.97 | Typical
N113 | GPIO | VOL_VOH | 130 | OVT_VOH_001 | 1.89 | 0.23495 | Typical
N113 | GPIO | VOL_VOH | 130 | OVT_VOH_001 | 1.8 | 0.24333 | Typical
N113 | GPIO | VOL_VOH | 130 | OVT_VOH_001 | 1.71 | 0.25343 | Typical
N113 | GPIO | VOL_VOH | 130 | OVT_VOH_010 | 1.89 | 0.2408 | Typical
N113 | GPIO | VOL_VOH | 130 | OVT_VOH_010 | 1.8 | 0.24924 | Typical
N113 | GPIO | VOL_VOH | 130 | OVT_VOH_010 | 1.71 | 0.25941 | Typical
N113 | GPIO | VOL_VOH | 130 | OVT_VOH_011 | 1.89 | 0.24747 | Typical
N113 | GPIO | VOL_VOH | 130 | OVT_VOH_011 | 1.8 | 0.25606 | Typical
N113 | GPIO | VOL_VOH | 130 | OVT_VOH_011 | 1.71 | 0.26632 | Typical
N113 | GPIO | VOL_VOH | 130 | OVT_VOH_100 | 1.89 | 0.21287 | Typical
N113 | GPIO | VOL_VOH | 130 | OVT_VOH_100 | 1.8 | 0.21968 | Typical
N113 | GPIO | VOL_VOH | 130 | OVT_VOH_100 | 1.71 | 0.22775 | Typical
N113 | GPIO | VOL_VOH | 130 | OVT_VOH_101 | 1.89 | 0.224 | Typical
N113 | GPIO | VOL_VOH | 130 | OVT_VOH_101 | 1.8 | 0.23112 | Typical
N113 | GPIO | VOL_VOH | 130 | OVT_VOH_101 | 1.71 | 0.23956 | Typical
N113 | GPIO | VOL_VOH | 130 | OVT_VOH_110 | 1.89 | 0.234 | Typical
N113 | GPIO | VOL_VOH | 130 | OVT_VOH_110 | 1.8 | 0.24134 | Typical
N113 | GPIO | VOL_VOH | 130 | OVT_VOH_110 | 1.71 | 0.25009 | Typical
N113 | GPIO | VOL_VOH | 130 | OVT_VOH_111 | 1.89 | 0.24234 | Typical
N113 | GPIO | VOL_VOH | 130 | OVT_VOH_111 | 1.8 | 0.24987 | Typical
N113 | GPIO | VOL_VOH | 130 | OVT_VOH_111 | 1.71 | 0.25885 | Typical
N113 | GPIO | VOL_VOH | 130 | OVT_VOL_000 | 1.89 | 0.19313 | Typical
N113 | GPIO | VOL_VOH | 130 | OVT_VOL_000 | 1.8 | 0.19878 | Typical
N113 | GPIO | VOL_VOH | 130 | OVT_VOL_000 | 1.71 | 0.20571 | Typical
N113 | GPIO | VOL_VOH | 130 | OVT_VOL_001 | 1.89 | 0.19621 | Typical
N113 | GPIO | VOL_VOH | 130 | OVT_VOL_001 | 1.8 | 0.20173 | Typical
N113 | GPIO | VOL_VOH | 130 | OVT_VOL_001 | 1.71 | 0.20855 | Typical
N113 | GPIO | VOL_VOH | 130 | OVT_VOL_010 | 1.89 | 0.078757 | Typical
N113 | GPIO | VOL_VOH | 130 | OVT_VOL_010 | 1.8 | 0.08045 | Typical
N113 | GPIO | VOL_VOH | 130 | OVT_VOL_010 | 1.71 | 0.082501 | Typical
N113 | GPIO | VOL_VOH | 130 | OVT_VOL_011 | 1.89 | 0.20285 | Typical
N113 | GPIO | VOL_VOH | 130 | OVT_VOL_011 | 1.8 | 0.20838 | Typical
N113 | GPIO | VOL_VOH | 130 | OVT_VOL_011 | 1.71 | 0.2152 | Typical
N113 | GPIO | VOL_VOH | 130 | OVT_VOL_100 | 1.89 | 0.20535 | Typical
N113 | GPIO | VOL_VOH | 130 | OVT_VOL_100 | 1.8 | 0.21088 | Typical
N113 | GPIO | VOL_VOH | 130 | OVT_VOL_100 | 1.71 | 0.21769 | Typical
N113 | GPIO | VOL_VOH | 130 | OVT_VOL_101 | 1.89 | 0.20873 | Typical
N113 | GPIO | VOL_VOH | 130 | OVT_VOL_101 | 1.8 | 0.21426 | Typical
N113 | GPIO | VOL_VOH | 130 | OVT_VOL_101 | 1.71 | 0.22108 | Typical
N113 | GPIO | VOL_VOH | 130 | OVT_VOL_110 | 1.89 | 0.21213 | Typical
N113 | GPIO | VOL_VOH | 130 | OVT_VOL_110 | 1.8 | 0.21771 | Typical
N113 | GPIO | VOL_VOH | 130 | OVT_VOL_110 | 1.71 | 0.22456 | Typical
N113 | GPIO | VOL_VOH | 130 | OVT_VOL_111 | 1.89 | 0.21577 | Typical
N113 | GPIO | VOL_VOH | 130 | OVT_VOL_111 | 1.8 | 0.22132 | Typical
N113 | GPIO | VOL_VOH | 130 | OVT_VOL_111 | 1.71 | 0.22819 | Typical
N113 | GPIO | Vh | 130 | OVT_VIH_HYST1 | 1.89 | 1.1 | Typical
N113 | GPIO | Vh | 130 | OVT_VIL_HYST1 | 1.89 | 0.74 | Typical
N113 | GPIO | Vh | 130 | OVT_Vh_HYST1 | 1.89 | 0.36 | Typical
N113 | GPIO | Vh | 130 | OVT_VIH_HYST1 | 1.8 | 1.06 | Typical
N113 | GPIO | Vh | 130 | OVT_VIL_HYST1 | 1.8 | 0.7 | Typical
N113 | GPIO | Vh | 130 | OVT_Vh_HYST1 | 1.8 | 0.36 | Typical
N113 | GPIO | Vh | 130 | OVT_VIH_HYST1 | 1.71 | 1.02 | Typical
N113 | GPIO | Vh | 130 | OVT_VIL_HYST1 | 1.71 | 0.66 | Typical
N113 | GPIO | Vh | 130 | OVT_Vh_HYST1 | 1.71 | 0.36 | Typical
N113 | GPIO | Vh | 130 | OVT_VIH_HYST0 | 1.89 | 1.02 | Typical
N113 | GPIO | Vh | 130 | OVT_VIL_HYST0 | 1.89 | 0.84 | Typical
N113 | GPIO | Vh | 130 | OVT_VIH_HYST0 | 1.8 | 0.98 | Typical
N113 | GPIO | Vh | 130 | OVT_VIL_HYST0 | 1.8 | 0.8 | Typical
N113 | GPIO | Vh | 130 | OVT_VIH_HYST0 | 1.71 | 0.92 | Typical
N113 | GPIO | Vh | 130 | OVT_VIL_HYST0 | 1.71 | 0.74 | Typical
N113 | GPIO | Rint | 130 | OVT_RPU | 1.89 | 62290.82 | Typical
N113 | GPIO | Rint | 130 | OVT_RPU | 1.8 | 62376.47 | Typical
N113 | GPIO | Rint | 130 | OVT_RPU | 1.71 | 62482.4 | Typical
N113 | GPIO | Rint | 130 | OVT_RPD | 1.89 | 61079.11 | Typical
N113 | GPIO | Rint | 130 | OVT_RPD | 1.8 | 61078.18 | Typical
N113 | GPIO | Rint | 130 | OVT_RPD | 1.71 | 61079.71 | Typical
N113 | GPIO | VOL_VOH | 25 | OVT_VOH_001 | 1.89 | 0.20976 | Typical
N113 | GPIO | VOL_VOH | 25 | OVT_VOH_001 | 1.8 | 0.21669 | Typical
N113 | GPIO | VOL_VOH | 25 | OVT_VOH_001 | 1.71 | 0.22508 | Typical
N113 | GPIO | VOL_VOH | 25 | OVT_VOH_010 | 1.89 | 0.21529 | Typical
N113 | GPIO | VOL_VOH | 25 | OVT_VOH_010 | 1.8 | 0.22226 | Typical
N113 | GPIO | VOL_VOH | 25 | OVT_VOH_010 | 1.71 | 0.23064 | Typical
N113 | GPIO | VOL_VOH | 25 | OVT_VOH_011 | 1.89 | 0.22127 | Typical
N113 | GPIO | VOL_VOH | 25 | OVT_VOH_011 | 1.8 | 0.22832 | Typical
N113 | GPIO | VOL_VOH | 25 | OVT_VOH_011 | 1.71 | 0.23682 | Typical
N113 | GPIO | VOL_VOH | 25 | OVT_VOH_100 | 1.89 | 0.19062 | Typical
N113 | GPIO | VOL_VOH | 25 | OVT_VOH_100 | 1.8 | 0.1962 | Typical
N113 | GPIO | VOL_VOH | 25 | OVT_VOH_100 | 1.71 | 0.20291 | Typical
N113 | GPIO | VOL_VOH | 25 | OVT_VOH_101 | 1.89 | 0.20065 | Typical
N113 | GPIO | VOL_VOH | 25 | OVT_VOH_101 | 1.8 | 0.20647 | Typical
N113 | GPIO | VOL_VOH | 25 | OVT_VOH_101 | 1.71 | 0.21348 | Typical
N113 | GPIO | VOL_VOH | 25 | OVT_VOH_110 | 1.89 | 0.20979 | Typical
N113 | GPIO | VOL_VOH | 25 | OVT_VOH_110 | 1.8 | 0.21578 | Typical
N113 | GPIO | VOL_VOH | 25 | OVT_VOH_110 | 1.71 | 0.223 | Typical
N113 | GPIO | VOL_VOH | 25 | OVT_VOH_111 | 1.89 | 0.21722 | Typical
N113 | GPIO | VOL_VOH | 25 | OVT_VOH_111 | 1.8 | 0.22336 | Typical
N113 | GPIO | VOL_VOH | 25 | OVT_VOH_111 | 1.71 | 0.23077 | Typical
N113 | GPIO | VOL_VOH | 25 | OVT_VOL_000 | 1.89 | 0.16795 | Typical
N113 | GPIO | VOL_VOH | 25 | OVT_VOL_000 | 1.8 | 0.1724 | Typical
N113 | GPIO | VOL_VOH | 25 | OVT_VOL_000 | 1.71 | 0.17799 | Typical
N113 | GPIO | VOL_VOH | 25 | OVT_VOL_001 | 1.89 | 0.17069 | Typical
N113 | GPIO | VOL_VOH | 25 | OVT_VOL_001 | 1.8 | 0.17503 | Typical
N113 | GPIO | VOL_VOH | 25 | OVT_VOL_001 | 1.71 | 0.18046 | Typical
N113 | GPIO | VOL_VOH | 25 | OVT_VOL_010 | 1.89 | 0.069265 | Typical
N113 | GPIO | VOL_VOH | 25 | OVT_VOL_010 | 1.8 | 0.070604 | Typical
N113 | GPIO | VOL_VOH | 25 | OVT_VOL_010 | 1.71 | 0.072242 | Typical
N113 | GPIO | VOL_VOH | 25 | OVT_VOL_011 | 1.89 | 0.17663 | Typical
N113 | GPIO | VOL_VOH | 25 | OVT_VOL_011 | 1.8 | 0.18096 | Typical
N113 | GPIO | VOL_VOH | 25 | OVT_VOL_011 | 1.71 | 0.18637 | Typical
N113 | GPIO | VOL_VOH | 25 | OVT_VOL_100 | 1.89 | 0.17856 | Typical
N113 | GPIO | VOL_VOH | 25 | OVT_VOL_100 | 1.8 | 0.18286 | Typical
N113 | GPIO | VOL_VOH | 25 | OVT_VOL_100 | 1.71 | 0.18823 | Typical
N113 | GPIO | VOL_VOH | 25 | OVT_VOL_101 | 1.89 | 0.18166 | Typical
N113 | GPIO | VOL_VOH | 25 | OVT_VOL_101 | 1.8 | 0.18596 | Typical
N113 | GPIO | VOL_VOH | 25 | OVT_VOL_101 | 1.71 | 0.19132 | Typical
N113 | GPIO | VOL_VOH | 25 | OVT_VOL_110 | 1.89 | 0.18477 | Typical
N113 | GPIO | VOL_VOH | 25 | OVT_VOL_110 | 1.8 | 0.18908 | Typical
N113 | GPIO | VOL_VOH | 25 | OVT_VOL_110 | 1.71 | 0.19447 | Typical
N113 | GPIO | VOL_VOH | 25 | OVT_VOL_111 | 1.89 | 0.18806 | Typical
N113 | GPIO | VOL_VOH | 25 | OVT_VOL_111 | 1.8 | 0.19237 | Typical
N113 | GPIO | VOL_VOH | 25 | OVT_VOL_111 | 1.71 | 0.19775 | Typical
N113 | GPIO | Vh | 25 | OVT_VIH_HYST1 | 1.89 | 1.12 | Typical
N113 | GPIO | Vh | 25 | OVT_VIL_HYST1 | 1.89 | 0.72 | Typical
N113 | GPIO | Vh | 25 | OVT_Vh_HYST1 | 1.89 | 0.4 | Typical
N113 | GPIO | Vh | 25 | OVT_VIH_HYST1 | 1.8 | 1.08 | Typical
N113 | GPIO | Vh | 25 | OVT_VIL_HYST1 | 1.8 | 0.68 | Typical
N113 | GPIO | Vh | 25 | OVT_Vh_HYST1 | 1.8 | 0.4 | Typical
N113 | GPIO | Vh | 25 | OVT_VIH_HYST1 | 1.71 | 1.04 | Typical
N113 | GPIO | Vh | 25 | OVT_VIL_HYST1 | 1.71 | 0.64 | Typical
N113 | GPIO | Vh | 25 | OVT_Vh_HYST1 | 1.71 | 0.4 | Typical
N113 | GPIO | Vh | 25 | OVT_VIH_HYST0 | 1.89 | 1 | Typical
N113 | GPIO | Vh | 25 | OVT_VIL_HYST0 | 1.89 | 0.82 | Typical
N113 | GPIO | Vh | 25 | OVT_VIH_HYST0 | 1.8 | 0.96 | Typical
N113 | GPIO | Vh | 25 | OVT_VIL_HYST0 | 1.8 | 0.78 | Typical
N113 | GPIO | Vh | 25 | OVT_VIH_HYST0 | 1.71 | 0.92 | Typical
N113 | GPIO | Vh | 25 | OVT_VIL_HYST0 | 1.71 | 0.74 | Typical
N113 | GPIO | Rint | 25 | OVT_RPU | 1.89 | 60855.53 | Typical
N113 | GPIO | Rint | 25 | OVT_RPU | 1.8 | 60864.6 | Typical
N113 | GPIO | Rint | 25 | OVT_RPU | 1.71 | 60875.34 | Typical
N113 | GPIO | Rint | 25 | OVT_RPD | 1.89 | 60740.65 | Typical
N113 | GPIO | Rint | 25 | OVT_RPD | 1.8 | 60743.67 | Typical
N113 | GPIO | Rint | 25 | OVT_RPD | 1.71 | 60747.14 | Typical
N100 | GPIO | VOL_VOH | -45 | OVT_VOH_001 | 1.89 | 0.18521 | Typical
N100 | GPIO | VOL_VOH | -45 | OVT_VOH_001 | 1.8 | 0.19071 | Typical
N100 | GPIO | VOL_VOH | -45 | OVT_VOH_001 | 1.71 | 0.1974 | Typical
N100 | GPIO | VOL_VOH | -45 | OVT_VOH_010 | 1.89 | 0.19034 | Typical
N100 | GPIO | VOL_VOH | -45 | OVT_VOH_010 | 1.8 | 0.19584 | Typical
N100 | GPIO | VOL_VOH | -45 | OVT_VOH_010 | 1.71 | 0.20256 | Typical
N100 | GPIO | VOL_VOH | -45 | OVT_VOH_011 | 1.89 | 0.19616 | Typical
N100 | GPIO | VOL_VOH | -45 | OVT_VOH_011 | 1.8 | 0.20174 | Typical
N100 | GPIO | VOL_VOH | -45 | OVT_VOH_011 | 1.71 | 0.20855 | Typical
N100 | GPIO | VOL_VOH | -45 | OVT_VOH_100 | 1.89 | 0.16906 | Typical
N100 | GPIO | VOL_VOH | -45 | OVT_VOH_100 | 1.8 | 0.17344 | Typical
N100 | GPIO | VOL_VOH | -45 | OVT_VOH_100 | 1.71 | 0.17874 | Typical
N100 | GPIO | VOL_VOH | -45 | OVT_VOH_101 | 1.89 | 0.17835 | Typical
N100 | GPIO | VOL_VOH | -45 | OVT_VOH_101 | 1.8 | 0.18291 | Typical
N100 | GPIO | VOL_VOH | -45 | OVT_VOH_101 | 1.71 | 0.18843 | Typical
N100 | GPIO | VOL_VOH | -45 | OVT_VOH_110 | 1.89 | 0.18692 | Typical
N100 | GPIO | VOL_VOH | -45 | OVT_VOH_110 | 1.8 | 0.19163 | Typical
N100 | GPIO | VOL_VOH | -45 | OVT_VOH_110 | 1.71 | 0.19738 | Typical
N100 | GPIO | VOL_VOH | -45 | OVT_VOH_111 | 1.89 | 0.19388 | Typical
N100 | GPIO | VOL_VOH | -45 | OVT_VOH_111 | 1.8 | 0.19872 | Typical
N100 | GPIO | VOL_VOH | -45 | OVT_VOH_111 | 1.71 | 0.20459 | Typical
N100 | GPIO | VOL_VOH | -45 | OVT_VOL_000 | 1.89 | 0.14663 | Typical
N100 | GPIO | VOL_VOH | -45 | OVT_VOL_000 | 1.8 | 0.15014 | Typical
N100 | GPIO | VOL_VOH | -45 | OVT_VOL_000 | 1.71 | 0.15458 | Typical
N100 | GPIO | VOL_VOH | -45 | OVT_VOL_001 | 1.89 | 0.15048 | Typical
N100 | GPIO | VOL_VOH | -45 | OVT_VOL_001 | 1.8 | 0.15394 | Typical
N100 | GPIO | VOL_VOH | -45 | OVT_VOL_001 | 1.71 | 0.15835 | Typical
N100 | GPIO | VOL_VOH | -45 | OVT_VOL_010 | 1.89 | 0.062065 | Typical
N100 | GPIO | VOL_VOH | -45 | OVT_VOL_010 | 1.8 | 0.063147 | Typical
N100 | GPIO | VOL_VOH | -45 | OVT_VOL_010 | 1.71 | 0.064497 | Typical
N100 | GPIO | VOL_VOH | -45 | OVT_VOL_011 | 1.89 | 0.15698 | Typical
N100 | GPIO | VOL_VOH | -45 | OVT_VOL_011 | 1.8 | 0.16048 | Typical
N100 | GPIO | VOL_VOH | -45 | OVT_VOL_011 | 1.71 | 0.16491 | Typical
N100 | GPIO | VOL_VOH | -45 | OVT_VOL_100 | 1.89 | 0.15854 | Typical
N100 | GPIO | VOL_VOH | -45 | OVT_VOL_100 | 1.8 | 0.16196 | Typical
N100 | GPIO | VOL_VOH | -45 | OVT_VOL_100 | 1.71 | 0.1663 | Typical
N100 | GPIO | VOL_VOH | -45 | OVT_VOL_101 | 1.89 | 0.16168 | Typical
N100 | GPIO | VOL_VOH | -45 | OVT_VOL_101 | 1.8 | 0.1651 | Typical
N100 | GPIO | VOL_VOH | -45 | OVT_VOL_101 | 1.71 | 0.16947 | Typical
N100 | GPIO | VOL_VOH | -45 | OVT_VOL_110 | 1.89 | 0.16488 | Typical
N100 | GPIO | VOL_VOH | -45 | OVT_VOL_110 | 1.8 | 0.16834 | Typical
N100 | GPIO | VOL_VOH | -45 | OVT_VOL_110 | 1.71 | 0.17273 | Typical
N100 | GPIO | VOL_VOH | -45 | OVT_VOL_111 | 1.89 | 0.16824 | Typical
N100 | GPIO | VOL_VOH | -45 | OVT_VOL_111 | 1.8 | 0.17171 | Typical
N100 | GPIO | VOL_VOH | -45 | OVT_VOL_111 | 1.71 | 0.1761 | Typical
N100 | GPIO | Vh | -45 | OVT_VIH_HYST1 | 1.89 | 1.1 | Typical
N100 | GPIO | Vh | -45 | OVT_VIL_HYST1 | 1.89 | 0.74 | Typical
N100 | GPIO | Vh | -45 | OVT_Vh_HYST1 | 1.89 | 0.36 | Typical
N100 | GPIO | Vh | -45 | OVT_VIH_HYST1 | 1.8 | 1.08 | Typical
N100 | GPIO | Vh | -45 | OVT_VIL_HYST1 | 1.8 | 0.68 | Typical
N100 | GPIO | Vh | -45 | OVT_Vh_HYST1 | 1.8 | 0.4 | Typical
N100 | GPIO | Vh | -45 | OVT_VIH_HYST1 | 1.71 | 1.04 | Typical
N100 | GPIO | Vh | -45 | OVT_VIL_HYST1 | 1.71 | 0.64 | Typical
N100 | GPIO | Vh | -45 | OVT_Vh_HYST1 | 1.71 | 0.4 | Typical
N100 | GPIO | Vh | -45 | OVT_VIH_HYST0 | 1.89 | 1 | Typical
N100 | GPIO | Vh | -45 | OVT_VIL_HYST0 | 1.89 | 0.82 | Typical
N100 | GPIO | Vh | -45 | OVT_VIH_HYST0 | 1.8 | 0.96 | Typical
N100 | GPIO | Vh | -45 | OVT_VIL_HYST0 | 1.8 | 0.78 | Typical
N100 | GPIO | Vh | -45 | OVT_VIH_HYST0 | 1.71 | 0.92 | Typical
N100 | GPIO | Vh | -45 | OVT_VIL_HYST0 | 1.71 | 0.74 | Typical
N100 | GPIO | Rint | -45 | OVT_RPU | 1.89 | 57992.17 | Typical
N100 | GPIO | Rint | -45 | OVT_RPU | 1.8 | 57997.91 | Typical
N100 | GPIO | Rint | -45 | OVT_RPU | 1.71 | 58005.45 | Typical
N100 | GPIO | Rint | -45 | OVT_RPD | 1.89 | 57903.71 | Typical
N100 | GPIO | Rint | -45 | OVT_RPD | 1.8 | 57906.83 | Typical
N100 | GPIO | Rint | -45 | OVT_RPD | 1.71 | 57910.02 | Typical
N100 | GPIO | VOL_VOH | 130 | OVT_VOH_001 | 1.89 | 0.23381 | Typical
N100 | GPIO | VOL_VOH | 130 | OVT_VOH_001 | 1.8 | 0.24206 | Typical
N100 | GPIO | VOL_VOH | 130 | OVT_VOH_001 | 1.71 | 0.25193 | Typical
N100 | GPIO | VOL_VOH | 130 | OVT_VOH_010 | 1.89 | 0.23939 | Typical
N100 | GPIO | VOL_VOH | 130 | OVT_VOH_010 | 1.8 | 0.24768 | Typical
N100 | GPIO | VOL_VOH | 130 | OVT_VOH_010 | 1.71 | 0.25763 | Typical
N100 | GPIO | VOL_VOH | 130 | OVT_VOH_011 | 1.89 | 0.24613 | Typical
N100 | GPIO | VOL_VOH | 130 | OVT_VOH_011 | 1.8 | 0.25455 | Typical
N100 | GPIO | VOL_VOH | 130 | OVT_VOH_011 | 1.71 | 0.26465 | Typical
N100 | GPIO | VOL_VOH | 130 | OVT_VOH_100 | 1.89 | 0.21103 | Typical
N100 | GPIO | VOL_VOH | 130 | OVT_VOH_100 | 1.8 | 0.21766 | Typical
N100 | GPIO | VOL_VOH | 130 | OVT_VOH_100 | 1.71 | 0.22554 | Typical
N100 | GPIO | VOL_VOH | 130 | OVT_VOH_101 | 1.89 | 0.22221 | Typical
N100 | GPIO | VOL_VOH | 130 | OVT_VOH_101 | 1.8 | 0.22914 | Typical
N100 | GPIO | VOL_VOH | 130 | OVT_VOH_101 | 1.71 | 0.23737 | Typical
N100 | GPIO | VOL_VOH | 130 | OVT_VOH_110 | 1.89 | 0.2322 | Typical
N100 | GPIO | VOL_VOH | 130 | OVT_VOH_110 | 1.8 | 0.23936 | Typical
N100 | GPIO | VOL_VOH | 130 | OVT_VOH_110 | 1.71 | 0.24789 | Typical
N100 | GPIO | VOL_VOH | 130 | OVT_VOH_111 | 1.89 | 0.24056 | Typical
N100 | GPIO | VOL_VOH | 130 | OVT_VOH_111 | 1.8 | 0.24793 | Typical
N100 | GPIO | VOL_VOH | 130 | OVT_VOH_111 | 1.71 | 0.25668 | Typical
N100 | GPIO | VOL_VOH | 130 | OVT_VOL_000 | 1.89 | 0.19197 | Typical
N100 | GPIO | VOL_VOH | 130 | OVT_VOL_000 | 1.8 | 0.19751 | Typical
N100 | GPIO | VOL_VOH | 130 | OVT_VOL_000 | 1.71 | 0.20433 | Typical
N100 | GPIO | VOL_VOH | 130 | OVT_VOL_001 | 1.89 | 0.19625 | Typical
N100 | GPIO | VOL_VOH | 130 | OVT_VOL_001 | 1.8 | 0.20177 | Typical
N100 | GPIO | VOL_VOH | 130 | OVT_VOL_001 | 1.71 | 0.20857 | Typical
N100 | GPIO | VOL_VOH | 130 | OVT_VOL_010 | 1.89 | 0.079224 | Typical
N100 | GPIO | VOL_VOH | 130 | OVT_VOL_010 | 1.8 | 0.080935 | Typical
N100 | GPIO | VOL_VOH | 130 | OVT_VOL_010 | 1.71 | 0.083 | Typical
N100 | GPIO | VOL_VOH | 130 | OVT_VOL_011 | 1.89 | 0.20378 | Typical
N100 | GPIO | VOL_VOH | 130 | OVT_VOL_011 | 1.8 | 0.20936 | Typical
N100 | GPIO | VOL_VOH | 130 | OVT_VOL_011 | 1.71 | 0.21622 | Typical
N100 | GPIO | VOL_VOH | 130 | OVT_VOL_100 | 1.89 | 0.20619 | Typical
N100 | GPIO | VOL_VOH | 130 | OVT_VOL_100 | 1.8 | 0.21175 | Typical
N100 | GPIO | VOL_VOH | 130 | OVT_VOL_100 | 1.71 | 0.21859 | Typical
N100 | GPIO | VOL_VOH | 130 | OVT_VOL_101 | 1.89 | 0.20963 | Typical
N100 | GPIO | VOL_VOH | 130 | OVT_VOL_101 | 1.8 | 0.21519 | Typical
N100 | GPIO | VOL_VOH | 130 | OVT_VOL_101 | 1.71 | 0.22205 | Typical
N100 | GPIO | VOL_VOH | 130 | OVT_VOL_110 | 1.89 | 0.21327 | Typical
N100 | GPIO | VOL_VOH | 130 | OVT_VOL_110 | 1.8 | 0.21888 | Typical
N100 | GPIO | VOL_VOH | 130 | OVT_VOL_110 | 1.71 | 0.22577 | Typical
N100 | GPIO | VOL_VOH | 130 | OVT_VOL_111 | 1.89 | 0.21699 | Typical
N100 | GPIO | VOL_VOH | 130 | OVT_VOL_111 | 1.8 | 0.2226 | Typical
N100 | GPIO | VOL_VOH | 130 | OVT_VOL_111 | 1.71 | 0.22948 | Typical
N100 | GPIO | Vh | 130 | OVT_VIH_HYST1 | 1.89 | 1.1 | Typical
N100 | GPIO | Vh | 130 | OVT_VIL_HYST1 | 1.89 | 0.76 | Typical
N100 | GPIO | Vh | 130 | OVT_Vh_HYST1 | 1.89 | 0.34 | Typical
N100 | GPIO | Vh | 130 | OVT_VIH_HYST1 | 1.8 | 1.06 | Typical
N100 | GPIO | Vh | 130 | OVT_VIL_HYST1 | 1.8 | 0.72 | Typical
N100 | GPIO | Vh | 130 | OVT_Vh_HYST1 | 1.8 | 0.34 | Typical
N100 | GPIO | Vh | 130 | OVT_VIH_HYST1 | 1.71 | 1 | Typical
N100 | GPIO | Vh | 130 | OVT_VIL_HYST1 | 1.71 | 0.68 | Typical
N100 | GPIO | Vh | 130 | OVT_Vh_HYST1 | 1.71 | 0.32 | Typical
N100 | GPIO | Vh | 130 | OVT_VIH_HYST0 | 1.89 | 1.02 | Typical
N100 | GPIO | Vh | 130 | OVT_VIL_HYST0 | 1.89 | 0.84 | Typical
N100 | GPIO | Vh | 130 | OVT_VIH_HYST0 | 1.8 | 0.98 | Typical
N100 | GPIO | Vh | 130 | OVT_VIL_HYST0 | 1.8 | 0.8 | Typical
N100 | GPIO | Vh | 130 | OVT_VIH_HYST0 | 1.71 | 0.94 | Typical
N100 | GPIO | Vh | 130 | OVT_VIL_HYST0 | 1.71 | 0.76 | Typical
N100 | GPIO | Rint | 130 | OVT_RPU | 1.89 | 59994.03 | Typical
N100 | GPIO | Rint | 130 | OVT_RPU | 1.8 | 60071.24 | Typical
N100 | GPIO | Rint | 130 | OVT_RPU | 1.71 | 60168.78 | Typical
N100 | GPIO | Rint | 130 | OVT_RPD | 1.89 | 58933.67 | Typical
N100 | GPIO | Rint | 130 | OVT_RPD | 1.8 | 58933.18 | Typical
N100 | GPIO | Rint | 130 | OVT_RPD | 1.71 | 58933.32 | Typical
N100 | GPIO | VOL_VOH | 25 | OVT_VOH_001 | 1.89 | 0.20967 | Typical
N100 | GPIO | VOL_VOH | 25 | OVT_VOH_001 | 1.8 | 0.21641 | Typical
N100 | GPIO | VOL_VOH | 25 | OVT_VOH_001 | 1.71 | 0.22456 | Typical
N100 | GPIO | VOL_VOH | 25 | OVT_VOH_010 | 1.89 | 0.21482 | Typical
N100 | GPIO | VOL_VOH | 25 | OVT_VOH_010 | 1.8 | 0.22162 | Typical
N100 | GPIO | VOL_VOH | 25 | OVT_VOH_010 | 1.71 | 0.22986 | Typical
N100 | GPIO | VOL_VOH | 25 | OVT_VOH_011 | 1.89 | 0.22094 | Typical
N100 | GPIO | VOL_VOH | 25 | OVT_VOH_011 | 1.8 | 0.22784 | Typical
N100 | GPIO | VOL_VOH | 25 | OVT_VOH_011 | 1.71 | 0.23617 | Typical
N100 | GPIO | VOL_VOH | 25 | OVT_VOH_100 | 1.89 | 0.18987 | Typical
N100 | GPIO | VOL_VOH | 25 | OVT_VOH_100 | 1.8 | 0.19526 | Typical
N100 | GPIO | VOL_VOH | 25 | OVT_VOH_100 | 1.71 | 0.20178 | Typical
N100 | GPIO | VOL_VOH | 25 | OVT_VOH_101 | 1.89 | 0.19994 | Typical
N100 | GPIO | VOL_VOH | 25 | OVT_VOH_101 | 1.8 | 0.20562 | Typical
N100 | GPIO | VOL_VOH | 25 | OVT_VOH_101 | 1.71 | 0.21235 | Typical
N100 | GPIO | VOL_VOH | 25 | OVT_VOH_110 | 1.89 | 0.20911 | Typical
N100 | GPIO | VOL_VOH | 25 | OVT_VOH_110 | 1.8 | 0.21494 | Typical
N100 | GPIO | VOL_VOH | 25 | OVT_VOH_110 | 1.71 | 0.22193 | Typical
N100 | GPIO | VOL_VOH | 25 | OVT_VOH_111 | 1.89 | 0.21666 | Typical
N100 | GPIO | VOL_VOH | 25 | OVT_VOH_111 | 1.8 | 0.22267 | Typical
N100 | GPIO | VOL_VOH | 25 | OVT_VOH_111 | 1.71 | 0.22982 | Typical
N100 | GPIO | VOL_VOH | 25 | OVT_VOL_000 | 1.89 | 0.16719 | Typical
N100 | GPIO | VOL_VOH | 25 | OVT_VOL_000 | 1.8 | 0.17155 | Typical
N100 | GPIO | VOL_VOH | 25 | OVT_VOL_000 | 1.71 | 0.177 | Typical
N100 | GPIO | VOL_VOH | 25 | OVT_VOL_001 | 1.89 | 0.17104 | Typical
N100 | GPIO | VOL_VOH | 25 | OVT_VOL_001 | 1.8 | 0.17536 | Typical
N100 | GPIO | VOL_VOH | 25 | OVT_VOL_001 | 1.71 | 0.18076 | Typical
N100 | GPIO | VOL_VOH | 25 | OVT_VOL_010 | 1.89 | 0.069796 | Typical
N100 | GPIO | VOL_VOH | 25 | OVT_VOL_010 | 1.8 | 0.071144 | Typical
N100 | GPIO | VOL_VOH | 25 | OVT_VOL_010 | 1.71 | 0.072798 | Typical
N100 | GPIO | VOL_VOH | 25 | OVT_VOL_011 | 1.89 | 0.17772 | Typical
N100 | GPIO | VOL_VOH | 25 | OVT_VOL_011 | 1.8 | 0.18209 | Typical
N100 | GPIO | VOL_VOH | 25 | OVT_VOL_011 | 1.71 | 0.18753 | Typical
N100 | GPIO | VOL_VOH | 25 | OVT_VOL_100 | 1.89 | 0.17957 | Typical
N100 | GPIO | VOL_VOH | 25 | OVT_VOL_100 | 1.8 | 0.18388 | Typical
N100 | GPIO | VOL_VOH | 25 | OVT_VOL_100 | 1.71 | 0.18927 | Typical
N100 | GPIO | VOL_VOH | 25 | OVT_VOL_101 | 1.89 | 0.18274 | Typical
N100 | GPIO | VOL_VOH | 25 | OVT_VOL_101 | 1.8 | 0.18706 | Typical
N100 | GPIO | VOL_VOH | 25 | OVT_VOL_101 | 1.71 | 0.19246 | Typical
N100 | GPIO | VOL_VOH | 25 | OVT_VOL_110 | 1.89 | 0.18604 | Typical
N100 | GPIO | VOL_VOH | 25 | OVT_VOL_110 | 1.8 | 0.19039 | Typical
N100 | GPIO | VOL_VOH | 25 | OVT_VOL_110 | 1.71 | 0.19582 | Typical
N100 | GPIO | VOL_VOH | 25 | OVT_VOL_111 | 1.89 | 0.18946 | Typical
N100 | GPIO | VOL_VOH | 25 | OVT_VOL_111 | 1.8 | 0.1938 | Typical
N100 | GPIO | VOL_VOH | 25 | OVT_VOL_111 | 1.71 | 0.19922 | Typical
N100 | GPIO | Vh | 25 | OVT_VIH_HYST1 | 1.89 | 1.1 | Typical
N100 | GPIO | Vh | 25 | OVT_VIL_HYST1 | 1.89 | 0.74 | Typical
N100 | GPIO | Vh | 25 | OVT_Vh_HYST1 | 1.89 | 0.36 | Typical
N100 | GPIO | Vh | 25 | OVT_VIH_HYST1 | 1.8 | 1.06 | Typical
N100 | GPIO | Vh | 25 | OVT_VIL_HYST1 | 1.8 | 0.7 | Typical
N100 | GPIO | Vh | 25 | OVT_Vh_HYST1 | 1.8 | 0.36 | Typical
N100 | GPIO | Vh | 25 | OVT_VIH_HYST1 | 1.71 | 1.02 | Typical
N100 | GPIO | Vh | 25 | OVT_VIL_HYST1 | 1.71 | 0.66 | Typical
N100 | GPIO | Vh | 25 | OVT_Vh_HYST1 | 1.71 | 0.36 | Typical
N100 | GPIO | Vh | 25 | OVT_VIH_HYST0 | 1.89 | 1 | Typical
N100 | GPIO | Vh | 25 | OVT_VIL_HYST0 | 1.89 | 0.84 | Typical
N100 | GPIO | Vh | 25 | OVT_VIH_HYST0 | 1.8 | 0.96 | Typical
N100 | GPIO | Vh | 25 | OVT_VIL_HYST0 | 1.8 | 0.78 | Typical
N100 | GPIO | Vh | 25 | OVT_VIH_HYST0 | 1.71 | 0.92 | Typical
N100 | GPIO | Vh | 25 | OVT_VIL_HYST0 | 1.71 | 0.74 | Typical
N100 | GPIO | Rint | 25 | OVT_RPU | 1.89 | 58600.05 | Typical
N100 | GPIO | Rint | 25 | OVT_RPU | 1.8 | 58607.97 | Typical
N100 | GPIO | Rint | 25 | OVT_RPU | 1.71 | 58618.49 | Typical
N100 | GPIO | Rint | 25 | OVT_RPD | 1.89 | 58493.86 | Typical
N100 | GPIO | Rint | 25 | OVT_RPD | 1.8 | 58496.64 | Typical
N100 | GPIO | Rint | 25 | OVT_RPD | 1.71 | 58500.09 | Typical
N74 | GPIO | VOL_VOH | -45 | OVT_VOH_001 | 1.89 | 0.17671 | Typical
N74 | GPIO | VOL_VOH | -45 | OVT_VOH_001 | 1.8 | 0.18192 | Typical
N74 | GPIO | VOL_VOH | -45 | OVT_VOH_001 | 1.71 | 0.18827 | Typical
N74 | GPIO | VOL_VOH | -45 | OVT_VOH_010 | 1.89 | 0.18199 | Typical
N74 | GPIO | VOL_VOH | -45 | OVT_VOH_010 | 1.8 | 0.18727 | Typical
N74 | GPIO | VOL_VOH | -45 | OVT_VOH_010 | 1.71 | 0.19366 | Typical
N74 | GPIO | VOL_VOH | -45 | OVT_VOH_011 | 1.89 | 0.18787 | Typical
N74 | GPIO | VOL_VOH | -45 | OVT_VOH_011 | 1.8 | 0.19322 | Typical
N74 | GPIO | VOL_VOH | -45 | OVT_VOH_011 | 1.71 | 0.1997 | Typical
N74 | GPIO | VOL_VOH | -45 | OVT_VOH_100 | 1.89 | 0.16195 | Typical
N74 | GPIO | VOL_VOH | -45 | OVT_VOH_100 | 1.8 | 0.16613 | Typical
N74 | GPIO | VOL_VOH | -45 | OVT_VOH_100 | 1.71 | 0.1712 | Typical
N74 | GPIO | VOL_VOH | -45 | OVT_VOH_101 | 1.89 | 0.17107 | Typical
N74 | GPIO | VOL_VOH | -45 | OVT_VOH_101 | 1.8 | 0.17545 | Typical
N74 | GPIO | VOL_VOH | -45 | OVT_VOH_101 | 1.71 | 0.18072 | Typical
N74 | GPIO | VOL_VOH | -45 | OVT_VOH_110 | 1.89 | 0.17952 | Typical
N74 | GPIO | VOL_VOH | -45 | OVT_VOH_110 | 1.8 | 0.18403 | Typical
N74 | GPIO | VOL_VOH | -45 | OVT_VOH_110 | 1.71 | 0.18951 | Typical
N74 | GPIO | VOL_VOH | -45 | OVT_VOH_111 | 1.89 | 0.18635 | Typical
N74 | GPIO | VOL_VOH | -45 | OVT_VOH_111 | 1.8 | 0.19097 | Typical
N74 | GPIO | VOL_VOH | -45 | OVT_VOH_111 | 1.71 | 0.19657 | Typical
N74 | GPIO | VOL_VOH | -45 | OVT_VOL_000 | 1.89 | 0.14262 | Typical
N74 | GPIO | VOL_VOH | -45 | OVT_VOL_000 | 1.8 | 0.14635 | Typical
N74 | GPIO | VOL_VOH | -45 | OVT_VOL_000 | 1.71 | 0.15109 | Typical
N74 | GPIO | VOL_VOH | -45 | OVT_VOL_001 | 1.89 | 0.14696 | Typical
N74 | GPIO | VOL_VOH | -45 | OVT_VOL_001 | 1.8 | 0.15069 | Typical
N74 | GPIO | VOL_VOH | -45 | OVT_VOL_001 | 1.71 | 0.15542 | Typical
N74 | GPIO | VOL_VOH | -45 | OVT_VOL_010 | 1.89 | 0.060519 | Typical
N74 | GPIO | VOL_VOH | -45 | OVT_VOL_010 | 1.8 | 0.061673 | Typical
N74 | GPIO | VOL_VOH | -45 | OVT_VOL_010 | 1.71 | 0.063114 | Typical
N74 | GPIO | VOL_VOH | -45 | OVT_VOL_011 | 1.89 | 0.15346 | Typical
N74 | GPIO | VOL_VOH | -45 | OVT_VOL_011 | 1.8 | 0.15721 | Typical
N74 | GPIO | VOL_VOH | -45 | OVT_VOL_011 | 1.71 | 0.16198 | Typical
N74 | GPIO | VOL_VOH | -45 | OVT_VOL_100 | 1.89 | 0.15403 | Typical
N74 | GPIO | VOL_VOH | -45 | OVT_VOL_100 | 1.8 | 0.15762 | Typical
N74 | GPIO | VOL_VOH | -45 | OVT_VOL_100 | 1.71 | 0.16217 | Typical
N74 | GPIO | VOL_VOH | -45 | OVT_VOL_101 | 1.89 | 0.15739 | Typical
N74 | GPIO | VOL_VOH | -45 | OVT_VOL_101 | 1.8 | 0.16101 | Typical
N74 | GPIO | VOL_VOH | -45 | OVT_VOL_101 | 1.71 | 0.16562 | Typical
N74 | GPIO | VOL_VOH | -45 | OVT_VOL_110 | 1.89 | 0.16062 | Typical
N74 | GPIO | VOL_VOH | -45 | OVT_VOL_110 | 1.8 | 0.16427 | Typical
N74 | GPIO | VOL_VOH | -45 | OVT_VOL_110 | 1.71 | 0.16889 | Typical
N74 | GPIO | VOL_VOH | -45 | OVT_VOL_111 | 1.89 | 0.16409 | Typical
N74 | GPIO | VOL_VOH | -45 | OVT_VOL_111 | 1.8 | 0.16777 | Typical
N74 | GPIO | VOL_VOH | -45 | OVT_VOL_111 | 1.71 | 0.17242 | Typical
N74 | GPIO | Vh | -45 | OVT_VIH_HYST1 | 1.89 | 1.14 | Typical
N74 | GPIO | Vh | -45 | OVT_VIL_HYST1 | 1.89 | 0.74 | Typical
N74 | GPIO | Vh | -45 | OVT_Vh_HYST1 | 1.89 | 0.4 | Typical
N74 | GPIO | Vh | -45 | OVT_VIH_HYST1 | 1.8 | 1.1 | Typical
N74 | GPIO | Vh | -45 | OVT_VIL_HYST1 | 1.8 | 0.7 | Typical
N74 | GPIO | Vh | -45 | OVT_Vh_HYST1 | 1.8 | 0.4 | Typical
N74 | GPIO | Vh | -45 | OVT_VIH_HYST1 | 1.71 | 1.06 | Typical
N74 | GPIO | Vh | -45 | OVT_VIL_HYST1 | 1.71 | 0.64 | Typical
N74 | GPIO | Vh | -45 | OVT_Vh_HYST1 | 1.71 | 0.42 | Typical
N74 | GPIO | Vh | -45 | OVT_VIH_HYST0 | 1.89 | 1.02 | Typical
N74 | GPIO | Vh | -45 | OVT_VIL_HYST0 | 1.89 | 0.84 | Typical
N74 | GPIO | Vh | -45 | OVT_VIH_HYST0 | 1.8 | 0.98 | Typical
N74 | GPIO | Vh | -45 | OVT_VIL_HYST0 | 1.8 | 0.8 | Typical
N74 | GPIO | Vh | -45 | OVT_VIH_HYST0 | 1.71 | 0.94 | Typical
N74 | GPIO | Vh | -45 | OVT_VIL_HYST0 | 1.71 | 0.76 | Typical
N74 | GPIO | Rint | -45 | OVT_RPU | 1.89 | 60702.91 | Typical
N74 | GPIO | Rint | -45 | OVT_RPU | 1.8 | 60709.13 | Typical
N74 | GPIO | Rint | -45 | OVT_RPU | 1.71 | 60717.08 | Typical
N74 | GPIO | Rint | -45 | OVT_RPD | 1.89 | 60617.38 | Typical
N74 | GPIO | Rint | -45 | OVT_RPD | 1.8 | 60619.21 | Typical
N74 | GPIO | Rint | -45 | OVT_RPD | 1.71 | 60622.12 | Typical
N74 | GPIO | VOL_VOH | 130 | OVT_VOH_001 | 1.89 | 0.22498 | Typical
N74 | GPIO | VOL_VOH | 130 | OVT_VOH_001 | 1.8 | 0.23295 | Typical
N74 | GPIO | VOL_VOH | 130 | OVT_VOH_001 | 1.71 | 0.24242 | Typical
N74 | GPIO | VOL_VOH | 130 | OVT_VOH_010 | 1.89 | 0.23074 | Typical
N74 | GPIO | VOL_VOH | 130 | OVT_VOH_010 | 1.8 | 0.23874 | Typical
N74 | GPIO | VOL_VOH | 130 | OVT_VOH_010 | 1.71 | 0.2483 | Typical
N74 | GPIO | VOL_VOH | 130 | OVT_VOH_011 | 1.89 | 0.23754 | Typical
N74 | GPIO | VOL_VOH | 130 | OVT_VOH_011 | 1.8 | 0.24569 | Typical
N74 | GPIO | VOL_VOH | 130 | OVT_VOH_011 | 1.71 | 0.25537 | Typical
N74 | GPIO | VOL_VOH | 130 | OVT_VOH_100 | 1.89 | 0.20395 | Typical
N74 | GPIO | VOL_VOH | 130 | OVT_VOH_100 | 1.8 | 0.21035 | Typical
N74 | GPIO | VOL_VOH | 130 | OVT_VOH_100 | 1.71 | 0.21795 | Typical
N74 | GPIO | VOL_VOH | 130 | OVT_VOH_101 | 1.89 | 0.21494 | Typical
N74 | GPIO | VOL_VOH | 130 | OVT_VOH_101 | 1.8 | 0.22161 | Typical
N74 | GPIO | VOL_VOH | 130 | OVT_VOH_101 | 1.71 | 0.22955 | Typical
N74 | GPIO | VOL_VOH | 130 | OVT_VOH_110 | 1.89 | 0.22479 | Typical
N74 | GPIO | VOL_VOH | 130 | OVT_VOH_110 | 1.8 | 0.2317 | Typical
N74 | GPIO | VOL_VOH | 130 | OVT_VOH_110 | 1.71 | 0.23992 | Typical
N74 | GPIO | VOL_VOH | 130 | OVT_VOH_111 | 1.89 | 0.23304 | Typical
N74 | GPIO | VOL_VOH | 130 | OVT_VOH_111 | 1.8 | 0.24012 | Typical
N74 | GPIO | VOL_VOH | 130 | OVT_VOH_111 | 1.71 | 0.24857 | Typical
N74 | GPIO | VOL_VOH | 130 | OVT_VOL_000 | 1.89 | 0.18725 | Typical
N74 | GPIO | VOL_VOH | 130 | OVT_VOL_000 | 1.8 | 0.19299 | Typical
N74 | GPIO | VOL_VOH | 130 | OVT_VOL_000 | 1.71 | 0.20008 | Typical
N74 | GPIO | VOL_VOH | 130 | OVT_VOL_001 | 1.89 | 0.19211 | Typical
N74 | GPIO | VOL_VOH | 130 | OVT_VOL_001 | 1.8 | 0.19787 | Typical
N74 | GPIO | VOL_VOH | 130 | OVT_VOL_001 | 1.71 | 0.20502 | Typical
N74 | GPIO | VOL_VOH | 130 | OVT_VOL_010 | 1.89 | 0.077354 | Typical
N74 | GPIO | VOL_VOH | 130 | OVT_VOL_010 | 1.8 | 0.079133 | Typical
N74 | GPIO | VOL_VOH | 130 | OVT_VOL_010 | 1.71 | 0.081282 | Typical
N74 | GPIO | VOL_VOH | 130 | OVT_VOL_011 | 1.89 | 0.19942 | Typical
N74 | GPIO | VOL_VOH | 130 | OVT_VOL_011 | 1.8 | 0.20524 | Typical
N74 | GPIO | VOL_VOH | 130 | OVT_VOL_011 | 1.71 | 0.21244 | Typical
N74 | GPIO | VOL_VOH | 130 | OVT_VOL_100 | 1.89 | 0.20067 | Typical
N74 | GPIO | VOL_VOH | 130 | OVT_VOL_100 | 1.8 | 0.20635 | Typical
N74 | GPIO | VOL_VOH | 130 | OVT_VOL_100 | 1.71 | 0.21341 | Typical
N74 | GPIO | VOL_VOH | 130 | OVT_VOL_101 | 1.89 | 0.20446 | Typical
N74 | GPIO | VOL_VOH | 130 | OVT_VOL_101 | 1.8 | 0.21019 | Typical
N74 | GPIO | VOL_VOH | 130 | OVT_VOL_101 | 1.71 | 0.21729 | Typical
N74 | GPIO | VOL_VOH | 130 | OVT_VOL_110 | 1.89 | 0.20803 | Typical
N74 | GPIO | VOL_VOH | 130 | OVT_VOL_110 | 1.8 | 0.21379 | Typical
N74 | GPIO | VOL_VOH | 130 | OVT_VOL_110 | 1.71 | 0.22091 | Typical
N74 | GPIO | VOL_VOH | 130 | OVT_VOL_111 | 1.89 | 0.21195 | Typical
N74 | GPIO | VOL_VOH | 130 | OVT_VOL_111 | 1.8 | 0.21774 | Typical
N74 | GPIO | VOL_VOH | 130 | OVT_VOL_111 | 1.71 | 0.22489 | Typical
N74 | GPIO | Vh | 130 | OVT_VIH_HYST1 | 1.89 | 1.14 | Typical
N74 | GPIO | Vh | 130 | OVT_VIL_HYST1 | 1.89 | 0.76 | Typical
N74 | GPIO | Vh | 130 | OVT_Vh_HYST1 | 1.89 | 0.38 | Typical
N74 | GPIO | Vh | 130 | OVT_VIH_HYST1 | 1.8 | 1.08 | Typical
N74 | GPIO | Vh | 130 | OVT_VIL_HYST1 | 1.8 | 0.72 | Typical
N74 | GPIO | Vh | 130 | OVT_Vh_HYST1 | 1.8 | 0.36 | Typical
N74 | GPIO | Vh | 130 | OVT_VIH_HYST1 | 1.71 | 1.04 | Typical
N74 | GPIO | Vh | 130 | OVT_VIL_HYST1 | 1.71 | 0.68 | Typical
N74 | GPIO | Vh | 130 | OVT_Vh_HYST1 | 1.71 | 0.36 | Typical
N74 | GPIO | Vh | 130 | OVT_VIH_HYST0 | 1.89 | 1.04 | Typical
N74 | GPIO | Vh | 130 | OVT_VIL_HYST0 | 1.89 | 0.86 | Typical
N74 | GPIO | Vh | 130 | OVT_VIH_HYST0 | 1.8 | 0.98 | Typical
N74 | GPIO | Vh | 130 | OVT_VIL_HYST0 | 1.8 | 0.8 | Typical
N74 | GPIO | Vh | 130 | OVT_VIH_HYST0 | 1.71 | 0.94 | Typical
N74 | GPIO | Vh | 130 | OVT_VIL_HYST0 | 1.71 | 0.76 | Typical
N74 | GPIO | Rint | 130 | OVT_RPU | 1.89 | 62551.66 | Typical
N74 | GPIO | Rint | 130 | OVT_RPU | 1.8 | 62598.98 | Typical
N74 | GPIO | Rint | 130 | OVT_RPU | 1.71 | 62670.58 | Typical
N74 | GPIO | Rint | 130 | OVT_RPD | 1.89 | 61838.41 | Typical
N74 | GPIO | Rint | 130 | OVT_RPD | 1.8 | 61837.18 | Typical
N74 | GPIO | Rint | 130 | OVT_RPD | 1.71 | 61838.48 | Typical
N74 | GPIO | VOL_VOH | 25 | OVT_VOH_001 | 1.89 | 0.20034 | Typical
N74 | GPIO | VOL_VOH | 25 | OVT_VOH_001 | 1.8 | 0.20683 | Typical
N74 | GPIO | VOL_VOH | 25 | OVT_VOH_001 | 1.71 | 0.21467 | Typical
N74 | GPIO | VOL_VOH | 25 | OVT_VOH_010 | 1.89 | 0.20561 | Typical
N74 | GPIO | VOL_VOH | 25 | OVT_VOH_010 | 1.8 | 0.21216 | Typical
N74 | GPIO | VOL_VOH | 25 | OVT_VOH_010 | 1.71 | 0.22002 | Typical
N74 | GPIO | VOL_VOH | 25 | OVT_VOH_011 | 1.89 | 0.21173 | Typical
N74 | GPIO | VOL_VOH | 25 | OVT_VOH_011 | 1.8 | 0.21836 | Typical
N74 | GPIO | VOL_VOH | 25 | OVT_VOH_011 | 1.71 | 0.22633 | Typical
N74 | GPIO | VOL_VOH | 25 | OVT_VOH_100 | 1.89 | 0.18199 | Typical
N74 | GPIO | VOL_VOH | 25 | OVT_VOH_100 | 1.8 | 0.1872 | Typical
N74 | GPIO | VOL_VOH | 25 | OVT_VOH_100 | 1.71 | 0.19345 | Typical
N74 | GPIO | VOL_VOH | 25 | OVT_VOH_101 | 1.89 | 0.19187 | Typical
N74 | GPIO | VOL_VOH | 25 | OVT_VOH_101 | 1.8 | 0.19731 | Typical
N74 | GPIO | VOL_VOH | 25 | OVT_VOH_101 | 1.71 | 0.20382 | Typical
N74 | GPIO | VOL_VOH | 25 | OVT_VOH_110 | 1.89 | 0.20086 | Typical
N74 | GPIO | VOL_VOH | 25 | OVT_VOH_110 | 1.8 | 0.20646 | Typical
N74 | GPIO | VOL_VOH | 25 | OVT_VOH_110 | 1.71 | 0.21319 | Typical
N74 | GPIO | VOL_VOH | 25 | OVT_VOH_111 | 1.89 | 0.20824 | Typical
N74 | GPIO | VOL_VOH | 25 | OVT_VOH_111 | 1.8 | 0.21399 | Typical
N74 | GPIO | VOL_VOH | 25 | OVT_VOH_111 | 1.71 | 0.2209 | Typical
N74 | GPIO | VOL_VOH | 25 | OVT_VOL_000 | 1.89 | 0.16258 | Typical
N74 | GPIO | VOL_VOH | 25 | OVT_VOL_000 | 1.8 | 0.16716 | Typical
N74 | GPIO | VOL_VOH | 25 | OVT_VOL_000 | 1.71 | 0.17289 | Typical
N74 | GPIO | VOL_VOH | 25 | OVT_VOL_001 | 1.89 | 0.167 | Typical
N74 | GPIO | VOL_VOH | 25 | OVT_VOL_001 | 1.8 | 0.17159 | Typical
N74 | GPIO | VOL_VOH | 25 | OVT_VOL_001 | 1.71 | 0.17735 | Typical
N74 | GPIO | VOL_VOH | 25 | OVT_VOL_010 | 1.89 | 0.067995 | Typical
N74 | GPIO | VOL_VOH | 25 | OVT_VOL_010 | 1.8 | 0.069404 | Typical
N74 | GPIO | VOL_VOH | 25 | OVT_VOL_010 | 1.71 | 0.071141 | Typical
N74 | GPIO | VOL_VOH | 25 | OVT_VOL_011 | 1.89 | 0.1736 | Typical
N74 | GPIO | VOL_VOH | 25 | OVT_VOL_011 | 1.8 | 0.17821 | Typical
N74 | GPIO | VOL_VOH | 25 | OVT_VOL_011 | 1.71 | 0.18398 | Typical
N74 | GPIO | VOL_VOH | 25 | OVT_VOL_100 | 1.89 | 0.17425 | Typical
N74 | GPIO | VOL_VOH | 25 | OVT_VOL_100 | 1.8 | 0.17871 | Typical
N74 | GPIO | VOL_VOH | 25 | OVT_VOL_100 | 1.71 | 0.1843 | Typical
N74 | GPIO | VOL_VOH | 25 | OVT_VOL_101 | 1.89 | 0.17773 | Typical
N74 | GPIO | VOL_VOH | 25 | OVT_VOL_101 | 1.8 | 0.18222 | Typical
N74 | GPIO | VOL_VOH | 25 | OVT_VOL_101 | 1.71 | 0.18784 | Typical
N74 | GPIO | VOL_VOH | 25 | OVT_VOL_110 | 1.89 | 0.18101 | Typical
N74 | GPIO | VOL_VOH | 25 | OVT_VOL_110 | 1.8 | 0.18552 | Typical
N74 | GPIO | VOL_VOH | 25 | OVT_VOL_110 | 1.71 | 0.19117 | Typical
N74 | GPIO | VOL_VOH | 25 | OVT_VOL_111 | 1.89 | 0.18461 | Typical
N74 | GPIO | VOL_VOH | 25 | OVT_VOL_111 | 1.8 | 0.18915 | Typical
N74 | GPIO | VOL_VOH | 25 | OVT_VOL_111 | 1.71 | 0.19483 | Typical
N74 | GPIO | Vh | 25 | OVT_VIH_HYST1 | 1.89 | 1.14 | Typical
N74 | GPIO | Vh | 25 | OVT_VIL_HYST1 | 1.89 | 0.74 | Typical
N74 | GPIO | Vh | 25 | OVT_Vh_HYST1 | 1.89 | 0.4 | Typical
N74 | GPIO | Vh | 25 | OVT_VIH_HYST1 | 1.8 | 1.1 | Typical
N74 | GPIO | Vh | 25 | OVT_VIL_HYST1 | 1.8 | 0.7 | Typical
N74 | GPIO | Vh | 25 | OVT_Vh_HYST1 | 1.8 | 0.4 | Typical
N74 | GPIO | Vh | 25 | OVT_VIH_HYST1 | 1.71 | 1.06 | Typical
N74 | GPIO | Vh | 25 | OVT_VIL_HYST1 | 1.71 | 0.66 | Typical
N74 | GPIO | Vh | 25 | OVT_Vh_HYST1 | 1.71 | 0.4 | Typical
N74 | GPIO | Vh | 25 | OVT_VIH_HYST0 | 1.89 | 1.02 | Typical
N74 | GPIO | Vh | 25 | OVT_VIL_HYST0 | 1.89 | 0.84 | Typical
N74 | GPIO | Vh | 25 | OVT_VIH_HYST0 | 1.8 | 0.98 | Typical
N74 | GPIO | Vh | 25 | OVT_VIL_HYST0 | 1.8 | 0.8 | Typical
N74 | GPIO | Vh | 25 | OVT_VIH_HYST0 | 1.71 | 0.94 | Typical
N74 | GPIO | Vh | 25 | OVT_VIL_HYST0 | 1.71 | 0.76 | Typical
N74 | GPIO | Rint | 25 | OVT_RPU | 1.89 | 61308.83 | Typical
N74 | GPIO | Rint | 25 | OVT_RPU | 1.8 | 61317.01 | Typical
N74 | GPIO | Rint | 25 | OVT_RPU | 1.71 | 61327.33 | Typical
N74 | GPIO | Rint | 25 | OVT_RPD | 1.89 | 61207.64 | Typical
N74 | GPIO | Rint | 25 | OVT_RPD | 1.8 | 61211.24 | Typical
N74 | GPIO | Rint | 25 | OVT_RPD | 1.71 | 61215.66 | Typical
N187 | GPIO | VOL_VOH | -45 | OVT_VOH_001 | 1.89 | 0.17964 | Typical
N187 | GPIO | VOL_VOH | -45 | OVT_VOH_001 | 1.8 | 0.18501 | Typical
N187 | GPIO | VOL_VOH | -45 | OVT_VOH_001 | 1.71 | 0.19154 | Typical
N187 | GPIO | VOL_VOH | -45 | OVT_VOH_010 | 1.89 | 0.18446 | Typical
N187 | GPIO | VOL_VOH | -45 | OVT_VOH_010 | 1.8 | 0.18987 | Typical
N187 | GPIO | VOL_VOH | -45 | OVT_VOH_010 | 1.71 | 0.19645 | Typical
N187 | GPIO | VOL_VOH | -45 | OVT_VOH_011 | 1.89 | 0.19033 | Typical
N187 | GPIO | VOL_VOH | -45 | OVT_VOH_011 | 1.8 | 0.19578 | Typical
N187 | GPIO | VOL_VOH | -45 | OVT_VOH_011 | 1.71 | 0.20242 | Typical
N187 | GPIO | VOL_VOH | -45 | OVT_VOH_100 | 1.89 | 0.16472 | Typical
N187 | GPIO | VOL_VOH | -45 | OVT_VOH_100 | 1.8 | 0.16904 | Typical
N187 | GPIO | VOL_VOH | -45 | OVT_VOH_100 | 1.71 | 0.17428 | Typical
N187 | GPIO | VOL_VOH | -45 | OVT_VOH_101 | 1.89 | 0.17388 | Typical
N187 | GPIO | VOL_VOH | -45 | OVT_VOH_101 | 1.8 | 0.17837 | Typical
N187 | GPIO | VOL_VOH | -45 | OVT_VOH_101 | 1.71 | 0.18383 | Typical
N187 | GPIO | VOL_VOH | -45 | OVT_VOH_110 | 1.89 | 0.18228 | Typical
N187 | GPIO | VOL_VOH | -45 | OVT_VOH_110 | 1.8 | 0.18693 | Typical
N187 | GPIO | VOL_VOH | -45 | OVT_VOH_110 | 1.71 | 0.19256 | Typical
N187 | GPIO | VOL_VOH | -45 | OVT_VOH_111 | 1.89 | 0.18916 | Typical
N187 | GPIO | VOL_VOH | -45 | OVT_VOH_111 | 1.8 | 0.19392 | Typical
N187 | GPIO | VOL_VOH | -45 | OVT_VOH_111 | 1.71 | 0.19969 | Typical
N187 | GPIO | VOL_VOH | -45 | OVT_VOL_000 | 1.89 | 0.14732 | Typical
N187 | GPIO | VOL_VOH | -45 | OVT_VOL_000 | 1.8 | 0.15133 | Typical
N187 | GPIO | VOL_VOH | -45 | OVT_VOL_000 | 1.71 | 0.15641 | Typical
N187 | GPIO | VOL_VOH | -45 | OVT_VOL_001 | 1.89 | 0.15099 | Typical
N187 | GPIO | VOL_VOH | -45 | OVT_VOL_001 | 1.8 | 0.15493 | Typical
N187 | GPIO | VOL_VOH | -45 | OVT_VOL_001 | 1.71 | 0.15992 | Typical
N187 | GPIO | VOL_VOH | -45 | OVT_VOL_010 | 1.89 | 0.061755 | Typical
N187 | GPIO | VOL_VOH | -45 | OVT_VOL_010 | 1.8 | 0.062938 | Typical
N187 | GPIO | VOL_VOH | -45 | OVT_VOL_010 | 1.71 | 0.064412 | Typical
N187 | GPIO | VOL_VOH | -45 | OVT_VOL_011 | 1.89 | 0.157 | Typical
N187 | GPIO | VOL_VOH | -45 | OVT_VOL_011 | 1.8 | 0.16087 | Typical
N187 | GPIO | VOL_VOH | -45 | OVT_VOL_011 | 1.71 | 0.16578 | Typical
N187 | GPIO | VOL_VOH | -45 | OVT_VOL_100 | 1.89 | 0.15763 | Typical
N187 | GPIO | VOL_VOH | -45 | OVT_VOL_100 | 1.8 | 0.16135 | Typical
N187 | GPIO | VOL_VOH | -45 | OVT_VOL_100 | 1.71 | 0.16611 | Typical
N187 | GPIO | VOL_VOH | -45 | OVT_VOL_101 | 1.89 | 0.16096 | Typical
N187 | GPIO | VOL_VOH | -45 | OVT_VOL_101 | 1.8 | 0.16473 | Typical
N187 | GPIO | VOL_VOH | -45 | OVT_VOL_101 | 1.71 | 0.16949 | Typical
N187 | GPIO | VOL_VOH | -45 | OVT_VOL_110 | 1.89 | 0.16403 | Typical
N187 | GPIO | VOL_VOH | -45 | OVT_VOL_110 | 1.8 | 0.16779 | Typical
N187 | GPIO | VOL_VOH | -45 | OVT_VOL_110 | 1.71 | 0.17257 | Typical
N187 | GPIO | VOL_VOH | -45 | OVT_VOL_111 | 1.89 | 0.16751 | Typical
N187 | GPIO | VOL_VOH | -45 | OVT_VOL_111 | 1.8 | 0.17129 | Typical
N187 | GPIO | VOL_VOH | -45 | OVT_VOL_111 | 1.71 | 0.1761 | Typical
N187 | GPIO | Vh | -45 | OVT_VIH_HYST1 | 1.89 | 1.16 | Typical
N187 | GPIO | Vh | -45 | OVT_VIL_HYST1 | 1.89 | 0.74 | Typical
N187 | GPIO | Vh | -45 | OVT_Vh_HYST1 | 1.89 | 0.42 | Typical
N187 | GPIO | Vh | -45 | OVT_VIH_HYST1 | 1.8 | 1.12 | Typical
N187 | GPIO | Vh | -45 | OVT_VIL_HYST1 | 1.8 | 0.7 | Typical
N187 | GPIO | Vh | -45 | OVT_Vh_HYST1 | 1.8 | 0.42 | Typical
N187 | GPIO | Vh | -45 | OVT_VIL_HYST1 | 1.71 | 0.64 | Typical
N187 | GPIO | Vh | -45 | OVT_Vh_HYST1 | 1.71 | 0.34 | Typical
N187 | GPIO | Vh | -45 | OVT_VIH_HYST0 | 1.89 | 1.02 | Typical
N187 | GPIO | Vh | -45 | OVT_VIL_HYST0 | 1.89 | 0.86 | Typical
N187 | GPIO | Vh | -45 | OVT_VIH_HYST0 | 1.8 | 0.98 | Typical
N187 | GPIO | Vh | -45 | OVT_VIL_HYST0 | 1.8 | 0.8 | Typical
N187 | GPIO | Vh | -45 | OVT_VIH_HYST0 | 1.71 | 0.94 | Typical
N187 | GPIO | Vh | -45 | OVT_VIL_HYST0 | 1.71 | 0.76 | Typical
N187 | GPIO | Rint | -45 | OVT_RPU | 1.89 | 58018.82 | Typical
N187 | GPIO | Rint | -45 | OVT_RPU | 1.8 | 58023.36 | Typical
N187 | GPIO | Rint | -45 | OVT_RPU | 1.71 | 58031.81 | Typical
N187 | GPIO | Rint | -45 | OVT_RPD | 1.89 | 57935.55 | Typical
N187 | GPIO | Rint | -45 | OVT_RPD | 1.8 | 57937.86 | Typical
N187 | GPIO | Rint | -45 | OVT_RPD | 1.71 | 57941.72 | Typical
N187 | GPIO | VOL_VOH | 130 | OVT_VOH_001 | 1.89 | 0.22865 | Typical
N187 | GPIO | VOL_VOH | 130 | OVT_VOH_001 | 1.8 | 0.23678 | Typical
N187 | GPIO | VOL_VOH | 130 | OVT_VOH_001 | 1.71 | 0.24656 | Typical
N187 | GPIO | VOL_VOH | 130 | OVT_VOH_010 | 1.89 | 0.23403 | Typical
N187 | GPIO | VOL_VOH | 130 | OVT_VOH_010 | 1.8 | 0.24221 | Typical
N187 | GPIO | VOL_VOH | 130 | OVT_VOH_010 | 1.71 | 0.25208 | Typical
N187 | GPIO | VOL_VOH | 130 | OVT_VOH_011 | 1.89 | 0.24078 | Typical
N187 | GPIO | VOL_VOH | 130 | OVT_VOH_011 | 1.8 | 0.24909 | Typical
N187 | GPIO | VOL_VOH | 130 | OVT_VOH_011 | 1.71 | 0.25905 | Typical
N187 | GPIO | VOL_VOH | 130 | OVT_VOH_100 | 1.89 | 0.20746 | Typical
N187 | GPIO | VOL_VOH | 130 | OVT_VOH_100 | 1.8 | 0.21395 | Typical
N187 | GPIO | VOL_VOH | 130 | OVT_VOH_100 | 1.71 | 0.2218 | Typical
N187 | GPIO | VOL_VOH | 130 | OVT_VOH_101 | 1.89 | 0.21832 | Typical
N187 | GPIO | VOL_VOH | 130 | OVT_VOH_101 | 1.8 | 0.2252 | Typical
N187 | GPIO | VOL_VOH | 130 | OVT_VOH_101 | 1.71 | 0.23339 | Typical
N187 | GPIO | VOL_VOH | 130 | OVT_VOH_110 | 1.89 | 0.22813 | Typical
N187 | GPIO | VOL_VOH | 130 | OVT_VOH_110 | 1.8 | 0.23524 | Typical
N187 | GPIO | VOL_VOH | 130 | OVT_VOH_110 | 1.71 | 0.24371 | Typical
N187 | GPIO | VOL_VOH | 130 | OVT_VOH_111 | 1.89 | 0.23638 | Typical
N187 | GPIO | VOL_VOH | 130 | OVT_VOH_111 | 1.8 | 0.24367 | Typical
N187 | GPIO | VOL_VOH | 130 | OVT_VOH_111 | 1.71 | 0.25238 | Typical
N187 | GPIO | VOL_VOH | 130 | OVT_VOL_000 | 1.89 | 0.19235 | Typical
N187 | GPIO | VOL_VOH | 130 | OVT_VOL_000 | 1.8 | 0.19838 | Typical
N187 | GPIO | VOL_VOH | 130 | OVT_VOL_000 | 1.71 | 0.20584 | Typical
N187 | GPIO | VOL_VOH | 130 | OVT_VOL_001 | 1.89 | 0.19647 | Typical
N187 | GPIO | VOL_VOH | 130 | OVT_VOL_001 | 1.8 | 0.20244 | Typical
N187 | GPIO | VOL_VOH | 130 | OVT_VOL_001 | 1.71 | 0.20982 | Typical
N187 | GPIO | VOL_VOH | 130 | OVT_VOL_010 | 1.89 | 0.078792 | Typical
N187 | GPIO | VOL_VOH | 130 | OVT_VOL_010 | 1.8 | 0.080608 | Typical
N187 | GPIO | VOL_VOH | 130 | OVT_VOL_010 | 1.71 | 0.082791 | Typical
N187 | GPIO | VOL_VOH | 130 | OVT_VOL_011 | 1.89 | 0.20339 | Typical
N187 | GPIO | VOL_VOH | 130 | OVT_VOL_011 | 1.8 | 0.20934 | Typical
N187 | GPIO | VOL_VOH | 130 | OVT_VOL_011 | 1.71 | 0.21668 | Typical
N187 | GPIO | VOL_VOH | 130 | OVT_VOL_100 | 1.89 | 0.2051 | Typical
N187 | GPIO | VOL_VOH | 130 | OVT_VOL_100 | 1.8 | 0.21096 | Typical
N187 | GPIO | VOL_VOH | 130 | OVT_VOL_100 | 1.71 | 0.21823 | Typical
N187 | GPIO | VOL_VOH | 130 | OVT_VOL_101 | 1.89 | 0.2087 | Typical
N187 | GPIO | VOL_VOH | 130 | OVT_VOL_101 | 1.8 | 0.21462 | Typical
N187 | GPIO | VOL_VOH | 130 | OVT_VOL_101 | 1.71 | 0.2219 | Typical
N187 | GPIO | VOL_VOH | 130 | OVT_VOL_110 | 1.89 | 0.21212 | Typical
N187 | GPIO | VOL_VOH | 130 | OVT_VOL_110 | 1.8 | 0.21805 | Typical
N187 | GPIO | VOL_VOH | 130 | OVT_VOL_110 | 1.71 | 0.22536 | Typical
N187 | GPIO | VOL_VOH | 130 | OVT_VOL_111 | 1.89 | 0.21604 | Typical
N187 | GPIO | VOL_VOH | 130 | OVT_VOL_111 | 1.8 | 0.22195 | Typical
N187 | GPIO | VOL_VOH | 130 | OVT_VOL_111 | 1.71 | 0.22929 | Typical
N187 | GPIO | Vh | 130 | OVT_VIH_HYST1 | 1.89 | 1.14 | Typical
N187 | GPIO | Vh | 130 | OVT_VIL_HYST1 | 1.89 | 0.76 | Typical
N187 | GPIO | Vh | 130 | OVT_Vh_HYST1 | 1.89 | 0.38 | Typical
N187 | GPIO | Vh | 130 | OVT_VIH_HYST1 | 1.8 | 1.1 | Typical
N187 | GPIO | Vh | 130 | OVT_VIL_HYST1 | 1.8 | 0.72 | Typical
N187 | GPIO | Vh | 130 | OVT_Vh_HYST1 | 1.8 | 0.38 | Typical
N187 | GPIO | Vh | 130 | OVT_VIH_HYST1 | 1.71 | 1.06 | Typical
N187 | GPIO | Vh | 130 | OVT_VIL_HYST1 | 1.71 | 0.68 | Typical
N187 | GPIO | Vh | 130 | OVT_Vh_HYST1 | 1.71 | 0.38 | Typical
N187 | GPIO | Vh | 130 | OVT_VIH_HYST0 | 1.89 | 1.04 | Typical
N187 | GPIO | Vh | 130 | OVT_VIL_HYST0 | 1.89 | 0.86 | Typical
N187 | GPIO | Vh | 130 | OVT_VIH_HYST0 | 1.8 | 1 | Typical
N187 | GPIO | Vh | 130 | OVT_VIL_HYST0 | 1.8 | 0.82 | Typical
N187 | GPIO | Vh | 130 | OVT_VIH_HYST0 | 1.71 | 0.94 | Typical
N187 | GPIO | Vh | 130 | OVT_VIL_HYST0 | 1.71 | 0.76 | Typical
N187 | GPIO | Rint | 130 | OVT_RPU | 1.89 | 59744.54 | Typical
N187 | GPIO | Rint | 130 | OVT_RPU | 1.8 | 59791.45 | Typical
N187 | GPIO | Rint | 130 | OVT_RPU | 1.71 | 59850.51 | Typical
N187 | GPIO | Rint | 130 | OVT_RPD | 1.89 | 59157.91 | Typical
N187 | GPIO | Rint | 130 | OVT_RPD | 1.8 | 59158.26 | Typical
N187 | GPIO | Rint | 130 | OVT_RPD | 1.71 | 59159.24 | Typical
N187 | GPIO | VOL_VOH | 25 | OVT_VOH_001 | 1.89 | 0.2034 | Typical
N187 | GPIO | VOL_VOH | 25 | OVT_VOH_001 | 1.8 | 0.21005 | Typical
N187 | GPIO | VOL_VOH | 25 | OVT_VOH_001 | 1.71 | 0.21809 | Typical
N187 | GPIO | VOL_VOH | 25 | OVT_VOH_010 | 1.89 | 0.20834 | Typical
N187 | GPIO | VOL_VOH | 25 | OVT_VOH_010 | 1.8 | 0.21501 | Typical
N187 | GPIO | VOL_VOH | 25 | OVT_VOH_010 | 1.71 | 0.22311 | Typical
N187 | GPIO | VOL_VOH | 25 | OVT_VOH_011 | 1.89 | 0.21444 | Typical
N187 | GPIO | VOL_VOH | 25 | OVT_VOH_011 | 1.8 | 0.22123 | Typical
N187 | GPIO | VOL_VOH | 25 | OVT_VOH_011 | 1.71 | 0.22939 | Typical
N187 | GPIO | VOL_VOH | 25 | OVT_VOH_100 | 1.89 | 0.18506 | Typical
N187 | GPIO | VOL_VOH | 25 | OVT_VOH_100 | 1.8 | 0.19045 | Typical
N187 | GPIO | VOL_VOH | 25 | OVT_VOH_100 | 1.71 | 0.19691 | Typical
N187 | GPIO | VOL_VOH | 25 | OVT_VOH_101 | 1.89 | 0.19499 | Typical
N187 | GPIO | VOL_VOH | 25 | OVT_VOH_101 | 1.8 | 0.20056 | Typical
N187 | GPIO | VOL_VOH | 25 | OVT_VOH_101 | 1.71 | 0.2073 | Typical
N187 | GPIO | VOL_VOH | 25 | OVT_VOH_110 | 1.89 | 0.20397 | Typical
N187 | GPIO | VOL_VOH | 25 | OVT_VOH_110 | 1.8 | 0.20974 | Typical
N187 | GPIO | VOL_VOH | 25 | OVT_VOH_110 | 1.71 | 0.2167 | Typical
N187 | GPIO | VOL_VOH | 25 | OVT_VOH_111 | 1.89 | 0.21141 | Typical
N187 | GPIO | VOL_VOH | 25 | OVT_VOH_111 | 1.8 | 0.21731 | Typical
N187 | GPIO | VOL_VOH | 25 | OVT_VOH_111 | 1.71 | 0.22444 | Typical
N187 | GPIO | VOL_VOH | 25 | OVT_VOL_000 | 1.89 | 0.16709 | Typical
N187 | GPIO | VOL_VOH | 25 | OVT_VOL_000 | 1.8 | 0.17193 | Typical
N187 | GPIO | VOL_VOH | 25 | OVT_VOL_000 | 1.71 | 0.17799 | Typical
N187 | GPIO | VOL_VOH | 25 | OVT_VOL_001 | 1.89 | 0.17085 | Typical
N187 | GPIO | VOL_VOH | 25 | OVT_VOL_001 | 1.8 | 0.1756 | Typical
N187 | GPIO | VOL_VOH | 25 | OVT_VOL_001 | 1.71 | 0.18157 | Typical
N187 | GPIO | VOL_VOH | 25 | OVT_VOL_010 | 1.89 | 0.069169 | Typical
N187 | GPIO | VOL_VOH | 25 | OVT_VOL_010 | 1.8 | 0.070608 | Typical
N187 | GPIO | VOL_VOH | 25 | OVT_VOL_010 | 1.71 | 0.072375 | Typical
N187 | GPIO | VOL_VOH | 25 | OVT_VOL_011 | 1.89 | 0.17696 | Typical
N187 | GPIO | VOL_VOH | 25 | OVT_VOL_011 | 1.8 | 0.18168 | Typical
N187 | GPIO | VOL_VOH | 25 | OVT_VOL_011 | 1.71 | 0.18758 | Typical
N187 | GPIO | VOL_VOH | 25 | OVT_VOL_100 | 1.89 | 0.17788 | Typical
N187 | GPIO | VOL_VOH | 25 | OVT_VOL_100 | 1.8 | 0.1825 | Typical
N187 | GPIO | VOL_VOH | 25 | OVT_VOL_100 | 1.71 | 0.18828 | Typical
N187 | GPIO | VOL_VOH | 25 | OVT_VOL_101 | 1.89 | 0.18127 | Typical
N187 | GPIO | VOL_VOH | 25 | OVT_VOL_101 | 1.8 | 0.1859 | Typical
N187 | GPIO | VOL_VOH | 25 | OVT_VOL_101 | 1.71 | 0.1917 | Typical
N187 | GPIO | VOL_VOH | 25 | OVT_VOL_110 | 1.89 | 0.1844 | Typical
N187 | GPIO | VOL_VOH | 25 | OVT_VOL_110 | 1.8 | 0.18904 | Typical
N187 | GPIO | VOL_VOH | 25 | OVT_VOL_110 | 1.71 | 0.19486 | Typical
N187 | GPIO | VOL_VOH | 25 | OVT_VOL_111 | 1.89 | 0.18799 | Typical
N187 | GPIO | VOL_VOH | 25 | OVT_VOL_111 | 1.8 | 0.19263 | Typical
N187 | GPIO | VOL_VOH | 25 | OVT_VOL_111 | 1.71 | 0.19846 | Typical
N187 | GPIO | Vh | 25 | OVT_VIH_HYST1 | 1.89 | 1.16 | Typical
N187 | GPIO | Vh | 25 | OVT_VIL_HYST1 | 1.89 | 0.74 | Typical
N187 | GPIO | Vh | 25 | OVT_Vh_HYST1 | 1.89 | 0.42 | Typical
N187 | GPIO | Vh | 25 | OVT_VIH_HYST1 | 1.8 | 1.12 | Typical
N187 | GPIO | Vh | 25 | OVT_VIL_HYST1 | 1.8 | 0.7 | Typical
N187 | GPIO | Vh | 25 | OVT_Vh_HYST1 | 1.8 | 0.42 | Typical
N187 | GPIO | Vh | 25 | OVT_VIH_HYST1 | 1.71 | 1.08 | Typical
N187 | GPIO | Vh | 25 | OVT_VIL_HYST1 | 1.71 | 0.66 | Typical
N187 | GPIO | Vh | 25 | OVT_Vh_HYST1 | 1.71 | 0.42 | Typical
N187 | GPIO | Vh | 25 | OVT_VIH_HYST0 | 1.89 | 1.04 | Typical
N187 | GPIO | Vh | 25 | OVT_VIL_HYST0 | 1.89 | 0.86 | Typical
N187 | GPIO | Vh | 25 | OVT_VIH_HYST0 | 1.8 | 0.98 | Typical
N187 | GPIO | Vh | 25 | OVT_VIL_HYST0 | 1.8 | 0.8 | Typical
N187 | GPIO | Vh | 25 | OVT_VIH_HYST0 | 1.71 | 0.94 | Typical
N187 | GPIO | Vh | 25 | OVT_VIL_HYST0 | 1.71 | 0.76 | Typical
N187 | GPIO | Rint | 25 | OVT_RPU | 1.89 | 58602.13 | Typical
N187 | GPIO | Rint | 25 | OVT_RPU | 1.8 | 58608.53 | Typical
N187 | GPIO | Rint | 25 | OVT_RPU | 1.71 | 58618.15 | Typical
N187 | GPIO | Rint | 25 | OVT_RPD | 1.89 | 58506.9 | Typical
N187 | GPIO | Rint | 25 | OVT_RPD | 1.8 | 58509.61 | Typical
N187 | GPIO | Rint | 25 | OVT_RPD | 1.71 | 58513.17 | Typical
N205 | GPIO | VOL_VOH | -45 | OVT_VOH_001 | 1.89 | 0.18344 | Typical
N205 | GPIO | VOL_VOH | -45 | OVT_VOH_001 | 1.8 | 0.18872 | Typical
N205 | GPIO | VOL_VOH | -45 | OVT_VOH_001 | 1.71 | 0.19517 | Typical
N205 | GPIO | VOL_VOH | -45 | OVT_VOH_010 | 1.89 | 0.1883 | Typical
N205 | GPIO | VOL_VOH | -45 | OVT_VOH_010 | 1.8 | 0.19363 | Typical
N205 | GPIO | VOL_VOH | -45 | OVT_VOH_010 | 1.71 | 0.2001 | Typical
N205 | GPIO | VOL_VOH | -45 | OVT_VOH_011 | 1.89 | 0.19421 | Typical
N205 | GPIO | VOL_VOH | -45 | OVT_VOH_011 | 1.8 | 0.19959 | Typical
N205 | GPIO | VOL_VOH | -45 | OVT_VOH_011 | 1.71 | 0.20615 | Typical
N205 | GPIO | VOL_VOH | -45 | OVT_VOH_100 | 1.89 | 0.16742 | Typical
N205 | GPIO | VOL_VOH | -45 | OVT_VOH_100 | 1.8 | 0.17169 | Typical
N205 | GPIO | VOL_VOH | -45 | OVT_VOH_100 | 1.71 | 0.17686 | Typical
N205 | GPIO | VOL_VOH | -45 | OVT_VOH_101 | 1.89 | 0.17673 | Typical
N205 | GPIO | VOL_VOH | -45 | OVT_VOH_101 | 1.8 | 0.18119 | Typical
N205 | GPIO | VOL_VOH | -45 | OVT_VOH_101 | 1.71 | 0.18658 | Typical
N205 | GPIO | VOL_VOH | -45 | OVT_VOH_110 | 1.89 | 0.18522 | Typical
N205 | GPIO | VOL_VOH | -45 | OVT_VOH_110 | 1.8 | 0.18982 | Typical
N205 | GPIO | VOL_VOH | -45 | OVT_VOH_110 | 1.71 | 0.19537 | Typical
N205 | GPIO | VOL_VOH | -45 | OVT_VOH_111 | 1.89 | 0.19221 | Typical
N205 | GPIO | VOL_VOH | -45 | OVT_VOH_111 | 1.8 | 0.19691 | Typical
N205 | GPIO | VOL_VOH | -45 | OVT_VOH_111 | 1.71 | 0.2026 | Typical
N205 | GPIO | VOL_VOH | -45 | OVT_VOL_000 | 1.89 | 0.1505 | Typical
N205 | GPIO | VOL_VOH | -45 | OVT_VOL_000 | 1.8 | 0.15443 | Typical
N205 | GPIO | VOL_VOH | -45 | OVT_VOL_000 | 1.71 | 0.15938 | Typical
N205 | GPIO | VOL_VOH | -45 | OVT_VOL_001 | 1.89 | 0.15437 | Typical
N205 | GPIO | VOL_VOH | -45 | OVT_VOL_001 | 1.8 | 0.15821 | Typical
N205 | GPIO | VOL_VOH | -45 | OVT_VOL_001 | 1.71 | 0.16306 | Typical
N205 | GPIO | VOL_VOH | -45 | OVT_VOL_010 | 1.89 | 0.063287 | Typical
N205 | GPIO | VOL_VOH | -45 | OVT_VOL_010 | 1.8 | 0.064459 | Typical
N205 | GPIO | VOL_VOH | -45 | OVT_VOL_010 | 1.71 | 0.065924 | Typical
N205 | GPIO | VOL_VOH | -45 | OVT_VOL_011 | 1.89 | 0.16068 | Typical
N205 | GPIO | VOL_VOH | -45 | OVT_VOL_011 | 1.8 | 0.16449 | Typical
N205 | GPIO | VOL_VOH | -45 | OVT_VOL_011 | 1.71 | 0.16934 | Typical
N205 | GPIO | VOL_VOH | -45 | OVT_VOL_100 | 1.89 | 0.16198 | Typical
N205 | GPIO | VOL_VOH | -45 | OVT_VOL_100 | 1.8 | 0.1657 | Typical
N205 | GPIO | VOL_VOH | -45 | OVT_VOL_100 | 1.71 | 0.17043 | Typical
N205 | GPIO | VOL_VOH | -45 | OVT_VOL_101 | 1.89 | 0.1652 | Typical
N205 | GPIO | VOL_VOH | -45 | OVT_VOL_101 | 1.8 | 0.16894 | Typical
N205 | GPIO | VOL_VOH | -45 | OVT_VOL_101 | 1.71 | 0.17368 | Typical
N205 | GPIO | VOL_VOH | -45 | OVT_VOL_110 | 1.89 | 0.16834 | Typical
N205 | GPIO | VOL_VOH | -45 | OVT_VOL_110 | 1.8 | 0.17209 | Typical
N205 | GPIO | VOL_VOH | -45 | OVT_VOL_110 | 1.71 | 0.17687 | Typical
N205 | GPIO | VOL_VOH | -45 | OVT_VOL_111 | 1.89 | 0.17176 | Typical
N205 | GPIO | VOL_VOH | -45 | OVT_VOL_111 | 1.8 | 0.17552 | Typical
N205 | GPIO | VOL_VOH | -45 | OVT_VOL_111 | 1.71 | 0.1803 | Typical
N205 | GPIO | Vh | -45 | OVT_VIH_HYST1 | 1.89 | 1.14 | Typical
N205 | GPIO | Vh | -45 | OVT_VIL_HYST1 | 1.89 | 0.74 | Typical
N205 | GPIO | Vh | -45 | OVT_Vh_HYST1 | 1.89 | 0.4 | Typical
N205 | GPIO | Vh | -45 | OVT_VIH_HYST1 | 1.8 | 1.1 | Typical
N205 | GPIO | Vh | -45 | OVT_VIL_HYST1 | 1.8 | 0.7 | Typical
N205 | GPIO | Vh | -45 | OVT_Vh_HYST1 | 1.8 | 0.4 | Typical
N205 | GPIO | Vh | -45 | OVT_VIH_HYST1 | 1.71 | 1.06 | Typical
N205 | GPIO | Vh | -45 | OVT_VIL_HYST1 | 1.71 | 0.64 | Typical
N205 | GPIO | Vh | -45 | OVT_Vh_HYST1 | 1.71 | 0.42 | Typical
N205 | GPIO | Vh | -45 | OVT_VIH_HYST0 | 1.89 | 1.02 | Typical
N205 | GPIO | Vh | -45 | OVT_VIL_HYST0 | 1.89 | 0.84 | Typical
N205 | GPIO | Vh | -45 | OVT_VIH_HYST0 | 1.8 | 0.98 | Typical
N205 | GPIO | Vh | -45 | OVT_VIL_HYST0 | 1.8 | 0.8 | Typical
N205 | GPIO | Vh | -45 | OVT_VIH_HYST0 | 1.71 | 0.94 | Typical
N205 | GPIO | Vh | -45 | OVT_VIL_HYST0 | 1.71 | 0.76 | Typical
N205 | GPIO | Rint | -45 | OVT_RPU | 1.89 | 57545.84 | Typical
N205 | GPIO | Rint | -45 | OVT_RPU | 1.8 | 57551.72 | Typical
N205 | GPIO | Rint | -45 | OVT_RPU | 1.71 | 57559.88 | Typical
N205 | GPIO | Rint | -45 | OVT_RPD | 1.89 | 57464.53 | Typical
N205 | GPIO | Rint | -45 | OVT_RPD | 1.8 | 57467.17 | Typical
N205 | GPIO | Rint | -45 | OVT_RPD | 1.71 | 57470.41 | Typical
N205 | GPIO | VOL_VOH | 130 | OVT_VOH_001 | 1.89 | 0.23226 | Typical
N205 | GPIO | VOL_VOH | 130 | OVT_VOH_001 | 1.8 | 0.24033 | Typical
N205 | GPIO | VOL_VOH | 130 | OVT_VOH_001 | 1.71 | 0.25003 | Typical
N205 | GPIO | VOL_VOH | 130 | OVT_VOH_010 | 1.89 | 0.23774 | Typical
N205 | GPIO | VOL_VOH | 130 | OVT_VOH_010 | 1.8 | 0.24602 | Typical
N205 | GPIO | VOL_VOH | 130 | OVT_VOH_010 | 1.71 | 0.25559 | Typical
N205 | GPIO | VOL_VOH | 130 | OVT_VOH_011 | 1.89 | 0.24453 | Typical
N205 | GPIO | VOL_VOH | 130 | OVT_VOH_011 | 1.8 | 0.25273 | Typical
N205 | GPIO | VOL_VOH | 130 | OVT_VOH_011 | 1.71 | 0.2626 | Typical
N205 | GPIO | VOL_VOH | 130 | OVT_VOH_100 | 1.89 | 0.21016 | Typical
N205 | GPIO | VOL_VOH | 130 | OVT_VOH_100 | 1.8 | 0.21655 | Typical
N205 | GPIO | VOL_VOH | 130 | OVT_VOH_100 | 1.71 | 0.22434 | Typical
N205 | GPIO | VOL_VOH | 130 | OVT_VOH_101 | 1.89 | 0.22113 | Typical
N205 | GPIO | VOL_VOH | 130 | OVT_VOH_101 | 1.8 | 0.22796 | Typical
N205 | GPIO | VOL_VOH | 130 | OVT_VOH_101 | 1.71 | 0.23606 | Typical
N205 | GPIO | VOL_VOH | 130 | OVT_VOH_110 | 1.89 | 0.23121 | Typical
N205 | GPIO | VOL_VOH | 130 | OVT_VOH_110 | 1.8 | 0.23811 | Typical
N205 | GPIO | VOL_VOH | 130 | OVT_VOH_110 | 1.71 | 0.2465 | Typical
N205 | GPIO | VOL_VOH | 130 | OVT_VOH_111 | 1.89 | 0.23957 | Typical
N205 | GPIO | VOL_VOH | 130 | OVT_VOH_111 | 1.8 | 0.24678 | Typical
N205 | GPIO | VOL_VOH | 130 | OVT_VOH_111 | 1.71 | 0.25524 | Typical
N205 | GPIO | VOL_VOH | 130 | OVT_VOL_000 | 1.89 | 0.19656 | Typical
N205 | GPIO | VOL_VOH | 130 | OVT_VOL_000 | 1.8 | 0.20253 | Typical
N205 | GPIO | VOL_VOH | 130 | OVT_VOL_000 | 1.71 | 0.20992 | Typical
N205 | GPIO | VOL_VOH | 130 | OVT_VOL_001 | 1.89 | 0.20079 | Typical
N205 | GPIO | VOL_VOH | 130 | OVT_VOL_001 | 1.8 | 0.20677 | Typical
N205 | GPIO | VOL_VOH | 130 | OVT_VOL_001 | 1.71 | 0.21402 | Typical
N205 | GPIO | VOL_VOH | 130 | OVT_VOL_010 | 1.89 | 0.080537 | Typical
N205 | GPIO | VOL_VOH | 130 | OVT_VOL_010 | 1.8 | 0.082341 | Typical
N205 | GPIO | VOL_VOH | 130 | OVT_VOL_010 | 1.71 | 0.084519 | Typical
N205 | GPIO | VOL_VOH | 130 | OVT_VOL_011 | 1.89 | 0.20797 | Typical
N205 | GPIO | VOL_VOH | 130 | OVT_VOL_011 | 1.8 | 0.21388 | Typical
N205 | GPIO | VOL_VOH | 130 | OVT_VOL_011 | 1.71 | 0.22121 | Typical
N205 | GPIO | VOL_VOH | 130 | OVT_VOL_100 | 1.89 | 0.21 | Typical
N205 | GPIO | VOL_VOH | 130 | OVT_VOL_100 | 1.8 | 0.21582 | Typical
N205 | GPIO | VOL_VOH | 130 | OVT_VOL_100 | 1.71 | 0.22306 | Typical
N205 | GPIO | VOL_VOH | 130 | OVT_VOL_101 | 1.89 | 0.21356 | Typical
N205 | GPIO | VOL_VOH | 130 | OVT_VOL_101 | 1.8 | 0.21946 | Typical
N205 | GPIO | VOL_VOH | 130 | OVT_VOL_101 | 1.71 | 0.22668 | Typical
N205 | GPIO | VOL_VOH | 130 | OVT_VOL_110 | 1.89 | 0.21702 | Typical
N205 | GPIO | VOL_VOH | 130 | OVT_VOL_110 | 1.8 | 0.22297 | Typical
N205 | GPIO | VOL_VOH | 130 | OVT_VOL_110 | 1.71 | 0.23025 | Typical
N205 | GPIO | VOL_VOH | 130 | OVT_VOL_111 | 1.89 | 0.22086 | Typical
N205 | GPIO | VOL_VOH | 130 | OVT_VOL_111 | 1.8 | 0.2268 | Typical
N205 | GPIO | VOL_VOH | 130 | OVT_VOL_111 | 1.71 | 0.23411 | Typical
N205 | GPIO | Vh | 130 | OVT_VIH_HYST1 | 1.89 | 1.12 | Typical
N205 | GPIO | Vh | 130 | OVT_VIL_HYST1 | 1.89 | 0.76 | Typical
N205 | GPIO | Vh | 130 | OVT_Vh_HYST1 | 1.89 | 0.36 | Typical
N205 | GPIO | Vh | 130 | OVT_VIH_HYST1 | 1.8 | 1.08 | Typical
N205 | GPIO | Vh | 130 | OVT_VIL_HYST1 | 1.8 | 0.72 | Typical
N205 | GPIO | Vh | 130 | OVT_Vh_HYST1 | 1.8 | 0.36 | Typical
N205 | GPIO | Vh | 130 | OVT_VIH_HYST1 | 1.71 | 1.04 | Typical
N205 | GPIO | Vh | 130 | OVT_VIL_HYST1 | 1.71 | 0.68 | Typical
N205 | GPIO | Vh | 130 | OVT_Vh_HYST1 | 1.71 | 0.36 | Typical
N205 | GPIO | Vh | 130 | OVT_VIH_HYST0 | 1.89 | 1.04 | Typical
N205 | GPIO | Vh | 130 | OVT_VIL_HYST0 | 1.89 | 0.86 | Typical
N205 | GPIO | Vh | 130 | OVT_VIH_HYST0 | 1.8 | 0.9 | Typical
N205 | GPIO | Vh | 130 | OVT_VIL_HYST0 | 1.8 | 0.82 | Typical
N205 | GPIO | Vh | 130 | OVT_VIH_HYST0 | 1.71 | 0.94 | Typical
N205 | GPIO | Vh | 130 | OVT_VIL_HYST0 | 1.71 | 0.76 | Typical
N205 | GPIO | Rint | 130 | OVT_RPU | 1.89 | 59372.56 | Typical
N205 | GPIO | Rint | 130 | OVT_RPU | 1.8 | 59428.7 | Typical
N205 | GPIO | Rint | 130 | OVT_RPU | 1.71 | 59499.97 | Typical
N205 | GPIO | Rint | 130 | OVT_RPD | 1.89 | 58618.64 | Typical
N205 | GPIO | Rint | 130 | OVT_RPD | 1.8 | 58619.64 | Typical
N205 | GPIO | Rint | 130 | OVT_RPD | 1.71 | 58620.15 | Typical
N205 | GPIO | VOL_VOH | 25 | OVT_VOH_001 | 1.89 | 0.20758 | Typical
N205 | GPIO | VOL_VOH | 25 | OVT_VOH_001 | 1.8 | 0.21421 | Typical
N205 | GPIO | VOL_VOH | 25 | OVT_VOH_001 | 1.71 | 0.22219 | Typical
N205 | GPIO | VOL_VOH | 25 | OVT_VOH_010 | 1.89 | 0.21255 | Typical
N205 | GPIO | VOL_VOH | 25 | OVT_VOH_010 | 1.8 | 0.21918 | Typical
N205 | GPIO | VOL_VOH | 25 | OVT_VOH_010 | 1.71 | 0.22719 | Typical
N205 | GPIO | VOL_VOH | 25 | OVT_VOH_011 | 1.89 | 0.21869 | Typical
N205 | GPIO | VOL_VOH | 25 | OVT_VOH_011 | 1.8 | 0.22542 | Typical
N205 | GPIO | VOL_VOH | 25 | OVT_VOH_011 | 1.71 | 0.23353 | Typical
N205 | GPIO | VOL_VOH | 25 | OVT_VOH_100 | 1.89 | 0.18804 | Typical
N205 | GPIO | VOL_VOH | 25 | OVT_VOH_100 | 1.8 | 0.19336 | Typical
N205 | GPIO | VOL_VOH | 25 | OVT_VOH_100 | 1.71 | 0.19973 | Typical
N205 | GPIO | VOL_VOH | 25 | OVT_VOH_101 | 1.89 | 0.19807 | Typical
N205 | GPIO | VOL_VOH | 25 | OVT_VOH_101 | 1.8 | 0.20362 | Typical
N205 | GPIO | VOL_VOH | 25 | OVT_VOH_101 | 1.71 | 0.21028 | Typical
N205 | GPIO | VOL_VOH | 25 | OVT_VOH_110 | 1.89 | 0.20712 | Typical
N205 | GPIO | VOL_VOH | 25 | OVT_VOH_110 | 1.8 | 0.21284 | Typical
N205 | GPIO | VOL_VOH | 25 | OVT_VOH_110 | 1.71 | 0.2197 | Typical
N205 | GPIO | VOL_VOH | 25 | OVT_VOH_111 | 1.89 | 0.21462 | Typical
N205 | GPIO | VOL_VOH | 25 | OVT_VOH_111 | 1.8 | 0.22047 | Typical
N205 | GPIO | VOL_VOH | 25 | OVT_VOH_111 | 1.71 | 0.22751 | Typical
N205 | GPIO | VOL_VOH | 25 | OVT_VOL_000 | 1.89 | 0.17131 | Typical
N205 | GPIO | VOL_VOH | 25 | OVT_VOL_000 | 1.8 | 0.17611 | Typical
N205 | GPIO | VOL_VOH | 25 | OVT_VOL_000 | 1.71 | 0.18213 | Typical
N205 | GPIO | VOL_VOH | 25 | OVT_VOL_001 | 1.89 | 0.17512 | Typical
N205 | GPIO | VOL_VOH | 25 | OVT_VOL_001 | 1.8 | 0.17983 | Typical
N205 | GPIO | VOL_VOH | 25 | OVT_VOL_001 | 1.71 | 0.18571 | Typical
N205 | GPIO | VOL_VOH | 25 | OVT_VOL_010 | 1.89 | 0.071015 | Typical
N205 | GPIO | VOL_VOH | 25 | OVT_VOL_010 | 1.8 | 0.072452 | Typical
N205 | GPIO | VOL_VOH | 25 | OVT_VOL_010 | 1.71 | 0.074219 | Typical
N205 | GPIO | VOL_VOH | 25 | OVT_VOL_011 | 1.89 | 0.18153 | Typical
N205 | GPIO | VOL_VOH | 25 | OVT_VOL_011 | 1.8 | 0.18623 | Typical
N205 | GPIO | VOL_VOH | 25 | OVT_VOL_011 | 1.71 | 0.19213 | Typical
N205 | GPIO | VOL_VOH | 25 | OVT_VOL_100 | 1.89 | 0.18307 | Typical
N205 | GPIO | VOL_VOH | 25 | OVT_VOL_100 | 1.8 | 0.18768 | Typical
N205 | GPIO | VOL_VOH | 25 | OVT_VOL_100 | 1.71 | 0.19346 | Typical
N205 | GPIO | VOL_VOH | 25 | OVT_VOL_101 | 1.89 | 0.18632 | Typical
N205 | GPIO | VOL_VOH | 25 | OVT_VOL_101 | 1.8 | 0.19095 | Typical
N205 | GPIO | VOL_VOH | 25 | OVT_VOL_101 | 1.71 | 0.19674 | Typical
N205 | GPIO | VOL_VOH | 25 | OVT_VOL_110 | 1.89 | 0.18951 | Typical
N205 | GPIO | VOL_VOH | 25 | OVT_VOL_110 | 1.8 | 0.19417 | Typical
N205 | GPIO | VOL_VOH | 25 | OVT_VOL_110 | 1.71 | 0.19999 | Typical
N205 | GPIO | VOL_VOH | 25 | OVT_VOL_111 | 1.89 | 0.19303 | Typical
N205 | GPIO | VOL_VOH | 25 | OVT_VOL_111 | 1.8 | 0.19768 | Typical
N205 | GPIO | VOL_VOH | 25 | OVT_VOL_111 | 1.71 | 0.20352 | Typical
N205 | GPIO | Vh | 25 | OVT_VIH_HYST1 | 1.89 | 1.14 | Typical
N205 | GPIO | Vh | 25 | OVT_VIL_HYST1 | 1.89 | 0.74 | Typical
N205 | GPIO | Vh | 25 | OVT_Vh_HYST1 | 1.89 | 0.4 | Typical
N205 | GPIO | Vh | 25 | OVT_VIH_HYST1 | 1.8 | 1.1 | Typical
N205 | GPIO | Vh | 25 | OVT_VIL_HYST1 | 1.8 | 0.7 | Typical
N205 | GPIO | Vh | 25 | OVT_Vh_HYST1 | 1.8 | 0.4 | Typical
N205 | GPIO | Vh | 25 | OVT_VIH_HYST1 | 1.71 | 1.06 | Typical
N205 | GPIO | Vh | 25 | OVT_VIL_HYST1 | 1.71 | 0.66 | Typical
N205 | GPIO | Vh | 25 | OVT_Vh_HYST1 | 1.71 | 0.4 | Typical
N205 | GPIO | Vh | 25 | OVT_VIH_HYST0 | 1.89 | 1.02 | Typical
N205 | GPIO | Vh | 25 | OVT_VIL_HYST0 | 1.89 | 0.84 | Typical
N205 | GPIO | Vh | 25 | OVT_VIH_HYST0 | 1.8 | 0.98 | Typical
N205 | GPIO | Vh | 25 | OVT_VIL_HYST0 | 1.8 | 0.8 | Typical
N205 | GPIO | Vh | 25 | OVT_VIH_HYST0 | 1.71 | 0.94 | Typical
N205 | GPIO | Vh | 25 | OVT_VIL_HYST0 | 1.71 | 0.76 | Typical
N205 | GPIO | Rint | 25 | OVT_RPU | 1.89 | 58146.18 | Typical
N205 | GPIO | Rint | 25 | OVT_RPU | 1.8 | 58154.07 | Typical
N205 | GPIO | Rint | 25 | OVT_RPU | 1.71 | 58162.16 | Typical
N205 | GPIO | Rint | 25 | OVT_RPD | 1.89 | 58046.59 | Typical
N205 | GPIO | Rint | 25 | OVT_RPD | 1.8 | 58050 | Typical
N205 | GPIO | Rint | 25 | OVT_RPD | 1.71 | 58053.8 | Typical
N189 | GPIO | VOL_VOH | -45 | OVT_VOH_001 | 1.89 | 0.18222 | Typical
N189 | GPIO | VOL_VOH | -45 | OVT_VOH_001 | 1.8 | 0.18759 | Typical
N189 | GPIO | VOL_VOH | -45 | OVT_VOH_001 | 1.71 | 0.19413 | Typical
N189 | GPIO | VOL_VOH | -45 | OVT_VOH_010 | 1.89 | 0.18655 | Typical
N189 | GPIO | VOL_VOH | -45 | OVT_VOH_010 | 1.8 | 0.19192 | Typical
N189 | GPIO | VOL_VOH | -45 | OVT_VOH_010 | 1.71 | 0.19842 | Typical
N189 | GPIO | VOL_VOH | -45 | OVT_VOH_011 | 1.89 | 0.19276 | Typical
N189 | GPIO | VOL_VOH | -45 | OVT_VOH_011 | 1.8 | 0.19821 | Typical
N189 | GPIO | VOL_VOH | -45 | OVT_VOH_011 | 1.71 | 0.20485 | Typical
N189 | GPIO | VOL_VOH | -45 | OVT_VOH_100 | 1.89 | 0.16672 | Typical
N189 | GPIO | VOL_VOH | -45 | OVT_VOH_100 | 1.8 | 0.17102 | Typical
N189 | GPIO | VOL_VOH | -45 | OVT_VOH_100 | 1.71 | 0.17624 | Typical
N189 | GPIO | VOL_VOH | -45 | OVT_VOH_101 | 1.89 | 0.17606 | Typical
N189 | GPIO | VOL_VOH | -45 | OVT_VOH_101 | 1.8 | 0.18057 | Typical
N189 | GPIO | VOL_VOH | -45 | OVT_VOH_101 | 1.71 | 0.186 | Typical
N189 | GPIO | VOL_VOH | -45 | OVT_VOH_110 | 1.89 | 0.18429 | Typical
N189 | GPIO | VOL_VOH | -45 | OVT_VOH_110 | 1.8 | 0.18893 | Typical
N189 | GPIO | VOL_VOH | -45 | OVT_VOH_110 | 1.71 | 0.19454 | Typical
N189 | GPIO | VOL_VOH | -45 | OVT_VOH_111 | 1.89 | 0.19131 | Typical
N189 | GPIO | VOL_VOH | -45 | OVT_VOH_111 | 1.8 | 0.19606 | Typical
N189 | GPIO | VOL_VOH | -45 | OVT_VOH_111 | 1.71 | 0.20183 | Typical
N189 | GPIO | VOL_VOH | -45 | OVT_VOL_000 | 1.89 | 0.1489 | Typical
N189 | GPIO | VOL_VOH | -45 | OVT_VOL_000 | 1.8 | 0.15269 | Typical
N189 | GPIO | VOL_VOH | -45 | OVT_VOL_000 | 1.71 | 0.1575 | Typical
N189 | GPIO | VOL_VOH | -45 | OVT_VOL_001 | 1.89 | 0.15258 | Typical
N189 | GPIO | VOL_VOH | -45 | OVT_VOL_001 | 1.8 | 0.15634 | Typical
N189 | GPIO | VOL_VOH | -45 | OVT_VOL_001 | 1.71 | 0.1611 | Typical
N189 | GPIO | VOL_VOH | -45 | OVT_VOL_010 | 1.89 | 0.062238 | Typical
N189 | GPIO | VOL_VOH | -45 | OVT_VOL_010 | 1.8 | 0.063364 | Typical
N189 | GPIO | VOL_VOH | -45 | OVT_VOL_010 | 1.71 | 0.064773 | Typical
N189 | GPIO | VOL_VOH | -45 | OVT_VOL_011 | 1.89 | 0.15848 | Typical
N189 | GPIO | VOL_VOH | -45 | OVT_VOL_011 | 1.8 | 0.16219 | Typical
N189 | GPIO | VOL_VOH | -45 | OVT_VOL_011 | 1.71 | 0.16691 | Typical
N189 | GPIO | VOL_VOH | -45 | OVT_VOL_100 | 1.89 | 0.15891 | Typical
N189 | GPIO | VOL_VOH | -45 | OVT_VOL_100 | 1.8 | 0.16246 | Typical
N189 | GPIO | VOL_VOH | -45 | OVT_VOL_100 | 1.71 | 0.16694 | Typical
N189 | GPIO | VOL_VOH | -45 | OVT_VOL_101 | 1.89 | 0.16232 | Typical
N189 | GPIO | VOL_VOH | -45 | OVT_VOL_101 | 1.8 | 0.16591 | Typical
N189 | GPIO | VOL_VOH | -45 | OVT_VOL_101 | 1.71 | 0.17043 | Typical
N189 | GPIO | VOL_VOH | -45 | OVT_VOL_110 | 1.89 | 0.1654 | Typical
N189 | GPIO | VOL_VOH | -45 | OVT_VOL_110 | 1.8 | 0.16899 | Typical
N189 | GPIO | VOL_VOH | -45 | OVT_VOL_110 | 1.71 | 0.17354 | Typical
N189 | GPIO | VOL_VOH | -45 | OVT_VOL_111 | 1.89 | 0.1689 | Typical
N189 | GPIO | VOL_VOH | -45 | OVT_VOL_111 | 1.8 | 0.17252 | Typical
N189 | GPIO | VOL_VOH | -45 | OVT_VOL_111 | 1.71 | 0.17709 | Typical
N189 | GPIO | Vh | -45 | OVT_VIH_HYST1 | 1.89 | 1.12 | Typical
N189 | GPIO | Vh | -45 | OVT_VIL_HYST1 | 1.89 | 0.74 | Typical
N189 | GPIO | Vh | -45 | OVT_Vh_HYST1 | 1.89 | 0.38 | Typical
N189 | GPIO | Vh | -45 | OVT_VIH_HYST1 | 1.8 | 1.08 | Typical
N189 | GPIO | Vh | -45 | OVT_VIL_HYST1 | 1.8 | 0.7 | Typical
N189 | GPIO | Vh | -45 | OVT_Vh_HYST1 | 1.8 | 0.38 | Typical
N189 | GPIO | Vh | -45 | OVT_VIH_HYST1 | 1.71 | 1.04 | Typical
N189 | GPIO | Vh | -45 | OVT_VIL_HYST1 | 1.71 | 0.64 | Typical
N189 | GPIO | Vh | -45 | OVT_Vh_HYST1 | 1.71 | 0.4 | Typical
N189 | GPIO | Vh | -45 | OVT_VIH_HYST0 | 1.89 | 1.02 | Typical
N189 | GPIO | Vh | -45 | OVT_VIL_HYST0 | 1.89 | 0.84 | Typical
N189 | GPIO | Vh | -45 | OVT_VIH_HYST0 | 1.8 | 0.98 | Typical
N189 | GPIO | Vh | -45 | OVT_VIL_HYST0 | 1.8 | 0.8 | Typical
N189 | GPIO | Vh | -45 | OVT_VIH_HYST0 | 1.71 | 0.94 | Typical
N189 | GPIO | Vh | -45 | OVT_VIL_HYST0 | 1.71 | 0.76 | Typical
N189 | GPIO | Rint | -45 | OVT_RPU | 1.89 | 57665.08 | Typical
N189 | GPIO | Rint | -45 | OVT_RPU | 1.8 | 57671.12 | Typical
N189 | GPIO | Rint | -45 | OVT_RPU | 1.71 | 57678.98 | Typical
N189 | GPIO | Rint | -45 | OVT_RPD | 1.89 | 57581.4 | Typical
N189 | GPIO | Rint | -45 | OVT_RPD | 1.8 | 57583.55 | Typical
N189 | GPIO | Rint | -45 | OVT_RPD | 1.71 | 57587.1 | Typical
N189 | GPIO | VOL_VOH | 130 | OVT_VOH_001 | 1.89 | 0.23318 | Typical
N189 | GPIO | VOL_VOH | 130 | OVT_VOH_001 | 1.8 | 0.24143 | Typical
N189 | GPIO | VOL_VOH | 130 | OVT_VOH_001 | 1.71 | 0.25125 | Typical
N189 | GPIO | VOL_VOH | 130 | OVT_VOH_010 | 1.89 | 0.23848 | Typical
N189 | GPIO | VOL_VOH | 130 | OVT_VOH_010 | 1.8 | 0.24681 | Typical
N189 | GPIO | VOL_VOH | 130 | OVT_VOH_010 | 1.71 | 0.25672 | Typical
N189 | GPIO | VOL_VOH | 130 | OVT_VOH_011 | 1.89 | 0.24579 | Typical
N189 | GPIO | VOL_VOH | 130 | OVT_VOH_011 | 1.8 | 0.2542 | Typical
N189 | GPIO | VOL_VOH | 130 | OVT_VOH_011 | 1.71 | 0.26427 | Typical
N189 | GPIO | VOL_VOH | 130 | OVT_VOH_100 | 1.89 | 0.21167 | Typical
N189 | GPIO | VOL_VOH | 130 | OVT_VOH_100 | 1.8 | 0.21834 | Typical
N189 | GPIO | VOL_VOH | 130 | OVT_VOH_100 | 1.71 | 0.22625 | Typical
N189 | GPIO | VOL_VOH | 130 | OVT_VOH_101 | 1.89 | 0.22312 | Typical
N189 | GPIO | VOL_VOH | 130 | OVT_VOH_101 | 1.8 | 0.23011 | Typical
N189 | GPIO | VOL_VOH | 130 | OVT_VOH_101 | 1.71 | 0.2384 | Typical
N189 | GPIO | VOL_VOH | 130 | OVT_VOH_110 | 1.89 | 0.23317 | Typical
N189 | GPIO | VOL_VOH | 130 | OVT_VOH_110 | 1.8 | 0.24035 | Typical
N189 | GPIO | VOL_VOH | 130 | OVT_VOH_110 | 1.71 | 0.24891 | Typical
N189 | GPIO | VOL_VOH | 130 | OVT_VOH_111 | 1.89 | 0.24185 | Typical
N189 | GPIO | VOL_VOH | 130 | OVT_VOH_111 | 1.8 | 0.24921 | Typical
N189 | GPIO | VOL_VOH | 130 | OVT_VOH_111 | 1.71 | 0.25803 | Typical
N189 | GPIO | VOL_VOH | 130 | OVT_VOL_000 | 1.89 | 0.19524 | Typical
N189 | GPIO | VOL_VOH | 130 | OVT_VOL_000 | 1.8 | 0.20112 | Typical
N189 | GPIO | VOL_VOH | 130 | OVT_VOL_000 | 1.71 | 0.20834 | Typical
N189 | GPIO | VOL_VOH | 130 | OVT_VOL_001 | 1.89 | 0.19935 | Typical
N189 | GPIO | VOL_VOH | 130 | OVT_VOL_001 | 1.8 | 0.20519 | Typical
N189 | GPIO | VOL_VOH | 130 | OVT_VOL_001 | 1.71 | 0.21237 | Typical
N189 | GPIO | VOL_VOH | 130 | OVT_VOL_010 | 1.89 | 0.079703 | Typical
N189 | GPIO | VOL_VOH | 130 | OVT_VOL_010 | 1.8 | 0.081467 | Typical
N189 | GPIO | VOL_VOH | 130 | OVT_VOL_010 | 1.71 | 0.08359 | Typical
N189 | GPIO | VOL_VOH | 130 | OVT_VOL_011 | 1.89 | 0.20602 | Typical
N189 | GPIO | VOL_VOH | 130 | OVT_VOL_011 | 1.8 | 0.21184 | Typical
N189 | GPIO | VOL_VOH | 130 | OVT_VOL_011 | 1.71 | 0.219 | Typical
N189 | GPIO | VOL_VOH | 130 | OVT_VOL_100 | 1.89 | 0.2074 | Typical
N189 | GPIO | VOL_VOH | 130 | OVT_VOL_100 | 1.8 | 0.21312 | Typical
N189 | GPIO | VOL_VOH | 130 | OVT_VOL_100 | 1.71 | 0.22015 | Typical
N189 | GPIO | VOL_VOH | 130 | OVT_VOL_101 | 1.89 | 0.21114 | Typical
N189 | GPIO | VOL_VOH | 130 | OVT_VOL_101 | 1.8 | 0.21689 | Typical
N189 | GPIO | VOL_VOH | 130 | OVT_VOL_101 | 1.71 | 0.22395 | Typical
N189 | GPIO | VOL_VOH | 130 | OVT_VOL_110 | 1.89 | 0.21454 | Typical
N189 | GPIO | VOL_VOH | 130 | OVT_VOL_110 | 1.8 | 0.22029 | Typical
N189 | GPIO | VOL_VOH | 130 | OVT_VOL_110 | 1.71 | 0.22738 | Typical
N189 | GPIO | VOL_VOH | 130 | OVT_VOL_111 | 1.89 | 0.21843 | Typical
N189 | GPIO | VOL_VOH | 130 | OVT_VOL_111 | 1.8 | 0.2242 | Typical
N189 | GPIO | VOL_VOH | 130 | OVT_VOL_111 | 1.71 | 0.23132 | Typical
N189 | GPIO | Vh | 130 | OVT_VIH_HYST1 | 1.89 | 1.12 | Typical
N189 | GPIO | Vh | 130 | OVT_VIL_HYST1 | 1.89 | 0.76 | Typical
N189 | GPIO | Vh | 130 | OVT_Vh_HYST1 | 1.89 | 0.36 | Typical
N189 | GPIO | Vh | 130 | OVT_VIL_HYST1 | 1.8 | 0.72 | Typical
N189 | GPIO | Vh | 130 | OVT_VIH_HYST1 | 1.71 | 1.02 | Typical
N189 | GPIO | Vh | 130 | OVT_VIL_HYST1 | 1.71 | 0.68 | Typical
N189 | GPIO | Vh | 130 | OVT_Vh_HYST1 | 1.71 | 0.34 | Typical
N189 | GPIO | Vh | 130 | OVT_VIH_HYST0 | 1.89 | 1.02 | Typical
N189 | GPIO | Vh | 130 | OVT_VIL_HYST0 | 1.89 | 0.84 | Typical
N189 | GPIO | Vh | 130 | OVT_VIH_HYST0 | 1.8 | 0.98 | Typical
N189 | GPIO | Vh | 130 | OVT_VIL_HYST0 | 1.8 | 0.8 | Typical
N189 | GPIO | Vh | 130 | OVT_VIH_HYST0 | 1.71 | 0.94 | Typical
N189 | GPIO | Vh | 130 | OVT_VIL_HYST0 | 1.71 | 0.76 | Typical
N189 | GPIO | Rint | 130 | OVT_RPU | 1.89 | 59636.33 | Typical
N189 | GPIO | Rint | 130 | OVT_RPU | 1.8 | 59707.02 | Typical
N189 | GPIO | Rint | 130 | OVT_RPU | 1.71 | 59797.13 | Typical
N189 | GPIO | Rint | 130 | OVT_RPD | 1.89 | 58647.48 | Typical
N189 | GPIO | Rint | 130 | OVT_RPD | 1.8 | 58647.21 | Typical
N189 | GPIO | Rint | 130 | OVT_RPD | 1.71 | 58647.52 | Typical
N189 | GPIO | VOL_VOH | 25 | OVT_VOH_001 | 1.89 | 0.20734 | Typical
N189 | GPIO | VOL_VOH | 25 | OVT_VOH_001 | 1.8 | 0.21406 | Typical
N189 | GPIO | VOL_VOH | 25 | OVT_VOH_001 | 1.71 | 0.22222 | Typical
N189 | GPIO | VOL_VOH | 25 | OVT_VOH_010 | 1.89 | 0.21182 | Typical
N189 | GPIO | VOL_VOH | 25 | OVT_VOH_010 | 1.8 | 0.21856 | Typical
N189 | GPIO | VOL_VOH | 25 | OVT_VOH_010 | 1.71 | 0.2267 | Typical
N189 | GPIO | VOL_VOH | 25 | OVT_VOH_011 | 1.89 | 0.2183 | Typical
N189 | GPIO | VOL_VOH | 25 | OVT_VOH_011 | 1.8 | 0.22514 | Typical
N189 | GPIO | VOL_VOH | 25 | OVT_VOH_011 | 1.71 | 0.23343 | Typical
N189 | GPIO | VOL_VOH | 25 | OVT_VOH_100 | 1.89 | 0.18808 | Typical
N189 | GPIO | VOL_VOH | 25 | OVT_VOH_100 | 1.8 | 0.19348 | Typical
N189 | GPIO | VOL_VOH | 25 | OVT_VOH_100 | 1.71 | 0.19997 | Typical
N189 | GPIO | VOL_VOH | 25 | OVT_VOH_101 | 1.89 | 0.19823 | Typical
N189 | GPIO | VOL_VOH | 25 | OVT_VOH_101 | 1.8 | 0.20387 | Typical
N189 | GPIO | VOL_VOH | 25 | OVT_VOH_101 | 1.71 | 0.21065 | Typical
N189 | GPIO | VOL_VOH | 25 | OVT_VOH_110 | 1.89 | 0.20709 | Typical
N189 | GPIO | VOL_VOH | 25 | OVT_VOH_110 | 1.8 | 0.21289 | Typical
N189 | GPIO | VOL_VOH | 25 | OVT_VOH_110 | 1.71 | 0.21987 | Typical
N189 | GPIO | VOL_VOH | 25 | OVT_VOH_111 | 1.89 | 0.21466 | Typical
N189 | GPIO | VOL_VOH | 25 | OVT_VOH_111 | 1.8 | 0.22061 | Typical
N189 | GPIO | VOL_VOH | 25 | OVT_VOH_111 | 1.71 | 0.22779 | Typical
N189 | GPIO | VOL_VOH | 25 | OVT_VOL_000 | 1.89 | 0.16969 | Typical
N189 | GPIO | VOL_VOH | 25 | OVT_VOL_000 | 1.8 | 0.17434 | Typical
N189 | GPIO | VOL_VOH | 25 | OVT_VOL_000 | 1.71 | 0.18018 | Typical
N189 | GPIO | VOL_VOH | 25 | OVT_VOL_001 | 1.89 | 0.17341 | Typical
N189 | GPIO | VOL_VOH | 25 | OVT_VOL_001 | 1.8 | 0.17802 | Typical
N189 | GPIO | VOL_VOH | 25 | OVT_VOL_001 | 1.71 | 0.18378 | Typical
N189 | GPIO | VOL_VOH | 25 | OVT_VOL_010 | 1.89 | 0.070098 | Typical
N189 | GPIO | VOL_VOH | 25 | OVT_VOL_010 | 1.8 | 0.071489 | Typical
N189 | GPIO | VOL_VOH | 25 | OVT_VOL_010 | 1.71 | 0.073195 | Typical
N189 | GPIO | VOL_VOH | 25 | OVT_VOL_011 | 1.89 | 0.17943 | Typical
N189 | GPIO | VOL_VOH | 25 | OVT_VOL_011 | 1.8 | 0.18401 | Typical
N189 | GPIO | VOL_VOH | 25 | OVT_VOL_011 | 1.71 | 0.18974 | Typical
N189 | GPIO | VOL_VOH | 25 | OVT_VOL_100 | 1.89 | 0.18021 | Typical
N189 | GPIO | VOL_VOH | 25 | OVT_VOL_100 | 1.8 | 0.18464 | Typical
N189 | GPIO | VOL_VOH | 25 | OVT_VOL_100 | 1.71 | 0.19018 | Typical
N189 | GPIO | VOL_VOH | 25 | OVT_VOL_101 | 1.89 | 0.18366 | Typical
N189 | GPIO | VOL_VOH | 25 | OVT_VOL_101 | 1.8 | 0.18812 | Typical
N189 | GPIO | VOL_VOH | 25 | OVT_VOL_101 | 1.71 | 0.19369 | Typical
N189 | GPIO | VOL_VOH | 25 | OVT_VOL_110 | 1.89 | 0.18678 | Typical
N189 | GPIO | VOL_VOH | 25 | OVT_VOL_110 | 1.8 | 0.19126 | Typical
N189 | GPIO | VOL_VOH | 25 | OVT_VOL_110 | 1.71 | 0.19684 | Typical
N189 | GPIO | VOL_VOH | 25 | OVT_VOL_111 | 1.89 | 0.19038 | Typical
N189 | GPIO | VOL_VOH | 25 | OVT_VOL_111 | 1.8 | 0.19487 | Typical
N189 | GPIO | VOL_VOH | 25 | OVT_VOL_111 | 1.71 | 0.20048 | Typical
N189 | GPIO | Vh | 25 | OVT_VIH_HYST1 | 1.89 | 1.12 | Typical
N189 | GPIO | Vh | 25 | OVT_VIL_HYST1 | 1.89 | 0.76 | Typical
N189 | GPIO | Vh | 25 | OVT_Vh_HYST1 | 1.89 | 0.36 | Typical
N189 | GPIO | Vh | 25 | OVT_VIH_HYST1 | 1.8 | 1.08 | Typical
N189 | GPIO | Vh | 25 | OVT_VIL_HYST1 | 1.8 | 0.7 | Typical
N189 | GPIO | Vh | 25 | OVT_Vh_HYST1 | 1.8 | 0.38 | Typical
N189 | GPIO | Vh | 25 | OVT_VIH_HYST1 | 1.71 | 1.04 | Typical
N189 | GPIO | Vh | 25 | OVT_VIL_HYST1 | 1.71 | 0.66 | Typical
N189 | GPIO | Vh | 25 | OVT_Vh_HYST1 | 1.71 | 0.38 | Typical
N189 | GPIO | Vh | 25 | OVT_VIH_HYST0 | 1.89 | 1.02 | Typical
N189 | GPIO | Vh | 25 | OVT_VIL_HYST0 | 1.89 | 0.84 | Typical
N189 | GPIO | Vh | 25 | OVT_VIH_HYST0 | 1.8 | 0.98 | Typical
N189 | GPIO | Vh | 25 | OVT_VIL_HYST0 | 1.8 | 0.8 | Typical
N189 | GPIO | Vh | 25 | OVT_VIH_HYST0 | 1.71 | 0.94 | Typical
N189 | GPIO | Vh | 25 | OVT_VIL_HYST0 | 1.71 | 0.76 | Typical
N189 | GPIO | Rint | 25 | OVT_RPU | 1.89 | 58273.61 | Typical
N189 | GPIO | Rint | 25 | OVT_RPU | 1.8 | 58281.04 | Typical
N189 | GPIO | Rint | 25 | OVT_RPU | 1.71 | 58290.18 | Typical
N189 | GPIO | Rint | 25 | OVT_RPD | 1.89 | 58173.42 | Typical
N189 | GPIO | Rint | 25 | OVT_RPD | 1.8 | 58176.13 | Typical
N189 | GPIO | Rint | 25 | OVT_RPD | 1.71 | 58180.06 | Typical
N103 | Clocks | Frequency | -45 | OVT_Fout_100_100MHz | 1.89 | 100430600 | Typical
N103 | Clocks | Frequency | -45 | OVT_Fout_100_100MHz | 1.8 | 100407600 | Typical
N103 | Clocks | Frequency | -45 | OVT_Fout_100_100MHz | 1.71 | 100410600 | Typical
N103 | Clocks | Frequency | -45 | OVT_Fout_100_Slow_6MHz | 1.89 | 6025656 | Typical
N103 | Clocks | Frequency | -45 | OVT_Fout_100_Slow_6MHz | 1.8 | 6024172 | Typical
N103 | Clocks | Frequency | -45 | OVT_Fout_100_Slow_6MHz | 1.71 | 6024859 | Typical
N103 | Clocks | Frequency | 130 | OVT_Fout_100_100MHz | 1.89 | 100225200 | Typical
N103 | Clocks | Frequency | 130 | OVT_Fout_100_100MHz | 1.8 | 100197800 | Typical
N103 | Clocks | Frequency | 130 | OVT_Fout_100_100MHz | 1.71 | 100189100 | Typical
N103 | Clocks | Frequency | 130 | OVT_Fout_100_Slow_6MHz | 1.89 | 6012475 | Typical
N103 | Clocks | Frequency | 130 | OVT_Fout_100_Slow_6MHz | 1.8 | 6012557 | Typical
N103 | Clocks | Frequency | 130 | OVT_Fout_100_Slow_6MHz | 1.71 | 6012150 | Typical
N103 | Clocks | Frequency | 25 | OVT_Fout_100_100MHz | 1.89 | 100394700 | Typical
N103 | Clocks | Frequency | 25 | OVT_Fout_100_100MHz | 1.8 | 100369300 | Typical
N103 | Clocks | Frequency | 25 | OVT_Fout_100_100MHz | 1.71 | 100383900 | Typical
N103 | Clocks | Frequency | 25 | OVT_Fout_100_Slow_6MHz | 1.89 | 6023794 | Typical
N103 | Clocks | Frequency | 25 | OVT_Fout_100_Slow_6MHz | 1.8 | 6023051 | Typical
N103 | Clocks | Frequency | 25 | OVT_Fout_100_Slow_6MHz | 1.71 | 6022895 | Typical
N92 | Clocks | Frequency | -45 | OVT_Fout_100_100MHz | 1.89 | 100379900 | Typical
N92 | Clocks | Frequency | -45 | OVT_Fout_100_100MHz | 1.8 | 100357800 | Typical
N92 | Clocks | Frequency | -45 | OVT_Fout_100_100MHz | 1.71 | 100359500 | Typical
N92 | Clocks | Frequency | -45 | OVT_Fout_100_Slow_6MHz | 1.89 | 6021397 | Typical
N92 | Clocks | Frequency | -45 | OVT_Fout_100_Slow_6MHz | 1.8 | 6020968 | Typical
N92 | Clocks | Frequency | -45 | OVT_Fout_100_Slow_6MHz | 1.71 | 6020017 | Typical
N92 | Clocks | Frequency | 130 | OVT_Fout_100_100MHz | 1.89 | 100258100 | Typical
N92 | Clocks | Frequency | 130 | OVT_Fout_100_100MHz | 1.8 | 100246300 | Typical
N92 | Clocks | Frequency | 130 | OVT_Fout_100_100MHz | 1.71 | 100220300 | Typical
N92 | Clocks | Frequency | 130 | OVT_Fout_100_Slow_6MHz | 1.89 | 6015911 | Typical
N92 | Clocks | Frequency | 130 | OVT_Fout_100_Slow_6MHz | 1.8 | 6013949 | Typical
N92 | Clocks | Frequency | 130 | OVT_Fout_100_Slow_6MHz | 1.71 | 6013099 | Typical
N92 | Clocks | Frequency | 25 | OVT_Fout_100_100MHz | 1.89 | 100390200 | Typical
N92 | Clocks | Frequency | 25 | OVT_Fout_100_100MHz | 1.8 | 100416400 | Typical
N92 | Clocks | Frequency | 25 | OVT_Fout_100_100MHz | 1.71 | 100347900 | Typical
N92 | Clocks | Frequency | 25 | OVT_Fout_100_Slow_6MHz | 1.89 | 6023324 | Typical
N92 | Clocks | Frequency | 25 | OVT_Fout_100_Slow_6MHz | 1.8 | 6023652 | Typical
N92 | Clocks | Frequency | 25 | OVT_Fout_100_Slow_6MHz | 1.71 | 6023813 | Typical
N106 | Clocks | Frequency | -45 | OVT_Fout_100_100MHz | 1.89 | 100191700 | Typical
N106 | Clocks | Frequency | -45 | OVT_Fout_100_100MHz | 1.8 | 100181100 | Typical
N106 | Clocks | Frequency | -45 | OVT_Fout_100_100MHz | 1.71 | 100183100 | Typical
N106 | Clocks | Frequency | -45 | OVT_Fout_100_Slow_6MHz | 1.89 | 6011823 | Typical
N106 | Clocks | Frequency | -45 | OVT_Fout_100_Slow_6MHz | 1.8 | 6012897 | Typical
N106 | Clocks | Frequency | -45 | OVT_Fout_100_Slow_6MHz | 1.71 | 6012745 | Typical
N106 | Clocks | Frequency | 130 | OVT_Fout_100_100MHz | 1.89 | 100107400 | Typical
N106 | Clocks | Frequency | 130 | OVT_Fout_100_100MHz | 1.8 | 100086100 | Typical
N106 | Clocks | Frequency | 130 | OVT_Fout_100_100MHz | 1.71 | 100075400 | Typical
N106 | Clocks | Frequency | 130 | OVT_Fout_100_Slow_6MHz | 1.89 | 6006447 | Typical
N106 | Clocks | Frequency | 130 | OVT_Fout_100_Slow_6MHz | 1.8 | 6005347 | Typical
N106 | Clocks | Frequency | 130 | OVT_Fout_100_Slow_6MHz | 1.71 | 6005449 | Typical
N106 | Clocks | Frequency | 25 | OVT_Fout_100_100MHz | 1.89 | 100240500 | Typical
N106 | Clocks | Frequency | 25 | OVT_Fout_100_100MHz | 1.8 | 100230600 | Typical
N106 | Clocks | Frequency | 25 | OVT_Fout_100_100MHz | 1.71 | 100228900 | Typical
N106 | Clocks | Frequency | 25 | OVT_Fout_100_Slow_6MHz | 1.89 | 6014777 | Typical
N106 | Clocks | Frequency | 25 | OVT_Fout_100_Slow_6MHz | 1.8 | 6015691 | Typical
N106 | Clocks | Frequency | 25 | OVT_Fout_100_Slow_6MHz | 1.71 | 6014198 | Typical
N113 | Clocks | Frequency | -45 | OVT_Fout_100_100MHz | 1.89 | 100383600 | Typical
N113 | Clocks | Frequency | -45 | OVT_Fout_100_100MHz | 1.8 | 100365400 | Typical
N113 | Clocks | Frequency | -45 | OVT_Fout_100_100MHz | 1.71 | 100351800 | Typical
N113 | Clocks | Frequency | -45 | OVT_Fout_100_Slow_6MHz | 1.89 | 6022590 | Typical
N113 | Clocks | Frequency | -45 | OVT_Fout_100_Slow_6MHz | 1.8 | 6022249 | Typical
N113 | Clocks | Frequency | -45 | OVT_Fout_100_Slow_6MHz | 1.71 | 6021854 | Typical
N113 | Clocks | Frequency | 130 | OVT_Fout_100_100MHz | 1.89 | 100129300 | Typical
N113 | Clocks | Frequency | 130 | OVT_Fout_100_100MHz | 1.8 | 100126200 | Typical
N113 | Clocks | Frequency | 130 | OVT_Fout_100_100MHz | 1.71 | 100109400 | Typical
N113 | Clocks | Frequency | 130 | OVT_Fout_100_Slow_6MHz | 1.89 | 6007688 | Typical
N113 | Clocks | Frequency | 130 | OVT_Fout_100_Slow_6MHz | 1.8 | 6008083 | Typical
N113 | Clocks | Frequency | 130 | OVT_Fout_100_Slow_6MHz | 1.71 | 6007781 | Typical
N113 | Clocks | Frequency | 25 | OVT_Fout_100_100MHz | 1.89 | 100390800 | Typical
N113 | Clocks | Frequency | 25 | OVT_Fout_100_100MHz | 1.8 | 100380200 | Typical
N113 | Clocks | Frequency | 25 | OVT_Fout_100_100MHz | 1.71 | 100361000 | Typical
N113 | Clocks | Frequency | 25 | OVT_Fout_100_Slow_6MHz | 1.89 | 6023174 | Typical
N113 | Clocks | Frequency | 25 | OVT_Fout_100_Slow_6MHz | 1.8 | 6022369 | Typical
N113 | Clocks | Frequency | 25 | OVT_Fout_100_Slow_6MHz | 1.71 | 6022176 | Typical
N99 | Clocks | Frequency | -45 | OVT_Fout_100_100MHz | 1.89 | 100645800 | Typical
N99 | Clocks | Frequency | -45 | OVT_Fout_100_100MHz | 1.8 | 100643000 | Typical
N99 | Clocks | Frequency | -45 | OVT_Fout_100_100MHz | 1.71 | 100552200 | Typical
N99 | Clocks | Frequency | -45 | OVT_Fout_100_Slow_6MHz | 1.89 | 6037104 | Typical
N99 | Clocks | Frequency | -45 | OVT_Fout_100_Slow_6MHz | 1.8 | 6037920 | Typical
N99 | Clocks | Frequency | -45 | OVT_Fout_100_Slow_6MHz | 1.71 | 6038166 | Typical
N99 | Clocks | Frequency | 130 | OVT_Fout_100_100MHz | 1.89 | 100332800 | Typical
N99 | Clocks | Frequency | 130 | OVT_Fout_100_100MHz | 1.8 | 100334600 | Typical
N99 | Clocks | Frequency | 130 | OVT_Fout_100_100MHz | 1.71 | 100306000 | Typical
N99 | Clocks | Frequency | 130 | OVT_Fout_100_Slow_6MHz | 1.89 | 6020810 | Typical
N99 | Clocks | Frequency | 130 | OVT_Fout_100_Slow_6MHz | 1.8 | 6019816 | Typical
N99 | Clocks | Frequency | 130 | OVT_Fout_100_Slow_6MHz | 1.71 | 6019010 | Typical
N99 | Clocks | Frequency | 25 | OVT_Fout_100_100MHz | 1.89 | 100607500 | Typical
N99 | Clocks | Frequency | 25 | OVT_Fout_100_100MHz | 1.8 | 100593800 | Typical
N99 | Clocks | Frequency | 25 | OVT_Fout_100_100MHz | 1.71 | 100595100 | Typical
N99 | Clocks | Frequency | 25 | OVT_Fout_100_Slow_6MHz | 1.89 | 6036182 | Typical
N99 | Clocks | Frequency | 25 | OVT_Fout_100_Slow_6MHz | 1.8 | 6036160 | Typical
N99 | Clocks | Frequency | 25 | OVT_Fout_100_Slow_6MHz | 1.71 | 6035496 | Typical
N98 | Clocks | Frequency | -45 | OVT_Fout_100_100MHz | 1.89 | 100225400 | Typical
N98 | Clocks | Frequency | -45 | OVT_Fout_100_100MHz | 1.8 | 100243400 | Typical
N98 | Clocks | Frequency | -45 | OVT_Fout_100_100MHz | 1.71 | 100211300 | Typical
N98 | Clocks | Frequency | -45 | OVT_Fout_100_Slow_6MHz | 1.89 | 6013424 | Typical
N98 | Clocks | Frequency | -45 | OVT_Fout_100_Slow_6MHz | 1.8 | 6013630 | Typical
N98 | Clocks | Frequency | -45 | OVT_Fout_100_Slow_6MHz | 1.71 | 6014162 | Typical
N98 | Clocks | Frequency | 130 | OVT_Fout_100_100MHz | 1.89 | 99990650 | Typical
N98 | Clocks | Frequency | 130 | OVT_Fout_100_100MHz | 1.8 | 99983460 | Typical
N98 | Clocks | Frequency | 130 | OVT_Fout_100_100MHz | 1.71 | 99980950 | Typical
N98 | Clocks | Frequency | 130 | OVT_Fout_100_Slow_6MHz | 1.89 | 6000246 | Typical
N98 | Clocks | Frequency | 130 | OVT_Fout_100_Slow_6MHz | 1.8 | 5999789 | Typical
N98 | Clocks | Frequency | 130 | OVT_Fout_100_Slow_6MHz | 1.71 | 5998913 | Typical
N98 | Clocks | Frequency | 25 | OVT_Fout_100_100MHz | 1.89 | 100241900 | Typical
N98 | Clocks | Frequency | 25 | OVT_Fout_100_100MHz | 1.8 | 100261800 | Typical
N98 | Clocks | Frequency | 25 | OVT_Fout_100_100MHz | 1.71 | 100252800 | Typical
N98 | Clocks | Frequency | 25 | OVT_Fout_100_Slow_6MHz | 1.89 | 6015452 | Typical
N98 | Clocks | Frequency | 25 | OVT_Fout_100_Slow_6MHz | 1.8 | 6016065 | Typical
N98 | Clocks | Frequency | 25 | OVT_Fout_100_Slow_6MHz | 1.71 | 6013698 | Typical
N97 | Clocks | Frequency | -45 | OVT_Fout_100_100MHz | 1.89 | 100082400 | Typical
N97 | Clocks | Frequency | -45 | OVT_Fout_100_100MHz | 1.8 | 100074400 | Typical
N97 | Clocks | Frequency | -45 | OVT_Fout_100_100MHz | 1.71 | 100060600 | Typical
N97 | Clocks | Frequency | -45 | OVT_Fout_100_Slow_6MHz | 1.89 | 6005605 | Typical
N97 | Clocks | Frequency | -45 | OVT_Fout_100_Slow_6MHz | 1.8 | 6004203 | Typical
N97 | Clocks | Frequency | -45 | OVT_Fout_100_Slow_6MHz | 1.71 | 6002676 | Typical
N97 | Clocks | Frequency | 130 | OVT_Fout_100_100MHz | 1.89 | 100130100 | Typical
N97 | Clocks | Frequency | 130 | OVT_Fout_100_100MHz | 1.8 | 100134600 | Typical
N97 | Clocks | Frequency | 130 | OVT_Fout_100_100MHz | 1.71 | 100096600 | Typical
N97 | Clocks | Frequency | 130 | OVT_Fout_100_Slow_6MHz | 1.89 | 6007833 | Typical
N97 | Clocks | Frequency | 130 | OVT_Fout_100_Slow_6MHz | 1.8 | 6006313 | Typical
N97 | Clocks | Frequency | 130 | OVT_Fout_100_Slow_6MHz | 1.71 | 6006513 | Typical
N97 | Clocks | Frequency | 25 | OVT_Fout_100_100MHz | 1.89 | 100183300 | Typical
N97 | Clocks | Frequency | 25 | OVT_Fout_100_100MHz | 1.8 | 100144200 | Typical
N97 | Clocks | Frequency | 25 | OVT_Fout_100_100MHz | 1.71 | 100161700 | Typical
N97 | Clocks | Frequency | 25 | OVT_Fout_100_Slow_6MHz | 1.89 | 6009421 | Typical
N97 | Clocks | Frequency | 25 | OVT_Fout_100_Slow_6MHz | 1.8 | 6008646 | Typical
N97 | Clocks | Frequency | 25 | OVT_Fout_100_Slow_6MHz | 1.71 | 6009967 | Typical
N96 | Clocks | Frequency | -45 | OVT_Fout_100_100MHz | 1.89 | 100246600 | Typical
N96 | Clocks | Frequency | -45 | OVT_Fout_100_100MHz | 1.8 | 100234000 | Typical
N96 | Clocks | Frequency | -45 | OVT_Fout_100_100MHz | 1.71 | 100220800 | Typical
N96 | Clocks | Frequency | -45 | OVT_Fout_100_Slow_6MHz | 1.89 | 6015346 | Typical
N96 | Clocks | Frequency | -45 | OVT_Fout_100_Slow_6MHz | 1.8 | 6013294 | Typical
N96 | Clocks | Frequency | -45 | OVT_Fout_100_Slow_6MHz | 1.71 | 6013346 | Typical
N103 | GPIO | Tr | -45 | OVT_Tedge_100 | 1.89 | 1.3418 | Typical
N103 | GPIO | Tr | -45 | OVT_Tedge_100 | 1.8 | 1.3922 | Typical
N103 | GPIO | Tr | -45 | OVT_Tedge_100 | 1.71 | 1.4524 | Typical
N103 | GPIO | Tr | 130 | OVT_Tedge_100 | 1.89 | 1.509 | Typical
N103 | GPIO | Tr | 130 | OVT_Tedge_100 | 1.8 | 1.5686 | Typical
N103 | GPIO | Tr | 130 | OVT_Tedge_100 | 1.71 | 1.6412 | Typical
N103 | GPIO | Tr | 25 | OVT_Tedge_100 | 1.89 | 1.4147 | Typical
N103 | GPIO | Tr | 25 | OVT_Tedge_100 | 1.8 | 1.4656 | Typical
N103 | GPIO | Tr | 25 | OVT_Tedge_100 | 1.71 | 1.54 | Typical
N92 | GPIO | Tr | -45 | OVT_Tedge_100 | 1.89 | 1.3176 | Typical
N92 | GPIO | Tr | -45 | OVT_Tedge_100 | 1.8 | 1.3713 | Typical
N92 | GPIO | Tr | -45 | OVT_Tedge_100 | 1.71 | 1.4267 | Typical
N92 | GPIO | Tr | 130 | OVT_Tedge_100 | 1.89 | 1.4822 | Typical
N92 | GPIO | Tr | 130 | OVT_Tedge_100 | 1.8 | 1.539 | Typical
N92 | GPIO | Tr | 130 | OVT_Tedge_100 | 1.71 | 1.6037 | Typical
N92 | GPIO | Tr | 25 | OVT_Tedge_100 | 1.89 | 1.3827 | Typical
N92 | GPIO | Tr | 25 | OVT_Tedge_100 | 1.8 | 1.433 | Typical
N92 | GPIO | Tr | 25 | OVT_Tedge_100 | 1.71 | 1.495 | Typical
N106 | GPIO | Tr | -45 | OVT_Tedge_100 | 1.89 | 1.3544 | Typical
N106 | GPIO | Tr | -45 | OVT_Tedge_100 | 1.8 | 1.4062 | Typical
N106 | GPIO | Tr | -45 | OVT_Tedge_100 | 1.71 | 1.4701 | Typical
N106 | GPIO | Tr | 130 | OVT_Tedge_100 | 1.89 | 1.5231 | Typical
N106 | GPIO | Tr | 130 | OVT_Tedge_100 | 1.8 | 1.5709 | Typical
N106 | GPIO | Tr | 130 | OVT_Tedge_100 | 1.71 | 1.6508 | Typical
N106 | GPIO | Tr | 25 | OVT_Tedge_100 | 1.89 | 1.417 | Typical
N106 | GPIO | Tr | 25 | OVT_Tedge_100 | 1.8 | 1.4655 | Typical
N106 | GPIO | Tr | 25 | OVT_Tedge_100 | 1.71 | 1.5372 | Typical
N113 | GPIO | Tr | -45 | OVT_Tedge_100 | 1.89 | 1.3496 | Typical
N113 | GPIO | Tr | -45 | OVT_Tedge_100 | 1.8 | 1.3967 | Typical
N113 | GPIO | Tr | -45 | OVT_Tedge_100 | 1.71 | 1.461 | Typical
N113 | GPIO | Tr | 130 | OVT_Tedge_100 | 1.89 | 1.5084 | Typical
N113 | GPIO | Tr | 130 | OVT_Tedge_100 | 1.8 | 1.5622 | Typical
N113 | GPIO | Tr | 130 | OVT_Tedge_100 | 1.71 | 1.6314 | Typical
N113 | GPIO | Tr | 25 | OVT_Tedge_100 | 1.89 | 1.4119 | Typical
N113 | GPIO | Tr | 25 | OVT_Tedge_100 | 1.8 | 1.4624 | Typical
N113 | GPIO | Tr | 25 | OVT_Tedge_100 | 1.71 | 1.5236 | Typical
N99 | GPIO | Tr | -45 | OVT_Tedge_100 | 1.89 | 1.3512 | Typical
N99 | GPIO | Tr | -45 | OVT_Tedge_100 | 1.8 | 1.4013 | Typical
N99 | GPIO | Tr | -45 | OVT_Tedge_100 | 1.71 | 1.464 | Typical
N99 | GPIO | Tr | 130 | OVT_Tedge_100 | 1.89 | 1.5126 | Typical
N99 | GPIO | Tr | 130 | OVT_Tedge_100 | 1.8 | 1.5749 | Typical
N99 | GPIO | Tr | 130 | OVT_Tedge_100 | 1.71 | 1.6357 | Typical
N99 | GPIO | Tr | 25 | OVT_Tedge_100 | 1.89 | 1.4156 | Typical
N99 | GPIO | Tr | 25 | OVT_Tedge_100 | 1.8 | 1.4684 | Typical
N99 | GPIO | Tr | 25 | OVT_Tedge_100 | 1.71 | 1.5289 | Typical
N98 | GPIO | Tr | -45 | OVT_Tedge_100 | 1.89 | 1.3506 | Typical
N98 | GPIO | Tr | -45 | OVT_Tedge_100 | 1.8 | 1.4017 | Typical
N98 | GPIO | Tr | -45 | OVT_Tedge_100 | 1.71 | 1.4637 | Typical
N98 | GPIO | Tr | 130 | OVT_Tedge_100 | 1.89 | 1.5167 | Typical
N98 | GPIO | Tr | 130 | OVT_Tedge_100 | 1.8 | 1.5659 | Typical
N98 | GPIO | Tr | 130 | OVT_Tedge_100 | 1.71 | 1.6407 | Typical
N98 | GPIO | Tr | 25 | OVT_Tedge_100 | 1.89 | 1.412 | Typical
N98 | GPIO | Tr | 25 | OVT_Tedge_100 | 1.8 | 1.4686 | Typical
N98 | GPIO | Tr | 25 | OVT_Tedge_100 | 1.71 | 1.5206 | Typical
N97 | GPIO | Tr | -45 | OVT_Tedge_100 | 1.89 | 1.3352 | Typical
N97 | GPIO | Tr | -45 | OVT_Tedge_100 | 1.8 | 1.3874 | Typical
N97 | GPIO | Tr | -45 | OVT_Tedge_100 | 1.71 | 1.4496 | Typical
N97 | GPIO | Tr | 130 | OVT_Tedge_100 | 1.89 | 1.4945 | Typical
N97 | GPIO | Tr | 130 | OVT_Tedge_100 | 1.8 | 1.5538 | Typical
N97 | GPIO | Tr | 130 | OVT_Tedge_100 | 1.71 | 1.6289 | Typical
N97 | GPIO | Tr | 25 | OVT_Tedge_100 | 1.89 | 1.4003 | Typical
N97 | GPIO | Tr | 25 | OVT_Tedge_100 | 1.8 | 1.4442 | Typical
N97 | GPIO | Tr | 25 | OVT_Tedge_100 | 1.71 | 1.5164 | Typical
N96 | GPIO | Tr | -45 | OVT_Tedge_100 | 1.89 | 1.3658 | Typical
N96 | GPIO | Tr | -45 | OVT_Tedge_100 | 1.8 | 1.4174 | Typical
N96 | GPIO | Tr | -45 | OVT_Tedge_100 | 1.71 | 1.4727 | Typical
N74 | GPIO | Tf | -45 | OVT_I2C_Tfall_STD_110 | 1.89 | 44.0061 | Typical
N74 | GPIO | Tf | -45 | OVT_I2C_Tfall_STD_110 | 1.8 | 45.1313 | Typical
N74 | GPIO | Tf | -45 | OVT_I2C_Tfall_STD_110 | 1.71 | 46.566 | Typical
N74 | GPIO | Tf | -45 | OVT_I2C_Tfall_fast_1_110 | 1.89 | 46.4734 | Typical
N74 | GPIO | Tf | -45 | OVT_I2C_Tfall_fast_1_110 | 1.8 | 47.8611 | Typical
N74 | GPIO | Tf | -45 | OVT_I2C_Tfall_fast_1_110 | 1.71 | 49.4928 | Typical
N74 | GPIO | Tf | -45 | OVT_I2C_Tfall_fast_2_110 | 1.89 | 92.9602 | Typical
N74 | GPIO | Tf | -45 | OVT_I2C_Tfall_fast_2_110 | 1.8 | 96.5311 | Typical
N74 | GPIO | Tf | -45 | OVT_I2C_Tfall_fast_2_110 | 1.71 | 101.9267 | Typical
N74 | GPIO | Tf | -45 | OVT_I2C_Tfall_fast+_1_110 | 1.89 | 59.4451 | Typical
N74 | GPIO | Tf | -45 | OVT_I2C_Tfall_fast+_1_110 | 1.8 | 61.4102 | Typical
N74 | GPIO | Tf | -45 | OVT_I2C_Tfall_fast+_1_110 | 1.71 | 64.0604 | Typical
N74 | GPIO | Tf | -45 | OVT_I2C_Tfall_fast+_2_110 | 1.89 | 88.8792 | Typical
N74 | GPIO | Tf | -45 | OVT_I2C_Tfall_fast+_2_110 | 1.8 | 92.0997 | Typical
N74 | GPIO | Tf | -45 | OVT_I2C_Tfall_fast+_2_110 | 1.71 | 97.4398 | Typical
N74 | GPIO | Tf | 130 | OVT_I2C_Tfall_STD_110 | 1.89 | 44.066 | Typical
N74 | GPIO | Tf | 130 | OVT_I2C_Tfall_STD_110 | 1.8 | 44.7846 | Typical
N74 | GPIO | Tf | 130 | OVT_I2C_Tfall_STD_110 | 1.71 | 46.3715 | Typical
N74 | GPIO | Tf | 130 | OVT_I2C_Tfall_fast_1_110 | 1.89 | 46.4241 | Typical
N74 | GPIO | Tf | 130 | OVT_I2C_Tfall_fast_1_110 | 1.8 | 47.659 | Typical
N74 | GPIO | Tf | 130 | OVT_I2C_Tfall_fast_1_110 | 1.71 | 48.7649 | Typical
N74 | GPIO | Tf | 130 | OVT_I2C_Tfall_fast_2_110 | 1.89 | 104.6083 | Typical
N74 | GPIO | Tf | 130 | OVT_I2C_Tfall_fast_2_110 | 1.8 | 108.3918 | Typical
N74 | GPIO | Tf | 130 | OVT_I2C_Tfall_fast_2_110 | 1.71 | 112.6197 | Typical
N74 | GPIO | Tf | 130 | OVT_I2C_Tfall_fast+_1_110 | 1.89 | 63.6563 | Typical
N74 | GPIO | Tf | 130 | OVT_I2C_Tfall_fast+_1_110 | 1.8 | 65.7083 | Typical
N74 | GPIO | Tf | 130 | OVT_I2C_Tfall_fast+_1_110 | 1.71 | 68.5121 | Typical
N74 | GPIO | Tf | 130 | OVT_I2C_Tfall_fast+_2_110 | 1.89 | 98.5779 | Typical
N74 | GPIO | Tf | 130 | OVT_I2C_Tfall_fast+_2_110 | 1.8 | 102.9538 | Typical
N74 | GPIO | Tf | 130 | OVT_I2C_Tfall_fast+_2_110 | 1.71 | 108.4356 | Typical
N74 | GPIO | Tf | 25 | OVT_I2C_Tfall_STD_110 | 1.89 | 43.6764 | Typical
N74 | GPIO | Tf | 25 | OVT_I2C_Tfall_STD_110 | 1.8 | 45.0005 | Typical
N74 | GPIO | Tf | 25 | OVT_I2C_Tfall_STD_110 | 1.71 | 46.3309 | Typical
N74 | GPIO | Tf | 25 | OVT_I2C_Tfall_fast_1_110 | 1.89 | 46.5567 | Typical
N74 | GPIO | Tf | 25 | OVT_I2C_Tfall_fast_1_110 | 1.8 | 47.7452 | Typical
N74 | GPIO | Tf | 25 | OVT_I2C_Tfall_fast_1_110 | 1.71 | 48.9626 | Typical
N74 | GPIO | Tf | 25 | OVT_I2C_Tfall_fast_2_110 | 1.89 | 96.8645 | Typical
N74 | GPIO | Tf | 25 | OVT_I2C_Tfall_fast_2_110 | 1.8 | 100.3827 | Typical
N74 | GPIO | Tf | 25 | OVT_I2C_Tfall_fast_2_110 | 1.71 | 105.4233 | Typical
N74 | GPIO | Tf | 25 | OVT_I2C_Tfall_fast+_1_110 | 1.89 | 60.9162 | Typical
N74 | GPIO | Tf | 25 | OVT_I2C_Tfall_fast+_1_110 | 1.8 | 62.9905 | Typical
N74 | GPIO | Tf | 25 | OVT_I2C_Tfall_fast+_1_110 | 1.71 | 65.2546 | Typical
N74 | GPIO | Tf | 25 | OVT_I2C_Tfall_fast+_2_110 | 1.89 | 92.9561 | Typical
N74 | GPIO | Tf | 25 | OVT_I2C_Tfall_fast+_2_110 | 1.8 | 96.3924 | Typical
N74 | GPIO | Tf | 25 | OVT_I2C_Tfall_fast+_2_110 | 1.71 | 100.7127 | Typical
N222 | GPIO | Tf | -45 | OVT_I2C_Tfall_STD_110 | 1.89 | 44.0983 | Typical
N222 | GPIO | Tf | -45 | OVT_I2C_Tfall_STD_110 | 1.8 | 45.1127 | Typical
N222 | GPIO | Tf | -45 | OVT_I2C_Tfall_STD_110 | 1.71 | 46.3258 | Typical
N222 | GPIO | Tf | -45 | OVT_I2C_Tfall_fast_1_110 | 1.89 | 45.4676 | Typical
N222 | GPIO | Tf | -45 | OVT_I2C_Tfall_fast_1_110 | 1.8 | 46.6003 | Typical
N222 | GPIO | Tf | -45 | OVT_I2C_Tfall_fast_1_110 | 1.71 | 47.9522 | Typical
N222 | GPIO | Tf | -45 | OVT_I2C_Tfall_fast_2_110 | 1.89 | 88.3472 | Typical
N222 | GPIO | Tf | -45 | OVT_I2C_Tfall_fast_2_110 | 1.8 | 91.3013 | Typical
N222 | GPIO | Tf | -45 | OVT_I2C_Tfall_fast_2_110 | 1.71 | 94.3759 | Typical
N222 | GPIO | Tf | -45 | OVT_I2C_Tfall_fast+_1_110 | 1.89 | 59.4642 | Typical
N222 | GPIO | Tf | -45 | OVT_I2C_Tfall_fast+_1_110 | 1.8 | 61.1815 | Typical
N222 | GPIO | Tf | -45 | OVT_I2C_Tfall_fast+_1_110 | 1.71 | 63.4671 | Typical
N222 | GPIO | Tf | -45 | OVT_I2C_Tfall_fast+_2_110 | 1.89 | 85.7729 | Typical
N222 | GPIO | Tf | -45 | OVT_I2C_Tfall_fast+_2_110 | 1.8 | 88.4563 | Typical
N222 | GPIO | Tf | -45 | OVT_I2C_Tfall_fast+_2_110 | 1.71 | 91.3827 | Typical
N222 | GPIO | Tf | 130 | OVT_I2C_Tfall_STD_110 | 1.89 | 43.7553 | Typical
N222 | GPIO | Tf | 130 | OVT_I2C_Tfall_STD_110 | 1.8 | 44.5093 | Typical
N222 | GPIO | Tf | 130 | OVT_I2C_Tfall_STD_110 | 1.71 | 45.6679 | Typical
N222 | GPIO | Tf | 130 | OVT_I2C_Tfall_fast_1_110 | 1.89 | 45.0508 | Typical
N222 | GPIO | Tf | 130 | OVT_I2C_Tfall_fast_1_110 | 1.8 | 46.1982 | Typical
N222 | GPIO | Tf | 130 | OVT_I2C_Tfall_fast_1_110 | 1.71 | 47.0482 | Typical
N222 | GPIO | Tf | 130 | OVT_I2C_Tfall_fast_2_110 | 1.89 | 96.3978 | Typical
N222 | GPIO | Tf | 130 | OVT_I2C_Tfall_fast_2_110 | 1.8 | 97.8976 | Typical
N222 | GPIO | Tf | 130 | OVT_I2C_Tfall_fast_2_110 | 1.71 | 100.7957 | Typical
N222 | GPIO | Tf | 130 | OVT_I2C_Tfall_fast+_1_110 | 1.89 | 62.2057 | Typical
N222 | GPIO | Tf | 130 | OVT_I2C_Tfall_fast+_1_110 | 1.8 | 63.7686 | Typical
N222 | GPIO | Tf | 130 | OVT_I2C_Tfall_fast+_1_110 | 1.71 | 65.8248 | Typical
N222 | GPIO | Tf | 130 | OVT_I2C_Tfall_fast+_2_110 | 1.89 | 92.5566 | Typical
N222 | GPIO | Tf | 130 | OVT_I2C_Tfall_fast+_2_110 | 1.8 | 94.2018 | Typical
N222 | GPIO | Tf | 130 | OVT_I2C_Tfall_fast+_2_110 | 1.71 | 97.9665 | Typical
N222 | GPIO | Tf | 25 | OVT_I2C_Tfall_STD_110 | 1.89 | 43.8021 | Typical
N222 | GPIO | Tf | 25 | OVT_I2C_Tfall_STD_110 | 1.8 | 44.7347 | Typical
N222 | GPIO | Tf | 25 | OVT_I2C_Tfall_STD_110 | 1.71 | 45.9422 | Typical
N222 | GPIO | Tf | 25 | OVT_I2C_Tfall_fast_1_110 | 1.89 | 45.2181 | Typical
N222 | GPIO | Tf | 25 | OVT_I2C_Tfall_fast_1_110 | 1.8 | 46.342 | Typical
N222 | GPIO | Tf | 25 | OVT_I2C_Tfall_fast_1_110 | 1.71 | 47.5167 | Typical
N222 | GPIO | Tf | 25 | OVT_I2C_Tfall_fast_2_110 | 1.89 | 91.6723 | Typical
N222 | GPIO | Tf | 25 | OVT_I2C_Tfall_fast_2_110 | 1.8 | 95.0617 | Typical
N222 | GPIO | Tf | 25 | OVT_I2C_Tfall_fast_2_110 | 1.71 | 98.0665 | Typical
N222 | GPIO | Tf | 25 | OVT_I2C_Tfall_fast+_1_110 | 1.89 | 60.8081 | Typical
N222 | GPIO | Tf | 25 | OVT_I2C_Tfall_fast+_1_110 | 1.8 | 62.6348 | Typical
N222 | GPIO | Tf | 25 | OVT_I2C_Tfall_fast+_1_110 | 1.71 | 64.4059 | Typical
N222 | GPIO | Tf | 25 | OVT_I2C_Tfall_fast+_2_110 | 1.89 | 88.3009 | Typical
N222 | GPIO | Tf | 25 | OVT_I2C_Tfall_fast+_2_110 | 1.8 | 91.1237 | Typical
N222 | GPIO | Tf | 25 | OVT_I2C_Tfall_fast+_2_110 | 1.71 | 94.199 | Typical
N100 | GPIO | Tf | -45 | OVT_I2C_Tfall_STD_110 | 1.89 | 42.8376 | Typical
N100 | GPIO | Tf | -45 | OVT_I2C_Tfall_STD_110 | 1.8 | 43.73 | Typical
N100 | GPIO | Tf | -45 | OVT_I2C_Tfall_STD_110 | 1.71 | 45.0961 | Typical
N100 | GPIO | Tf | -45 | OVT_I2C_Tfall_fast_1_110 | 1.89 | 44.6656 | Typical
N100 | GPIO | Tf | -45 | OVT_I2C_Tfall_fast_1_110 | 1.8 | 46.0158 | Typical
N100 | GPIO | Tf | -45 | OVT_I2C_Tfall_fast_1_110 | 1.71 | 47.2066 | Typical
N100 | GPIO | Tf | -45 | OVT_I2C_Tfall_fast_2_110 | 1.89 | 90.9649 | Typical
N100 | GPIO | Tf | -45 | OVT_I2C_Tfall_fast_2_110 | 1.8 | 93.5213 | Typical
N100 | GPIO | Tf | -45 | OVT_I2C_Tfall_fast_2_110 | 1.71 | 98.5009 | Typical
N100 | GPIO | Tf | -45 | OVT_I2C_Tfall_fast+_1_110 | 1.89 | 58.5762 | Typical
N100 | GPIO | Tf | -45 | OVT_I2C_Tfall_fast+_1_110 | 1.8 | 60.5696 | Typical
N100 | GPIO | Tf | -45 | OVT_I2C_Tfall_fast+_1_110 | 1.71 | 62.9152 | Typical
N100 | GPIO | Tf | -45 | OVT_I2C_Tfall_fast+_2_110 | 1.89 | 86.4586 | Typical
N100 | GPIO | Tf | -45 | OVT_I2C_Tfall_fast+_2_110 | 1.8 | 89.5315 | Typical
N100 | GPIO | Tf | -45 | OVT_I2C_Tfall_fast+_2_110 | 1.71 | 93.976 | Typical
N100 | GPIO | Tf | 130 | OVT_I2C_Tfall_STD_110 | 1.89 | 42.6179 | Typical
N100 | GPIO | Tf | 130 | OVT_I2C_Tfall_STD_110 | 1.8 | 43.4365 | Typical
N100 | GPIO | Tf | 130 | OVT_I2C_Tfall_STD_110 | 1.71 | 44.5174 | Typical
N100 | GPIO | Tf | 130 | OVT_I2C_Tfall_fast_1_110 | 1.89 | 44.8442 | Typical
N100 | GPIO | Tf | 130 | OVT_I2C_Tfall_fast_1_110 | 1.8 | 45.701 | Typical
N100 | GPIO | Tf | 130 | OVT_I2C_Tfall_fast_1_110 | 1.71 | 46.9077 | Typical
N100 | GPIO | Tf | 130 | OVT_I2C_Tfall_fast_2_110 | 1.89 | 99.5704 | Typical
N100 | GPIO | Tf | 130 | OVT_I2C_Tfall_fast_2_110 | 1.8 | 102.4516 | Typical
N100 | GPIO | Tf | 130 | OVT_I2C_Tfall_fast_2_110 | 1.71 | 107.7779 | Typical
N100 | GPIO | Tf | 130 | OVT_I2C_Tfall_fast+_1_110 | 1.89 | 62.695 | Typical
N100 | GPIO | Tf | 130 | OVT_I2C_Tfall_fast+_1_110 | 1.8 | 64.4982 | Typical
N100 | GPIO | Tf | 130 | OVT_I2C_Tfall_fast+_1_110 | 1.71 | 66.7028 | Typical
N100 | GPIO | Tf | 130 | OVT_I2C_Tfall_fast+_2_110 | 1.89 | 95.751 | Typical
N100 | GPIO | Tf | 130 | OVT_I2C_Tfall_fast+_2_110 | 1.8 | 98.6142 | Typical
N100 | GPIO | Tf | 130 | OVT_I2C_Tfall_fast+_2_110 | 1.71 | 102.0908 | Typical
N100 | GPIO | Tf | 25 | OVT_I2C_Tfall_STD_110 | 1.89 | 42.6765 | Typical
N100 | GPIO | Tf | 25 | OVT_I2C_Tfall_STD_110 | 1.8 | 43.424 | Typical
N100 | GPIO | Tf | 25 | OVT_I2C_Tfall_STD_110 | 1.71 | 44.7852 | Typical
N100 | GPIO | Tf | 25 | OVT_I2C_Tfall_fast_1_110 | 1.89 | 44.6743 | Typical
N100 | GPIO | Tf | 25 | OVT_I2C_Tfall_fast_1_110 | 1.8 | 45.7539 | Typical
N100 | GPIO | Tf | 25 | OVT_I2C_Tfall_fast_1_110 | 1.71 | 47.0364 | Typical
N100 | GPIO | Tf | 25 | OVT_I2C_Tfall_fast_2_110 | 1.89 | 94.1997 | Typical
N100 | GPIO | Tf | 25 | OVT_I2C_Tfall_fast_2_110 | 1.8 | 96.9492 | Typical
N100 | GPIO | Tf | 25 | OVT_I2C_Tfall_fast_2_110 | 1.71 | 101.7828 | Typical
N100 | GPIO | Tf | 25 | OVT_I2C_Tfall_fast+_1_110 | 1.89 | 59.9637 | Typical
N100 | GPIO | Tf | 25 | OVT_I2C_Tfall_fast+_1_110 | 1.8 | 61.8327 | Typical
N100 | GPIO | Tf | 25 | OVT_I2C_Tfall_fast+_1_110 | 1.71 | 64.618 | Typical
N100 | GPIO | Tf | 25 | OVT_I2C_Tfall_fast+_2_110 | 1.89 | 89.7878 | Typical
N100 | GPIO | Tf | 25 | OVT_I2C_Tfall_fast+_2_110 | 1.8 | 92.7492 | Typical
N100 | GPIO | Tf | 25 | OVT_I2C_Tfall_fast+_2_110 | 1.71 | 97.3784 | Typical
N113 | GPIO | Tf | -45 | OVT_I2C_Tfall_STD_110 | 1.89 | 45.4976 | Typical
N113 | GPIO | Tf | -45 | OVT_I2C_Tfall_STD_110 | 1.8 | 46.5116 | Typical
N113 | GPIO | Tf | -45 | OVT_I2C_Tfall_STD_110 | 1.71 | 48.1427 | Typical
N113 | GPIO | Tf | -45 | OVT_I2C_Tfall_fast_1_110 | 1.89 | 47.6507 | Typical
N113 | GPIO | Tf | -45 | OVT_I2C_Tfall_fast_1_110 | 1.8 | 48.6639 | Typical
N113 | GPIO | Tf | -45 | OVT_I2C_Tfall_fast_1_110 | 1.71 | 50.2353 | Typical
N113 | GPIO | Tf | -45 | OVT_I2C_Tfall_fast_2_110 | 1.89 | 94.4795 | Typical
N113 | GPIO | Tf | -45 | OVT_I2C_Tfall_fast_2_110 | 1.8 | 97.8421 | Typical
N113 | GPIO | Tf | -45 | OVT_I2C_Tfall_fast_2_110 | 1.71 | 102.7212 | Typical
N113 | GPIO | Tf | -45 | OVT_I2C_Tfall_fast+_1_110 | 1.89 | 61.0675 | Typical
N113 | GPIO | Tf | -45 | OVT_I2C_Tfall_fast+_1_110 | 1.8 | 63.1339 | Typical
N113 | GPIO | Tf | -45 | OVT_I2C_Tfall_fast+_1_110 | 1.71 | 65.5887 | Typical
N113 | GPIO | Tf | -45 | OVT_I2C_Tfall_fast+_2_110 | 1.89 | 90.3986 | Typical
N113 | GPIO | Tf | -45 | OVT_I2C_Tfall_fast+_2_110 | 1.8 | 93.4155 | Typical
N113 | GPIO | Tf | -45 | OVT_I2C_Tfall_fast+_2_110 | 1.71 | 98.1598 | Typical
N113 | GPIO | Tf | 130 | OVT_I2C_Tfall_STD_110 | 1.89 | 45.0576 | Typical
N113 | GPIO | Tf | 130 | OVT_I2C_Tfall_STD_110 | 1.8 | 45.9723 | Typical
N113 | GPIO | Tf | 130 | OVT_I2C_Tfall_STD_110 | 1.71 | 47.1177 | Typical
N113 | GPIO | Tf | 130 | OVT_I2C_Tfall_fast_1_110 | 1.89 | 47.3516 | Typical
N113 | GPIO | Tf | 130 | OVT_I2C_Tfall_fast_1_110 | 1.8 | 48.5297 | Typical
N113 | GPIO | Tf | 130 | OVT_I2C_Tfall_fast_1_110 | 1.71 | 49.6669 | Typical
N113 | GPIO | Tf | 130 | OVT_I2C_Tfall_fast_2_110 | 1.89 | 103.816 | Typical
N113 | GPIO | Tf | 130 | OVT_I2C_Tfall_fast_2_110 | 1.8 | 106.9207 | Typical
N113 | GPIO | Tf | 130 | OVT_I2C_Tfall_fast_2_110 | 1.71 | 112.5082 | Typical
N113 | GPIO | Tf | 130 | OVT_I2C_Tfall_fast+_1_110 | 1.89 | 65.4334 | Typical
N113 | GPIO | Tf | 130 | OVT_I2C_Tfall_fast+_1_110 | 1.8 | 67.2198 | Typical
N113 | GPIO | Tf | 130 | OVT_I2C_Tfall_fast+_1_110 | 1.71 | 69.5227 | Typical
N113 | GPIO | Tf | 130 | OVT_I2C_Tfall_fast+_2_110 | 1.89 | 99.887 | Typical
N113 | GPIO | Tf | 130 | OVT_I2C_Tfall_fast+_2_110 | 1.8 | 102.6662 | Typical
N113 | GPIO | Tf | 130 | OVT_I2C_Tfall_fast+_2_110 | 1.71 | 106.1983 | Typical
N113 | GPIO | Tf | 25 | OVT_I2C_Tfall_STD_110 | 1.89 | 45.3455 | Typical
N113 | GPIO | Tf | 25 | OVT_I2C_Tfall_STD_110 | 1.8 | 46.1776 | Typical
N113 | GPIO | Tf | 25 | OVT_I2C_Tfall_STD_110 | 1.71 | 47.7644 | Typical
N113 | GPIO | Tf | 25 | OVT_I2C_Tfall_fast_1_110 | 1.89 | 47.3069 | Typical
N113 | GPIO | Tf | 25 | OVT_I2C_Tfall_fast_1_110 | 1.8 | 48.5849 | Typical
N113 | GPIO | Tf | 25 | OVT_I2C_Tfall_fast_1_110 | 1.71 | 49.771 | Typical
N113 | GPIO | Tf | 25 | OVT_I2C_Tfall_fast_2_110 | 1.89 | 98.0514 | Typical
N113 | GPIO | Tf | 25 | OVT_I2C_Tfall_fast_2_110 | 1.8 | 101.6839 | Typical
N113 | GPIO | Tf | 25 | OVT_I2C_Tfall_fast_2_110 | 1.71 | 106.1746 | Typical
N113 | GPIO | Tf | 25 | OVT_I2C_Tfall_fast+_1_110 | 1.89 | 62.6879 | Typical
N113 | GPIO | Tf | 25 | OVT_I2C_Tfall_fast+_1_110 | 1.8 | 64.603 | Typical
N113 | GPIO | Tf | 25 | OVT_I2C_Tfall_fast+_1_110 | 1.71 | 66.8163 | Typical
N113 | GPIO | Tf | 25 | OVT_I2C_Tfall_fast+_2_110 | 1.89 | 93.5271 | Typical
N113 | GPIO | Tf | 25 | OVT_I2C_Tfall_fast+_2_110 | 1.8 | 96.8932 | Typical
N113 | GPIO | Tf | 25 | OVT_I2C_Tfall_fast+_2_110 | 1.71 | 101.8243 | Typical
N98 | GPIO | Tf | -45 | OVT_I2C_Tfall_STD_110 | 1.89 | 45.3407 | Typical
N98 | GPIO | Tf | -45 | OVT_I2C_Tfall_STD_110 | 1.8 | 46.1386 | Typical
N98 | GPIO | Tf | -45 | OVT_I2C_Tfall_STD_110 | 1.71 | 47.6097 | Typical
N98 | GPIO | Tf | -45 | OVT_I2C_Tfall_fast_1_110 | 1.89 | 47.8087 | Typical
N98 | GPIO | Tf | -45 | OVT_I2C_Tfall_fast_1_110 | 1.8 | 49.0411 | Typical
N98 | GPIO | Tf | -45 | OVT_I2C_Tfall_fast_1_110 | 1.71 | 50.432 | Typical
N98 | GPIO | Tf | -45 | OVT_I2C_Tfall_fast_2_110 | 1.89 | 93.5427 | Typical
N98 | GPIO | Tf | -45 | OVT_I2C_Tfall_fast_2_110 | 1.8 | 96.6058 | Typical
N98 | GPIO | Tf | -45 | OVT_I2C_Tfall_fast_2_110 | 1.71 | 101.4398 | Typical
N98 | GPIO | Tf | -45 | OVT_I2C_Tfall_fast+_1_110 | 1.89 | 60.879 | Typical
N98 | GPIO | Tf | -45 | OVT_I2C_Tfall_fast+_1_110 | 1.8 | 62.8411 | Typical
N98 | GPIO | Tf | -45 | OVT_I2C_Tfall_fast+_1_110 | 1.71 | 65.3646 | Typical
N98 | GPIO | Tf | -45 | OVT_I2C_Tfall_fast+_2_110 | 1.89 | 89.4856 | Typical
N98 | GPIO | Tf | -45 | OVT_I2C_Tfall_fast+_2_110 | 1.8 | 92.4073 | Typical
N98 | GPIO | Tf | -45 | OVT_I2C_Tfall_fast+_2_110 | 1.71 | 97.2402 | Typical
N98 | GPIO | Tf | 130 | OVT_I2C_Tfall_STD_110 | 1.89 | 44.8587 | Typical
N98 | GPIO | Tf | 130 | OVT_I2C_Tfall_STD_110 | 1.8 | 45.693 | Typical
N98 | GPIO | Tf | 130 | OVT_I2C_Tfall_STD_110 | 1.71 | 46.8708 | Typical
N98 | GPIO | Tf | 130 | OVT_I2C_Tfall_fast_1_110 | 1.89 | 47.5812 | Typical
N98 | GPIO | Tf | 130 | OVT_I2C_Tfall_fast_1_110 | 1.8 | 48.6897 | Typical
N98 | GPIO | Tf | 130 | OVT_I2C_Tfall_fast_1_110 | 1.71 | 49.9468 | Typical
N98 | GPIO | Tf | 130 | OVT_I2C_Tfall_fast_2_110 | 1.89 | 103.6139 | Typical
N98 | GPIO | Tf | 130 | OVT_I2C_Tfall_fast_2_110 | 1.8 | 106.3432 | Typical
N98 | GPIO | Tf | 130 | OVT_I2C_Tfall_fast_2_110 | 1.71 | 111.356 | Typical
N98 | GPIO | Tf | 130 | OVT_I2C_Tfall_fast+_1_110 | 1.89 | 65.2427 | Typical
N98 | GPIO | Tf | 130 | OVT_I2C_Tfall_fast+_1_110 | 1.8 | 66.9169 | Typical
N98 | GPIO | Tf | 130 | OVT_I2C_Tfall_fast+_1_110 | 1.71 | 69.1116 | Typical
N98 | GPIO | Tf | 130 | OVT_I2C_Tfall_fast+_2_110 | 1.89 | 99.3034 | Typical
N98 | GPIO | Tf | 130 | OVT_I2C_Tfall_fast+_2_110 | 1.8 | 102.3786 | Typical
N98 | GPIO | Tf | 130 | OVT_I2C_Tfall_fast+_2_110 | 1.71 | 105.719 | Typical
N98 | GPIO | Tf | 25 | OVT_I2C_Tfall_STD_110 | 1.89 | 45.0674 | Typical
N98 | GPIO | Tf | 25 | OVT_I2C_Tfall_STD_110 | 1.8 | 45.9763 | Typical
N98 | GPIO | Tf | 25 | OVT_I2C_Tfall_STD_110 | 1.71 | 47.2601 | Typical
N98 | GPIO | Tf | 25 | OVT_I2C_Tfall_fast_1_110 | 1.89 | 47.726 | Typical
N98 | GPIO | Tf | 25 | OVT_I2C_Tfall_fast_1_110 | 1.8 | 48.8528 | Typical
N98 | GPIO | Tf | 25 | OVT_I2C_Tfall_fast_1_110 | 1.71 | 50.0958 | Typical
N98 | GPIO | Tf | 25 | OVT_I2C_Tfall_fast_2_110 | 1.89 | 97.2431 | Typical
N98 | GPIO | Tf | 25 | OVT_I2C_Tfall_fast_2_110 | 1.8 | 100.6915 | Typical
N98 | GPIO | Tf | 25 | OVT_I2C_Tfall_fast_2_110 | 1.71 | 105.9062 | Typical
N98 | GPIO | Tf | 25 | OVT_I2C_Tfall_fast+_1_110 | 1.89 | 62.6007 | Typical
N98 | GPIO | Tf | 25 | OVT_I2C_Tfall_fast+_1_110 | 1.8 | 64.6268 | Typical
N98 | GPIO | Tf | 25 | OVT_I2C_Tfall_fast+_1_110 | 1.71 | 67.0248 | Typical
N98 | GPIO | Tf | 25 | OVT_I2C_Tfall_fast+_2_110 | 1.89 | 93.2046 | Typical
N98 | GPIO | Tf | 25 | OVT_I2C_Tfall_fast+_2_110 | 1.8 | 96.2947 | Typical
N98 | GPIO | Tf | 25 | OVT_I2C_Tfall_fast+_2_110 | 1.71 | 101.0661 | Typical
N15 | GPIO | Tf | -45 | OVT_I2C_Tfall_STD_110 | 1.89 | 42.2858 | Typical
N15 | GPIO | Tf | -45 | OVT_I2C_Tfall_STD_110 | 1.8 | 43.1505 | Typical
N15 | GPIO | Tf | -45 | OVT_I2C_Tfall_STD_110 | 1.71 | 44.6802 | Typical
N15 | GPIO | Tf | -45 | OVT_I2C_Tfall_fast_1_110 | 1.89 | 43.9463 | Typical
N15 | GPIO | Tf | -45 | OVT_I2C_Tfall_fast_1_110 | 1.8 | 45.049 | Typical
N15 | GPIO | Tf | -45 | OVT_I2C_Tfall_fast_1_110 | 1.71 | 46.6269 | Typical
N15 | GPIO | Tf | -45 | OVT_I2C_Tfall_fast_2_110 | 1.89 | 88.5226 | Typical
N15 | GPIO | Tf | -45 | OVT_I2C_Tfall_fast_2_110 | 1.8 | 90.8822 | Typical
N15 | GPIO | Tf | -45 | OVT_I2C_Tfall_fast_2_110 | 1.71 | 95.2857 | Typical
N15 | GPIO | Tf | -45 | OVT_I2C_Tfall_fast+_1_110 | 1.89 | 57.0834 | Typical
N15 | GPIO | Tf | -45 | OVT_I2C_Tfall_fast+_1_110 | 1.8 | 59.0256 | Typical
N15 | GPIO | Tf | -45 | OVT_I2C_Tfall_fast+_1_110 | 1.71 | 61.5437 | Typical
N15 | GPIO | Tf | -45 | OVT_I2C_Tfall_fast+_2_110 | 1.89 | 84.2526 | Typical
N15 | GPIO | Tf | -45 | OVT_I2C_Tfall_fast+_2_110 | 1.8 | 87.2647 | Typical
N15 | GPIO | Tf | -45 | OVT_I2C_Tfall_fast+_2_110 | 1.71 | 91.2575 | Typical
N15 | GPIO | Tf | 130 | OVT_I2C_Tfall_STD_110 | 1.89 | 42.5006 | Typical
N15 | GPIO | Tf | 130 | OVT_I2C_Tfall_STD_110 | 1.8 | 43.3121 | Typical
N15 | GPIO | Tf | 130 | OVT_I2C_Tfall_STD_110 | 1.71 | 44.6075 | Typical
N15 | GPIO | Tf | 130 | OVT_I2C_Tfall_fast_1_110 | 1.89 | 44.1472 | Typical
N15 | GPIO | Tf | 130 | OVT_I2C_Tfall_fast_1_110 | 1.8 | 45.1714 | Typical
N15 | GPIO | Tf | 130 | OVT_I2C_Tfall_fast_1_110 | 1.71 | 46.3691 | Typical
N15 | GPIO | Tf | 130 | OVT_I2C_Tfall_fast_2_110 | 1.89 | 97.993 | Typical
N15 | GPIO | Tf | 130 | OVT_I2C_Tfall_fast_2_110 | 1.8 | 101.3197 | Typical
N15 | GPIO | Tf | 130 | OVT_I2C_Tfall_fast_2_110 | 1.71 | 104.5836 | Typical
N15 | GPIO | Tf | 130 | OVT_I2C_Tfall_fast+_1_110 | 1.89 | 61.4369 | Typical
N15 | GPIO | Tf | 130 | OVT_I2C_Tfall_fast+_1_110 | 1.8 | 63.1681 | Typical
N15 | GPIO | Tf | 130 | OVT_I2C_Tfall_fast+_1_110 | 1.71 | 65.3652 | Typical
N15 | GPIO | Tf | 130 | OVT_I2C_Tfall_fast+_2_110 | 1.89 | 93.1533 | Typical
N15 | GPIO | Tf | 130 | OVT_I2C_Tfall_fast+_2_110 | 1.8 | 96.3804 | Typical
N15 | GPIO | Tf | 130 | OVT_I2C_Tfall_fast+_2_110 | 1.71 | 100.5923 | Typical
N15 | GPIO | Tf | 25 | OVT_I2C_Tfall_STD_110 | 1.89 | 43.1032 | Typical
N15 | GPIO | Tf | 25 | OVT_I2C_Tfall_STD_110 | 1.8 | 43.8548 | Typical
N15 | GPIO | Tf | 25 | OVT_I2C_Tfall_STD_110 | 1.71 | 45.3228 | Typical
N15 | GPIO | Tf | 25 | OVT_I2C_Tfall_fast_1_110 | 1.89 | 43.9211 | Typical
N15 | GPIO | Tf | 25 | OVT_I2C_Tfall_fast_1_110 | 1.8 | 45.157 | Typical
N15 | GPIO | Tf | 25 | OVT_I2C_Tfall_fast_1_110 | 1.71 | 46.4255 | Typical
N15 | GPIO | Tf | 25 | OVT_I2C_Tfall_fast_2_110 | 1.89 | 92.1711 | Typical
N15 | GPIO | Tf | 25 | OVT_I2C_Tfall_fast_2_110 | 1.8 | 94.9487 | Typical
N15 | GPIO | Tf | 25 | OVT_I2C_Tfall_fast_2_110 | 1.71 | 99.1353 | Typical
N15 | GPIO | Tf | 25 | OVT_I2C_Tfall_fast+_1_110 | 1.89 | 58.6787 | Typical
N15 | GPIO | Tf | 25 | OVT_I2C_Tfall_fast+_1_110 | 1.8 | 60.6485 | Typical
N15 | GPIO | Tf | 25 | OVT_I2C_Tfall_fast+_1_110 | 1.71 | 62.7331 | Typical
N15 | GPIO | Tf | 25 | OVT_I2C_Tfall_fast+_2_110 | 1.89 | 88.1671 | Typical
N15 | GPIO | Tf | 25 | OVT_I2C_Tfall_fast+_2_110 | 1.8 | 90.9543 | Typical
N15 | GPIO | Tf | 25 | OVT_I2C_Tfall_fast+_2_110 | 1.71 | 94.5709 | Typical
N170 | GPIO | Tf | -45 | OVT_I2C_Tfall_STD_110 | 1.89 | 45.6974 | Typical
N170 | GPIO | Tf | -45 | OVT_I2C_Tfall_STD_110 | 1.8 | 46.7534 | Typical
N170 | GPIO | Tf | -45 | OVT_I2C_Tfall_STD_110 | 1.71 | 48.1814 | Typical
N170 | GPIO | Tf | -45 | OVT_I2C_Tfall_fast_1_110 | 1.89 | 47.9802 | Typical
N170 | GPIO | Tf | -45 | OVT_I2C_Tfall_fast_1_110 | 1.8 | 49.2358 | Typical
N170 | GPIO | Tf | -45 | OVT_I2C_Tfall_fast_1_110 | 1.71 | 50.5992 | Typical
N170 | GPIO | Tf | -45 | OVT_I2C_Tfall_fast_2_110 | 1.89 | 94.3615 | Typical
N170 | GPIO | Tf | -45 | OVT_I2C_Tfall_fast_2_110 | 1.8 | 97.482 | Typical
N170 | GPIO | Tf | -45 | OVT_I2C_Tfall_fast_2_110 | 1.71 | 102.5948 | Typical
N170 | GPIO | Tf | -45 | OVT_I2C_Tfall_fast+_1_110 | 1.89 | 62.0605 | Typical
N170 | GPIO | Tf | -45 | OVT_I2C_Tfall_fast+_1_110 | 1.8 | 64.015 | Typical
N170 | GPIO | Tf | -45 | OVT_I2C_Tfall_fast+_1_110 | 1.71 | 66.5583 | Typical
N170 | GPIO | Tf | -45 | OVT_I2C_Tfall_fast+_2_110 | 1.89 | 90.6857 | Typical
N170 | GPIO | Tf | -45 | OVT_I2C_Tfall_fast+_2_110 | 1.8 | 93.6027 | Typical
N170 | GPIO | Tf | -45 | OVT_I2C_Tfall_fast+_2_110 | 1.71 | 98.345 | Typical
N170 | GPIO | Tf | 130 | OVT_I2C_Tfall_STD_110 | 1.89 | 45.3709 | Typical
N170 | GPIO | Tf | 130 | OVT_I2C_Tfall_STD_110 | 1.8 | 46.1376 | Typical
N170 | GPIO | Tf | 130 | OVT_I2C_Tfall_STD_110 | 1.71 | 47.1666 | Typical
N170 | GPIO | Tf | 130 | OVT_I2C_Tfall_fast_1_110 | 1.89 | 47.7652 | Typical
N170 | GPIO | Tf | 130 | OVT_I2C_Tfall_fast_1_110 | 1.8 | 48.7885 | Typical
N170 | GPIO | Tf | 130 | OVT_I2C_Tfall_fast_1_110 | 1.71 | 50.0796 | Typical
N170 | GPIO | Tf | 130 | OVT_I2C_Tfall_fast_2_110 | 1.89 | 104.2471 | Typical
N170 | GPIO | Tf | 130 | OVT_I2C_Tfall_fast_2_110 | 1.8 | 106.9126 | Typical
N170 | GPIO | Tf | 130 | OVT_I2C_Tfall_fast_2_110 | 1.71 | 112.6451 | Typical
N170 | GPIO | Tf | 130 | OVT_I2C_Tfall_fast+_1_110 | 1.89 | 66.0595 | Typical
N170 | GPIO | Tf | 130 | OVT_I2C_Tfall_fast+_1_110 | 1.8 | 67.8922 | Typical
N170 | GPIO | Tf | 130 | OVT_I2C_Tfall_fast+_1_110 | 1.71 | 70.297 | Typical
N170 | GPIO | Tf | 130 | OVT_I2C_Tfall_fast+_2_110 | 1.89 | 100.0976 | Typical
N170 | GPIO | Tf | 130 | OVT_I2C_Tfall_fast+_2_110 | 1.8 | 103.5412 | Typical
N170 | GPIO | Tf | 130 | OVT_I2C_Tfall_fast+_2_110 | 1.71 | 106.4479 | Typical
N170 | GPIO | Tf | 25 | OVT_I2C_Tfall_STD_110 | 1.89 | 45.5415 | Typical
N170 | GPIO | Tf | 25 | OVT_I2C_Tfall_STD_110 | 1.8 | 46.4315 | Typical
N170 | GPIO | Tf | 25 | OVT_I2C_Tfall_STD_110 | 1.71 | 47.6461 | Typical
N170 | GPIO | Tf | 25 | OVT_I2C_Tfall_fast_1_110 | 1.89 | 47.6928 | Typical
N170 | GPIO | Tf | 25 | OVT_I2C_Tfall_fast_1_110 | 1.8 | 48.9493 | Typical
N170 | GPIO | Tf | 25 | OVT_I2C_Tfall_fast_1_110 | 1.71 | 50.2677 | Typical
N170 | GPIO | Tf | 25 | OVT_I2C_Tfall_fast_2_110 | 1.89 | 98.0551 | Typical
N170 | GPIO | Tf | 25 | OVT_I2C_Tfall_fast_2_110 | 1.8 | 101.5749 | Typical
N170 | GPIO | Tf | 25 | OVT_I2C_Tfall_fast_2_110 | 1.71 | 106.4436 | Typical
N170 | GPIO | Tf | 25 | OVT_I2C_Tfall_fast+_1_110 | 1.89 | 63.4131 | Typical
N170 | GPIO | Tf | 25 | OVT_I2C_Tfall_fast+_1_110 | 1.8 | 65.4031 | Typical
N170 | GPIO | Tf | 25 | OVT_I2C_Tfall_fast+_1_110 | 1.71 | 67.8318 | Typical
N170 | GPIO | Tf | 25 | OVT_I2C_Tfall_fast+_2_110 | 1.89 | 93.849 | Typical
N170 | GPIO | Tf | 25 | OVT_I2C_Tfall_fast+_2_110 | 1.8 | 97.2512 | Typical
N170 | GPIO | Tf | 25 | OVT_I2C_Tfall_fast+_2_110 | 1.71 | 101.8557 | Typical

## Edited_RAW
Device ID | Device_Category | Temp | Parameter | Vccd | Data_out | Spec_max | Spec_min | Spec P/F
N12 | Typical | -45 | OVT_VOH_000 | 1.89 | 0.18543 | 0.4 | NAP | Pass
N12 | Typical | -45 | OVT_VOH_000 | 1.8 | 0.19131 | 0.4 | NAP | Pass
N12 | Typical | -45 | OVT_VOH_000 | 1.71 | 0.19848 | 0.4 | NAP | Pass
N12 | Typical | 130 | OVT_VOH_000 | 1.89 | 0.22275 | 0.4 | NAP | Pass
N12 | Typical | 130 | OVT_VOH_000 | 1.8 | 0.23075 | 0.4 | NAP | Pass
N12 | Typical | 130 | OVT_VOH_000 | 1.71 | 0.24036 | 0.4 | NAP | Pass
N12 | Typical | 25 | OVT_VOH_000 | 1.89 | 0.20277 | 0.4 | NAP | Pass
N12 | Typical | 25 | OVT_VOH_000 | 1.8 | 0.2096 | 0.4 | NAP | Pass
N12 | Typical | 25 | OVT_VOH_000 | 1.71 | 0.21785 | 0.4 | NAP | Pass
N7 | Typical | -45 | OVT_VOH_000 | 1.89 | 0.18729 | 0.4 | NAP | Pass
N7 | Typical | -45 | OVT_VOH_000 | 1.8 | 0.19318 | 0.4 | NAP | Pass
N7 | Typical | -45 | OVT_VOH_000 | 1.71 | 0.20034 | 0.4 | NAP | Pass
N7 | Typical | 130 | OVT_VOH_000 | 1.89 | 0.22369 | 0.4 | NAP | Pass
N7 | Typical | 130 | OVT_VOH_000 | 1.8 | 0.23172 | 0.4 | NAP | Pass
N7 | Typical | 130 | OVT_VOH_000 | 1.71 | 0.24123 | 0.4 | NAP | Pass
N7 | Typical | 25 | OVT_VOH_000 | 1.89 | 0.20408 | 0.4 | NAP | Pass
N7 | Typical | 25 | OVT_VOH_000 | 1.8 | 0.21089 | 0.4 | NAP | Pass
N7 | Typical | 25 | OVT_VOH_000 | 1.71 | 0.21915 | 0.4 | NAP | Pass
N15 | Typical | -45 | OVT_VOH_000 | 1.89 | 0.18536 | 0.4 | NAP | Pass
N15 | Typical | -45 | OVT_VOH_000 | 1.8 | 0.19126 | 0.4 | NAP | Pass
N15 | Typical | -45 | OVT_VOH_000 | 1.71 | 0.1984 | 0.4 | NAP | Pass
N15 | Typical | 130 | OVT_VOH_000 | 1.89 | 0.22152 | 0.4 | NAP | Pass
N15 | Typical | 130 | OVT_VOH_000 | 1.8 | 0.22945 | 0.4 | NAP | Pass
N15 | Typical | 130 | OVT_VOH_000 | 1.71 | 0.23898 | 0.4 | NAP | Pass
N15 | Typical | 25 | OVT_VOH_000 | 1.89 | 0.20201 | 0.4 | NAP | Pass
N15 | Typical | 25 | OVT_VOH_000 | 1.8 | 0.2088 | 0.4 | NAP | Pass
N15 | Typical | 25 | OVT_VOH_000 | 1.71 | 0.21699 | 0.4 | NAP | Pass
N13 | Typical | -45 | OVT_VOH_000 | 1.89 | 0.18823 | 0.4 | NAP | Pass
N13 | Typical | -45 | OVT_VOH_000 | 1.8 | 0.19421 | 0.4 | NAP | Pass
N13 | Typical | -45 | OVT_VOH_000 | 1.71 | 0.20151 | 0.4 | NAP | Pass
N13 | Typical | 130 | OVT_VOH_000 | 1.89 | 0.22462 | 0.4 | NAP | Pass
N13 | Typical | 130 | OVT_VOH_000 | 1.8 | 0.23273 | 0.4 | NAP | Pass
N13 | Typical | 130 | OVT_VOH_000 | 1.71 | 0.24242 | 0.4 | NAP | Pass
N13 | Typical | 25 | OVT_VOH_000 | 1.89 | 0.20457 | 0.4 | NAP | Pass
N13 | Typical | 25 | OVT_VOH_000 | 1.8 | 0.21152 | 0.4 | NAP | Pass
N13 | Typical | 25 | OVT_VOH_000 | 1.71 | 0.21985 | 0.4 | NAP | Pass
N11 | Typical | -45 | OVT_VOH_000 | 1.89 | 0.18146 | 0.4 | NAP | Pass
N11 | Typical | -45 | OVT_VOH_000 | 1.8 | 0.18703 | 0.4 | NAP | Pass
N11 | Typical | -45 | OVT_VOH_000 | 1.71 | 0.19373 | 0.4 | NAP | Pass
N11 | Typical | 130 | OVT_VOH_000 | 1.89 | 0.21835 | 0.4 | NAP | Pass
N11 | Typical | 130 | OVT_VOH_000 | 1.8 | 0.22593 | 0.4 | NAP | Pass
N11 | Typical | 130 | OVT_VOH_000 | 1.71 | 0.23495 | 0.4 | NAP | Pass
N11 | Typical | 25 | OVT_VOH_000 | 1.89 | 0.19762 | 0.4 | NAP | Pass
N11 | Typical | 25 | OVT_VOH_000 | 1.8 | 0.20405 | 0.4 | NAP | Pass
N11 | Typical | 25 | OVT_VOH_000 | 1.71 | 0.21181 | 0.4 | NAP | Pass
N6 | Typical | -45 | OVT_VOH_000 | 1.89 | 0.18255 | 0.4 | NAP | Pass
N14 | Typical | -45 | OVT_VOH_000 | 1.89 | 0.22222 | 0.4 | NAP | Pass
N6 | Typical | -45 | OVT_VOH_000 | 1.8 | 0.18819 | 0.4 | NAP | Pass
N14 | Typical | -45 | OVT_VOH_000 | 1.8 | 0.22776 | 0.4 | NAP | Pass
N6 | Typical | -45 | OVT_VOH_000 | 1.71 | 0.19498 | 0.4 | NAP | Pass
N14 | Typical | -45 | OVT_VOH_000 | 1.71 | 0.23456 | 0.4 | NAP | Pass
N6 | Typical | 130 | OVT_VOH_000 | 1.89 | 0.21739 | 0.4 | NAP | Pass
N14 | Typical | 130 | OVT_VOH_000 | 1.89 | 0.24868 | 0.4 | NAP | Pass
N6 | Typical | 130 | OVT_VOH_000 | 1.8 | 0.225 | 0.4 | NAP | Pass
N14 | Typical | 130 | OVT_VOH_000 | 1.8 | 0.25617 | 0.4 | NAP | Pass
N6 | Typical | 130 | OVT_VOH_000 | 1.71 | 0.23403 | 0.4 | NAP | Pass
N14 | Typical | 130 | OVT_VOH_000 | 1.71 | 0.26523 | 0.4 | NAP | Pass
N6 | Typical | 25 | OVT_VOH_000 | 1.89 | 0.19929 | 0.4 | NAP | Pass
N14 | Typical | 25 | OVT_VOH_000 | 1.89 | 0.22195 | 0.4 | NAP | Pass
N6 | Typical | 25 | OVT_VOH_000 | 1.8 | 0.20585 | 0.4 | NAP | Pass
N14 | Typical | 25 | OVT_VOH_000 | 1.8 | 0.22853 | 0.4 | NAP | Pass
N6 | Typical | 25 | OVT_VOH_000 | 1.71 | 0.21368 | 0.4 | NAP | Pass
N14 | Typical | 25 | OVT_VOH_000 | 1.71 | 0.23637 | 0.4 | NAP | Pass
N2 | Typical | -45 | OVT_VOH_000 | 1.89 | 0.18521 | 0.4 | NAP | Pass
N2 | Typical | -45 | OVT_VOH_000 | 1.8 | 0.19118 | 0.4 | NAP | Pass
N2 | Typical | -45 | OVT_VOH_000 | 1.71 | 0.19835 | 0.4 | NAP | Pass
N2 | Typical | 130 | OVT_VOH_000 | 1.89 | 0.22 | 0.4 | NAP | Pass
N2 | Typical | 130 | OVT_VOH_000 | 1.8 | 0.22794 | 0.4 | NAP | Pass
N2 | Typical | 130 | OVT_VOH_000 | 1.71 | 0.23746 | 0.4 | NAP | Pass
N2 | Typical | 25 | OVT_VOH_000 | 1.89 | 0.20125 | 0.4 | NAP | Pass
N2 | Typical | 25 | OVT_VOH_000 | 1.8 | 0.20809 | 0.4 | NAP | Pass
N2 | Typical | 25 | OVT_VOH_000 | 1.71 | 0.21635 | 0.4 | NAP | Pass
N15 | Typical | -45 | OVT_VOH_001 | 1.89 | 0.17823 | 0.4 | NAP | Pass
N15 | Typical | -45 | OVT_VOH_001 | 1.8 | 0.18371 | 0.4 | NAP | Pass
N15 | Typical | -45 | OVT_VOH_001 | 1.71 | 0.19038 | 0.4 | NAP | Pass
N15 | Typical | -45 | OVT_VOH_010 | 1.89 | 0.1834 | 0.4 | NAP | Pass
N15 | Typical | -45 | OVT_VOH_010 | 1.8 | 0.18893 | 0.4 | NAP | Pass
N15 | Typical | -45 | OVT_VOH_010 | 1.71 | 0.19569 | 0.4 | NAP | Pass
N15 | Typical | -45 | OVT_VOH_011 | 1.89 | 0.18895 | 0.4 | NAP | Pass
N15 | Typical | -45 | OVT_VOH_011 | 1.8 | 0.19454 | 0.4 | NAP | Pass
N15 | Typical | -45 | OVT_VOH_011 | 1.71 | 0.20138 | 0.4 | NAP | Pass
N15 | Typical | -45 | OVT_VOH_100 | 1.89 | 0.16364 | 0.4 | NAP | Pass
N15 | Typical | -45 | OVT_VOH_100 | 1.8 | 0.16806 | 0.4 | NAP | Pass
N15 | Typical | -45 | OVT_VOH_100 | 1.71 | 0.1734 | 0.4 | NAP | Pass
N15 | Typical | -45 | OVT_VOH_101 | 1.89 | 0.17257 | 0.4 | NAP | Pass
N15 | Typical | -45 | OVT_VOH_101 | 1.8 | 0.17717 | 0.4 | NAP | Pass
N15 | Typical | -45 | OVT_VOH_101 | 1.71 | 0.18276 | 0.4 | NAP | Pass
N15 | Typical | -45 | OVT_VOH_110 | 1.89 | 0.18088 | 0.4 | NAP | Pass
N15 | Typical | -45 | OVT_VOH_110 | 1.8 | 0.18564 | 0.4 | NAP | Pass
N15 | Typical | -45 | OVT_VOH_110 | 1.71 | 0.19142 | 0.4 | NAP | Pass
N15 | Typical | -45 | OVT_VOH_111 | 1.89 | 0.18761 | 0.4 | NAP | Pass
N15 | Typical | -45 | OVT_VOH_111 | 1.8 | 0.19248 | 0.4 | NAP | Pass
N15 | Typical | -45 | OVT_VOH_111 | 1.71 | 0.19839 | 0.4 | NAP | Pass
N15 | Typical | -45 | OVT_VOL_000 | 1.89 | 0.1951 | 0.4 | NAP | Pass
N15 | Typical | -45 | OVT_VOL_000 | 1.8 | 0.15569 | 0.4 | NAP | Pass
N15 | Typical | -45 | OVT_VOL_000 | 1.71 | 0.16153 | 0.4 | NAP | Pass
N15 | Typical | -45 | OVT_VOL_001 | 1.89 | 0.15353 | 0.4 | NAP | Pass
N15 | Typical | -45 | OVT_VOL_001 | 1.8 | 0.15795 | 0.4 | NAP | Pass
N15 | Typical | -45 | OVT_VOL_001 | 1.71 | 0.16352 | 0.4 | NAP | Pass
N15 | Typical | -45 | OVT_VOL_010 | 1.89 | 0.062692 | 0.4 | NAP | Pass
N15 | Typical | -45 | OVT_VOL_010 | 1.8 | 0.064048 | 0.4 | NAP | Pass
N15 | Typical | -45 | OVT_VOL_010 | 1.71 | 0.065721 | 0.4 | NAP | Pass
N15 | Typical | -45 | OVT_VOL_011 | 1.89 | 0.1594 | 0.4 | NAP | Pass
N15 | Typical | -45 | OVT_VOL_011 | 1.8 | 0.16374 | 0.4 | NAP | Pass
N15 | Typical | -45 | OVT_VOL_011 | 1.71 | 0.16924 | 0.4 | NAP | Pass
N15 | Typical | -45 | OVT_VOL_100 | 1.89 | 0.1606 | 0.4 | NAP | Pass
N15 | Typical | -45 | OVT_VOL_100 | 1.8 | 0.16482 | 0.4 | NAP | Pass
N15 | Typical | -45 | OVT_VOL_100 | 1.71 | 0.17018 | 0.4 | NAP | Pass
N15 | Typical | -45 | OVT_VOL_101 | 1.89 | 0.16365 | 0.4 | NAP | Pass
N15 | Typical | -45 | OVT_VOL_101 | 1.8 | 0.16788 | 0.4 | NAP | Pass
N15 | Typical | -45 | OVT_VOL_101 | 1.71 | 0.17324 | 0.4 | NAP | Pass
N15 | Typical | -45 | OVT_VOL_110 | 1.89 | 0.16678 | 0.4 | NAP | Pass
N15 | Typical | -45 | OVT_VOL_110 | 1.8 | 0.17104 | 0.4 | NAP | Pass
N15 | Typical | -45 | OVT_VOL_110 | 1.71 | 0.17641 | 0.4 | NAP | Pass
N15 | Typical | -45 | OVT_VOL_111 | 1.89 | 0.17003 | 0.4 | NAP | Pass
N15 | Typical | -45 | OVT_VOL_111 | 1.8 | 0.1743 | 0.4 | NAP | Pass
N15 | Typical | -45 | OVT_VOL_111 | 1.71 | 0.17968 | 0.4 | NAP | Pass
N15 | Typical | -45 | OVT_VIH_HYST1 | 1.89 | 1.16 | 1.323 | NAP | Pass
N15 | Typical | -45 | OVT_VIL_HYST1 | 1.89 | 0.74 | NAP | 0.567 | Pass
N15 | Typical | -45 | OVT_Vh_HYST1 | 1.89 | 0.42 | NAP | 0.0945 | Pass
N15 | Typical | -45 | OVT_VIH_HYST1 | 1.8 | 1.12 | 1.26 | NAP | Pass
N15 | Typical | -45 | OVT_VIL_HYST1 | 1.8 | 0.7 | NAP | 0.54 | Pass
N15 | Typical | -45 | OVT_Vh_HYST1 | 1.8 | 0.42 | NAP | 0.09 | Pass
N15 | Typical | -45 | OVT_VIH_HYST1 | 1.71 | 1.08 | 1.197 | NAP | Pass
N15 | Typical | -45 | OVT_VIL_HYST1 | 1.71 | 0.64 | NAP | 0.513 | Pass
N15 | Typical | -45 | OVT_Vh_HYST1 | 1.71 | 0.44 | NAP | 0.0855 | Pass
N15 | Typical | -45 | OVT_VIH_HYST0 | 1.89 | 1.04 | NAP | NAP | Pass
N15 | Typical | -45 | OVT_VIL_HYST0 | 1.89 | 0.86 | NAP | NAP | Pass
N15 | Typical | -45 | OVT_VIH_HYST0 | 1.8 | 1 | NAP | NAP | Pass
N15 | Typical | -45 | OVT_VIL_HYST0 | 1.8 | 0.82 | NAP | NAP | Pass
N15 | Typical | -45 | OVT_VIH_HYST0 | 1.71 | 0.96 | NAP | NAP | Pass
N15 | Typical | -45 | OVT_VIL_HYST0 | 1.71 | 0.78 | NAP | NAP | Pass
N15 | Typical | -45 | OVT_RPU | 1.89 | 56794.8 | 100000 | 25000 | Pass
N15 | Typical | -45 | OVT_RPU | 1.8 | 56799.87 | 100000 | 25000 | Pass
N15 | Typical | -45 | OVT_RPU | 1.71 | 56807.36 | 100000 | 25000 | Pass
N15 | Typical | -45 | OVT_RPD | 1.89 | 56711.75 | 100000 | 25000 | Pass
N15 | Typical | -45 | OVT_RPD | 1.8 | 56714.52 | 100000 | 25000 | Pass
N15 | Typical | -45 | OVT_RPD | 1.71 | 56717.35 | 100000 | 25000 | Pass
N15 | Typical | 130 | OVT_VOH_001 | 1.89 | 0.22602 | 0.4 | NAP | Pass
N15 | Typical | 130 | OVT_VOH_001 | 1.8 | 0.23423 | 0.4 | NAP | Pass
N15 | Typical | 130 | OVT_VOH_001 | 1.71 | 0.24403 | 0.4 | NAP | Pass
N15 | Typical | 130 | OVT_VOH_010 | 1.89 | 0.23175 | 0.4 | NAP | Pass
N15 | Typical | 130 | OVT_VOH_010 | 1.8 | 0.24005 | 0.4 | NAP | Pass
N15 | Typical | 130 | OVT_VOH_010 | 1.71 | 0.24997 | 0.4 | NAP | Pass
N15 | Typical | 130 | OVT_VOH_011 | 1.89 | 0.23827 | 0.4 | NAP | Pass
N15 | Typical | 130 | OVT_VOH_011 | 1.8 | 0.24665 | 0.4 | NAP | Pass
N15 | Typical | 130 | OVT_VOH_011 | 1.71 | 0.25669 | 0.4 | NAP | Pass
N15 | Typical | 130 | OVT_VOH_100 | 1.89 | 0.20514 | 0.4 | NAP | Pass
N15 | Typical | 130 | OVT_VOH_100 | 1.8 | 0.21178 | 0.4 | NAP | Pass
N15 | Typical | 130 | OVT_VOH_100 | 1.71 | 0.2197 | 0.4 | NAP | Pass
N15 | Typical | 130 | OVT_VOH_101 | 1.89 | 0.21593 | 0.4 | NAP | Pass
N15 | Typical | 130 | OVT_VOH_101 | 1.8 | 0.22284 | 0.4 | NAP | Pass
N15 | Typical | 130 | OVT_VOH_101 | 1.71 | 0.23107 | 0.4 | NAP | Pass
N15 | Typical | 130 | OVT_VOH_110 | 1.89 | 0.22567 | 0.4 | NAP | Pass
N15 | Typical | 130 | OVT_VOH_110 | 1.8 | 0.23281 | 0.4 | NAP | Pass
N15 | Typical | 130 | OVT_VOH_110 | 1.71 | 0.24135 | 0.4 | NAP | Pass
N15 | Typical | 130 | OVT_VOH_111 | 1.89 | 0.23379 | 0.4 | NAP | Pass
N15 | Typical | 130 | OVT_VOH_111 | 1.8 | 0.24111 | 0.4 | NAP | Pass
N15 | Typical | 130 | OVT_VOH_111 | 1.71 | 0.24988 | 0.4 | NAP | Pass
N15 | Typical | 130 | OVT_VOL_000 | 1.89 | 0.19641 | 0.4 | NAP | Pass
N15 | Typical | 130 | OVT_VOL_000 | 1.8 | 0.20318 | 0.4 | NAP | Pass
N15 | Typical | 130 | OVT_VOL_000 | 1.71 | 0.21157 | 0.4 | NAP | Pass
N15 | Typical | 130 | OVT_VOL_001 | 1.89 | 0.1991 | 0.4 | NAP | Pass
N15 | Typical | 130 | OVT_VOL_001 | 1.8 | 0.2056 | 0.4 | NAP | Pass
N15 | Typical | 130 | OVT_VOL_001 | 1.71 | 0.21365 | 0.4 | NAP | Pass
N15 | Typical | 130 | OVT_VOL_010 | 1.89 | 0.079679 | 0.4 | NAP | Pass
N15 | Typical | 130 | OVT_VOL_010 | 1.8 | 0.081671 | 0.4 | NAP | Pass
N15 | Typical | 130 | OVT_VOL_010 | 1.71 | 0.084066 | 0.4 | NAP | Pass
N15 | Typical | 130 | OVT_VOL_011 | 1.89 | 0.20593 | 0.4 | NAP | Pass
N15 | Typical | 130 | OVT_VOL_011 | 1.8 | 0.21242 | 0.4 | NAP | Pass
N15 | Typical | 130 | OVT_VOL_011 | 1.71 | 0.22037 | 0.4 | NAP | Pass
N15 | Typical | 130 | OVT_VOL_100 | 1.89 | 0.20791 | 0.4 | NAP | Pass
N15 | Typical | 130 | OVT_VOL_100 | 1.8 | 0.21437 | 0.4 | NAP | Pass
N15 | Typical | 130 | OVT_VOL_100 | 1.71 | 0.22231 | 0.4 | NAP | Pass
N15 | Typical | 130 | OVT_VOL_101 | 1.89 | 0.2114 | 0.4 | NAP | Pass
N15 | Typical | 130 | OVT_VOL_101 | 1.8 | 0.21784 | 0.4 | NAP | Pass
N15 | Typical | 130 | OVT_VOL_101 | 1.71 | 0.22568 | 0.4 | NAP | Pass
N15 | Typical | 130 | OVT_VOL_110 | 1.89 | 0.21492 | 0.4 | NAP | Pass
N15 | Typical | 130 | OVT_VOL_110 | 1.8 | 0.22135 | 0.4 | NAP | Pass
N15 | Typical | 130 | OVT_VOL_110 | 1.71 | 0.22931 | 0.4 | NAP | Pass
N15 | Typical | 130 | OVT_VOL_111 | 1.89 | 0.21862 | 0.4 | NAP | Pass
N15 | Typical | 130 | OVT_VOL_111 | 1.8 | 0.22509 | 0.4 | NAP | Pass
N15 | Typical | 130 | OVT_VOL_111 | 1.71 | 0.233 | 0.4 | NAP | Pass
N15 | Typical | 130 | OVT_VIH_HYST1 | 1.89 | 1.14 | 1.323 | NAP | Pass
N15 | Typical | 130 | OVT_VIL_HYST1 | 1.89 | 0.76 | NAP | 0.567 | Pass
N15 | Typical | 130 | OVT_Vh_HYST1 | 1.89 | 0.38 | NAP | 0.0945 | Pass
N15 | Typical | 130 | OVT_VIH_HYST1 | 1.8 | 1.1 | 1.26 | NAP | Pass
N15 | Typical | 130 | OVT_VIL_HYST1 | 1.8 | 0.72 | NAP | 0.54 | Pass
N15 | Typical | 130 | OVT_Vh_HYST1 | 1.8 | 0.38 | NAP | 0.09 | Pass
N15 | Typical | 130 | OVT_VIH_HYST1 | 1.71 | 1.06 | 1.197 | NAP | Pass
N15 | Typical | 130 | OVT_VIL_HYST1 | 1.71 | 0.68 | NAP | 0.513 | Pass
N15 | Typical | 130 | OVT_Vh_HYST1 | 1.71 | 0.38 | NAP | 0.0855 | Pass
N15 | Typical | 130 | OVT_VIH_HYST0 | 1.89 | 1.06 | NAP | NAP | Pass
N15 | Typical | 130 | OVT_VIL_HYST0 | 1.89 | 0.88 | NAP | NAP | Pass
N15 | Typical | 130 | OVT_VIH_HYST0 | 1.8 | 1 | NAP | NAP | Pass
N15 | Typical | 130 | OVT_VIL_HYST0 | 1.8 | 0.82 | NAP | NAP | Pass
N15 | Typical | 130 | OVT_VIH_HYST0 | 1.71 | 0.96 | NAP | NAP | Pass
N15 | Typical | 130 | OVT_VIL_HYST0 | 1.71 | 0.78 | NAP | NAP | Pass
N15 | Typical | 130 | OVT_RPU | 1.89 | 59034.62 | 100000 | 25000 | Pass
N15 | Typical | 130 | OVT_RPU | 1.8 | 59124.15 | 100000 | 25000 | Pass
N15 | Typical | 130 | OVT_RPU | 1.71 | 59238.94 | 100000 | 25000 | Pass
N15 | Typical | 130 | OVT_RPD | 1.89 | 57743.59 | 100000 | 25000 | Pass
N15 | Typical | 130 | OVT_RPD | 1.8 | 57744.56 | 100000 | 25000 | Pass
N15 | Typical | 130 | OVT_RPD | 1.71 | 57745.46 | 100000 | 25000 | Pass
N15 | Typical | 25 | OVT_VOH_001 | 1.89 | 0.20191 | 0.4 | NAP | Pass
N15 | Typical | 25 | OVT_VOH_001 | 1.8 | 0.20869 | 0.4 | NAP | Pass
N15 | Typical | 25 | OVT_VOH_001 | 1.71 | 0.21687 | 0.4 | NAP | Pass
N15 | Typical | 25 | OVT_VOH_010 | 1.89 | 0.20719 | 0.4 | NAP | Pass
N15 | Typical | 25 | OVT_VOH_010 | 1.8 | 0.21403 | 0.4 | NAP | Pass
N15 | Typical | 25 | OVT_VOH_010 | 1.71 | 0.22229 | 0.4 | NAP | Pass
N15 | Typical | 25 | OVT_VOH_011 | 1.89 | 0.21301 | 0.4 | NAP | Pass
N15 | Typical | 25 | OVT_VOH_011 | 1.8 | 0.21991 | 0.4 | NAP | Pass
N15 | Typical | 25 | OVT_VOH_011 | 1.71 | 0.22825 | 0.4 | NAP | Pass
N15 | Typical | 25 | OVT_VOH_100 | 1.89 | 0.18382 | 0.4 | NAP | Pass
N15 | Typical | 25 | OVT_VOH_100 | 1.8 | 0.18928 | 0.4 | NAP | Pass
N15 | Typical | 25 | OVT_VOH_100 | 1.71 | 0.19585 | 0.4 | NAP | Pass
N15 | Typical | 25 | OVT_VOH_101 | 1.89 | 0.19351 | 0.4 | NAP | Pass
N15 | Typical | 25 | OVT_VOH_101 | 1.8 | 0.19921 | 0.4 | NAP | Pass
N15 | Typical | 25 | OVT_VOH_101 | 1.71 | 0.20605 | 0.4 | NAP | Pass
N15 | Typical | 25 | OVT_VOH_110 | 1.89 | 0.20241 | 0.4 | NAP | Pass
N15 | Typical | 25 | OVT_VOH_110 | 1.8 | 0.20828 | 0.4 | NAP | Pass
N15 | Typical | 25 | OVT_VOH_110 | 1.71 | 0.21534 | 0.4 | NAP | Pass
N15 | Typical | 25 | OVT_VOH_111 | 1.89 | 0.20967 | 0.4 | NAP | Pass
N15 | Typical | 25 | OVT_VOH_111 | 1.8 | 0.21568 | 0.4 | NAP | Pass
N15 | Typical | 25 | OVT_VOH_111 | 1.71 | 0.22292 | 0.4 | NAP | Pass
N15 | Typical | 25 | OVT_VOL_000 | 1.89 | 0.17144 | 0.4 | NAP | Pass
N15 | Typical | 25 | OVT_VOL_000 | 1.8 | 0.17706 | 0.4 | NAP | Pass
N15 | Typical | 25 | OVT_VOL_000 | 1.71 | 0.18409 | 0.4 | NAP | Pass
N15 | Typical | 25 | OVT_VOL_001 | 1.89 | 0.17348 | 0.4 | NAP | Pass
N15 | Typical | 25 | OVT_VOL_001 | 1.8 | 0.17875 | 0.4 | NAP | Pass
N15 | Typical | 25 | OVT_VOL_001 | 1.71 | 0.18539 | 0.4 | NAP | Pass
N15 | Typical | 25 | OVT_VOL_010 | 1.89 | 0.070041 | 0.4 | NAP | Pass
N15 | Typical | 25 | OVT_VOL_010 | 1.8 | 0.071648 | 0.4 | NAP | Pass
N15 | Typical | 25 | OVT_VOL_010 | 1.71 | 0.073597 | 0.4 | NAP | Pass
N15 | Typical | 25 | OVT_VOL_011 | 1.89 | 0.17935 | 0.4 | NAP | Pass
N15 | Typical | 25 | OVT_VOL_011 | 1.8 | 0.18453 | 0.4 | NAP | Pass
N15 | Typical | 25 | OVT_VOL_011 | 1.71 | 0.19102 | 0.4 | NAP | Pass
N15 | Typical | 25 | OVT_VOL_100 | 1.89 | 0.18067 | 0.4 | NAP | Pass
N15 | Typical | 25 | OVT_VOL_100 | 1.8 | 0.18576 | 0.4 | NAP | Pass
N15 | Typical | 25 | OVT_VOL_100 | 1.71 | 0.19211 | 0.4 | NAP | Pass
N15 | Typical | 25 | OVT_VOL_101 | 1.89 | 0.18377 | 0.4 | NAP | Pass
N15 | Typical | 25 | OVT_VOL_101 | 1.8 | 0.18885 | 0.4 | NAP | Pass
N15 | Typical | 25 | OVT_VOL_101 | 1.71 | 0.19521 | 0.4 | NAP | Pass
N15 | Typical | 25 | OVT_VOL_110 | 1.89 | 0.18701 | 0.4 | NAP | Pass
N15 | Typical | 25 | OVT_VOL_110 | 1.8 | 0.19211 | 0.4 | NAP | Pass
N15 | Typical | 25 | OVT_VOL_110 | 1.71 | 0.19844 | 0.4 | NAP | Pass
N15 | Typical | 25 | OVT_VOL_111 | 1.89 | 0.19034 | 0.4 | NAP | Pass
N15 | Typical | 25 | OVT_VOL_111 | 1.8 | 0.19544 | 0.4 | NAP | Pass
N15 | Typical | 25 | OVT_VOL_111 | 1.71 | 0.20179 | 0.4 | NAP | Pass
N15 | Typical | 25 | OVT_VIH_HYST1 | 1.89 | 1.14 | 1.323 | NAP | Pass
N15 | Typical | 25 | OVT_VIH_HYST1 | 1.8 | 1.1 | 1.26 | NAP | Pass
N15 | Typical | 25 | OVT_VIL_HYST1 | 1.8 | 0.7 | NAP | 0.54 | Pass
N15 | Typical | 25 | OVT_Vh_HYST1 | 1.8 | 0.4 | NAP | 0.09 | Pass
N15 | Typical | 25 | OVT_VIH_HYST1 | 1.71 | 1.06 | 1.197 | NAP | Pass
N15 | Typical | 25 | OVT_VIL_HYST1 | 1.71 | 0.66 | NAP | 0.513 | Pass
N15 | Typical | 25 | OVT_Vh_HYST1 | 1.71 | 0.4 | NAP | 0.0855 | Pass
N15 | Typical | 25 | OVT_VIH_HYST0 | 1.89 | 1.04 | NAP | NAP | Pass
N15 | Typical | 25 | OVT_VIL_HYST0 | 1.89 | 0.86 | NAP | NAP | Pass
N15 | Typical | 25 | OVT_VIH_HYST0 | 1.8 | 1 | NAP | NAP | Pass
N15 | Typical | 25 | OVT_VIL_HYST0 | 1.8 | 0.82 | NAP | NAP | Pass
N15 | Typical | 25 | OVT_VIH_HYST0 | 1.71 | 0.96 | NAP | NAP | Pass
N15 | Typical | 25 | OVT_VIL_HYST0 | 1.71 | 0.78 | NAP | NAP | Pass
N15 | Typical | 25 | OVT_RPU | 1.89 | 57456.2 | 100000 | 25000 | Pass
N15 | Typical | 25 | OVT_RPU | 1.8 | 57464.37 | 100000 | 25000 | Pass
N15 | Typical | 25 | OVT_RPU | 1.71 | 57474.2 | 100000 | 25000 | Pass
N15 | Typical | 25 | OVT_RPD | 1.89 | 57348.95 | 100000 | 25000 | Pass
N15 | Typical | 25 | OVT_RPD | 1.8 | 57352.21 | 100000 | 25000 | Pass
N15 | Typical | 25 | OVT_RPD | 1.71 | 57355.89 | 100000 | 25000 | Pass
N238 | Typical | -45 | OVT_VOH_001 | 1.89 | 0.18133 | 0.4 | NAP | Pass
N238 | Typical | -45 | OVT_VOH_001 | 1.8 | 0.18663 | 0.4 | NAP | Pass
N238 | Typical | -45 | OVT_VOH_001 | 1.71 | 0.19301 | 0.4 | NAP | Pass
N238 | Typical | -45 | OVT_VOH_010 | 1.89 | 0.18638 | 0.4 | NAP | Pass
N238 | Typical | -45 | OVT_VOH_010 | 1.8 | 0.19166 | 0.4 | NAP | Pass
N238 | Typical | -45 | OVT_VOH_010 | 1.71 | 0.19806 | 0.4 | NAP | Pass
N238 | Typical | -45 | OVT_VOH_011 | 1.89 | 0.19222 | 0.4 | NAP | Pass
N238 | Typical | -45 | OVT_VOH_011 | 1.8 | 0.19757 | 0.4 | NAP | Pass
N238 | Typical | -45 | OVT_VOH_011 | 1.71 | 0.20408 | 0.4 | NAP | Pass
N238 | Typical | -45 | OVT_VOH_100 | 1.89 | 0.16653 | 0.4 | NAP | Pass
N238 | Typical | -45 | OVT_VOH_100 | 1.8 | 0.1708 | 0.4 | NAP | Pass
N238 | Typical | -45 | OVT_VOH_100 | 1.71 | 0.17596 | 0.4 | NAP | Pass
N238 | Typical | -45 | OVT_VOH_101 | 1.89 | 0.17563 | 0.4 | NAP | Pass
N238 | Typical | -45 | OVT_VOH_101 | 1.8 | 0.18007 | 0.4 | NAP | Pass
N238 | Typical | -45 | OVT_VOH_101 | 1.71 | 0.18545 | 0.4 | NAP | Pass
N238 | Typical | -45 | OVT_VOH_110 | 1.89 | 0.18398 | 0.4 | NAP | Pass
N238 | Typical | -45 | OVT_VOH_110 | 1.8 | 0.18854 | 0.4 | NAP | Pass
N238 | Typical | -45 | OVT_VOH_110 | 1.71 | 0.19406 | 0.4 | NAP | Pass
N238 | Typical | -45 | OVT_VOH_111 | 1.89 | 0.19078 | 0.4 | NAP | Pass
N238 | Typical | -45 | OVT_VOH_111 | 1.8 | 0.19544 | 0.4 | NAP | Pass
N238 | Typical | -45 | OVT_VOH_111 | 1.71 | 0.20111 | 0.4 | NAP | Pass
N238 | Typical | -45 | OVT_VOL_000 | 1.89 | 0.15066 | 0.4 | NAP | Pass
N238 | Typical | -45 | OVT_VOL_000 | 1.8 | 0.15464 | 0.4 | NAP | Pass
N238 | Typical | -45 | OVT_VOL_000 | 1.71 | 0.15966 | 0.4 | NAP | Pass
N238 | Typical | -45 | OVT_VOL_001 | 1.89 | 0.15436 | 0.4 | NAP | Pass
N238 | Typical | -45 | OVT_VOL_001 | 1.8 | 0.15821 | 0.4 | NAP | Pass
N238 | Typical | -45 | OVT_VOL_001 | 1.71 | 0.16314 | 0.4 | NAP | Pass
N238 | Typical | -45 | OVT_VOL_010 | 1.89 | 0.063009 | 0.4 | NAP | Pass
N238 | Typical | -45 | OVT_VOL_010 | 1.8 | 0.06417 | 0.4 | NAP | Pass
N238 | Typical | -45 | OVT_VOL_010 | 1.71 | 0.065621 | 0.4 | NAP | Pass
N238 | Typical | -45 | OVT_VOL_011 | 1.89 | 0.16022 | 0.4 | NAP | Pass
N238 | Typical | -45 | OVT_VOL_011 | 1.8 | 0.16403 | 0.4 | NAP | Pass
N238 | Typical | -45 | OVT_VOL_011 | 1.71 | 0.16886 | 0.4 | NAP | Pass
N238 | Typical | -45 | OVT_VOL_100 | 1.89 | 0.16114 | 0.4 | NAP | Pass
N238 | Typical | -45 | OVT_VOL_100 | 1.8 | 0.16481 | 0.4 | NAP | Pass
N238 | Typical | -45 | OVT_VOL_100 | 1.71 | 0.16947 | 0.4 | NAP | Pass
N238 | Typical | -45 | OVT_VOL_101 | 1.89 | 0.16448 | 0.4 | NAP | Pass
N238 | Typical | -45 | OVT_VOL_101 | 1.8 | 0.16817 | 0.4 | NAP | Pass
N238 | Typical | -45 | OVT_VOL_101 | 1.71 | 0.17287 | 0.4 | NAP | Pass
N238 | Typical | -45 | OVT_VOL_110 | 1.89 | 0.16748 | 0.4 | NAP | Pass
N238 | Typical | -45 | OVT_VOL_110 | 1.8 | 0.17117 | 0.4 | NAP | Pass
N238 | Typical | -45 | OVT_VOL_110 | 1.71 | 0.17586 | 0.4 | NAP | Pass
N238 | Typical | -45 | OVT_VOL_111 | 1.89 | 0.17097 | 0.4 | NAP | Pass
N238 | Typical | -45 | OVT_VOL_111 | 1.8 | 0.17468 | 0.4 | NAP | Pass
N238 | Typical | -45 | OVT_VOL_111 | 1.71 | 0.1794 | 0.4 | NAP | Pass
N238 | Typical | -45 | OVT_VIH_HYST1 | 1.89 | 1.14 | 1.323 | NAP | Pass
N238 | Typical | -45 | OVT_VIL_HYST1 | 1.89 | 0.74 | NAP | 0.567 | Pass
N238 | Typical | -45 | OVT_Vh_HYST1 | 1.89 | 0.4 | NAP | 0.0945 | Pass
N238 | Typical | -45 | OVT_VIH_HYST1 | 1.8 | 1.1 | 1.26 | NAP | Pass
N238 | Typical | -45 | OVT_VIL_HYST1 | 1.8 | 0.7 | NAP | 0.54 | Pass
N238 | Typical | -45 | OVT_Vh_HYST1 | 1.8 | 0.4 | NAP | 0.09 | Pass
N238 | Typical | -45 | OVT_VIH_HYST1 | 1.71 | 1.06 | 1.197 | NAP | Pass
N238 | Typical | -45 | OVT_VIH_HYST0 | 1.89 | 1.02 | 1.197 | NAP | Pass
N238 | Typical | -45 | OVT_VIL_HYST0 | 1.89 | 0.84 | NAP | NAP | Pass
N238 | Typical | -45 | OVT_VIH_HYST0 | 1.8 | 0.98 | NAP | NAP | Pass
N238 | Typical | -45 | OVT_VIL_HYST0 | 1.8 | 0.8 | NAP | NAP | Pass
N238 | Typical | -45 | OVT_VIH_HYST0 | 1.71 | 0.94 | NAP | NAP | Pass
N238 | Typical | -45 | OVT_VIL_HYST0 | 1.71 | 0.76 | NAP | NAP | Pass
N238 | Typical | -45 | OVT_RPU | 1.89 | 57784.52 | 100000 | 25000 | Pass
N238 | Typical | -45 | OVT_RPU | 1.8 | 57789.86 | 100000 | 25000 | Pass
N238 | Typical | -45 | OVT_RPU | 1.71 | 57797.82 | 100000 | 25000 | Pass
N238 | Typical | -45 | OVT_RPD | 1.89 | 57700.44 | 100000 | 25000 | Pass
N238 | Typical | -45 | OVT_RPD | 1.8 | 57703.67 | 100000 | 25000 | Pass
N238 | Typical | -45 | OVT_RPD | 1.71 | 57706.73 | 100000 | 25000 | Pass
N238 | Typical | 130 | OVT_VOH_001 | 1.89 | 0.23059 | 0.4 | NAP | Pass
N238 | Typical | 130 | OVT_VOH_001 | 1.8 | 0.23873 | 0.4 | NAP | Pass
N238 | Typical | 130 | OVT_VOH_001 | 1.71 | 0.24832 | 0.4 | NAP | Pass
N238 | Typical | 130 | OVT_VOH_010 | 1.89 | 0.23625 | 0.4 | NAP | Pass
N238 | Typical | 130 | OVT_VOH_010 | 1.8 | 0.24422 | 0.4 | NAP | Pass
N238 | Typical | 130 | OVT_VOH_010 | 1.71 | 0.25386 | 0.4 | NAP | Pass
N238 | Typical | 130 | OVT_VOH_011 | 1.89 | 0.24288 | 0.4 | NAP | Pass
N238 | Typical | 130 | OVT_VOH_011 | 1.8 | 0.2511 | 0.4 | NAP | Pass
N238 | Typical | 130 | OVT_VOH_011 | 1.71 | 0.26092 | 0.4 | NAP | Pass
N238 | Typical | 130 | OVT_VOH_100 | 1.89 | 0.20936 | 0.4 | NAP | Pass
N238 | Typical | 130 | OVT_VOH_100 | 1.8 | 0.21589 | 0.4 | NAP | Pass
N238 | Typical | 130 | OVT_VOH_100 | 1.71 | 0.22365 | 0.4 | NAP | Pass
N238 | Typical | 130 | OVT_VOH_101 | 1.89 | 0.2204 | 0.4 | NAP | Pass
N238 | Typical | 130 | OVT_VOH_101 | 1.8 | 0.22708 | 0.4 | NAP | Pass
N238 | Typical | 130 | OVT_VOH_101 | 1.71 | 0.23523 | 0.4 | NAP | Pass
N238 | Typical | 130 | OVT_VOH_110 | 1.89 | 0.23002 | 0.4 | NAP | Pass
N238 | Typical | 130 | OVT_VOH_110 | 1.8 | 0.23707 | 0.4 | NAP | Pass
N238 | Typical | 130 | OVT_VOH_110 | 1.71 | 0.24545 | 0.4 | NAP | Pass
N238 | Typical | 130 | OVT_VOH_111 | 1.89 | 0.23824 | 0.4 | NAP | Pass
N238 | Typical | 130 | OVT_VOH_111 | 1.8 | 0.24544 | 0.4 | NAP | Pass
N238 | Typical | 130 | OVT_VOH_111 | 1.71 | 0.25407 | 0.4 | NAP | Pass
N238 | Typical | 130 | OVT_VOL_000 | 1.89 | 0.19691 | 0.4 | NAP | Pass
N238 | Typical | 130 | OVT_VOL_000 | 1.8 | 0.20299 | 0.4 | NAP | Pass
N238 | Typical | 130 | OVT_VOL_000 | 1.71 | 0.21049 | 0.4 | NAP | Pass
N238 | Typical | 130 | OVT_VOL_001 | 1.89 | 0.20113 | 0.4 | NAP | Pass
N238 | Typical | 130 | OVT_VOL_001 | 1.8 | 0.20709 | 0.4 | NAP | Pass
N238 | Typical | 130 | OVT_VOL_001 | 1.71 | 0.21447 | 0.4 | NAP | Pass
N238 | Typical | 130 | OVT_VOL_010 | 1.89 | 0.080434 | 0.4 | NAP | Pass
N238 | Typical | 130 | OVT_VOL_010 | 1.8 | 0.082244 | 0.4 | NAP | Pass
N238 | Typical | 130 | OVT_VOL_010 | 1.71 | 0.084423 | 0.4 | NAP | Pass
N238 | Typical | 130 | OVT_VOL_011 | 1.89 | 0.20785 | 0.4 | NAP | Pass
N238 | Typical | 130 | OVT_VOL_011 | 1.8 | 0.21376 | 0.4 | NAP | Pass
N238 | Typical | 130 | OVT_VOL_011 | 1.71 | 0.22109 | 0.4 | NAP | Pass
N238 | Typical | 130 | OVT_VOL_100 | 1.89 | 0.20984 | 0.4 | NAP | Pass
N238 | Typical | 130 | OVT_VOL_100 | 1.8 | 0.21574 | 0.4 | NAP | Pass
N238 | Typical | 130 | OVT_VOL_100 | 1.71 | 0.22302 | 0.4 | NAP | Pass
N238 | Typical | 130 | OVT_VOL_101 | 1.89 | 0.2135 | 0.4 | NAP | Pass
N238 | Typical | 130 | OVT_VOL_101 | 1.8 | 0.2194 | 0.4 | NAP | Pass
N238 | Typical | 130 | OVT_VOL_101 | 1.71 | 0.22669 | 0.4 | NAP | Pass
N238 | Typical | 130 | OVT_VOL_110 | 1.89 | 0.21682 | 0.4 | NAP | Pass
N238 | Typical | 130 | OVT_VOL_110 | 1.8 | 0.22272 | 0.4 | NAP | Pass
N238 | Typical | 130 | OVT_VOL_110 | 1.71 | 0.23003 | 0.4 | NAP | Pass
N238 | Typical | 130 | OVT_VOL_111 | 1.89 | 0.22066 | 0.4 | NAP | Pass
N238 | Typical | 130 | OVT_VOL_111 | 1.8 | 0.22661 | 0.4 | NAP | Pass
N238 | Typical | 130 | OVT_VOL_111 | 1.71 | 0.23392 | 0.4 | NAP | Pass
N238 | Typical | 130 | OVT_VIH_HYST1 | 1.89 | 1.12 | 1.323 | NAP | Pass
N238 | Typical | 130 | OVT_VIL_HYST1 | 1.89 | 0.76 | NAP | 0.567 | Pass
N238 | Typical | 130 | OVT_Vh_HYST1 | 1.89 | 0.36 | NAP | 0.0945 | Pass
N238 | Typical | 130 | OVT_VIH_HYST1 | 1.8 | 1.08 | 1.26 | NAP | Pass
N238 | Typical | 130 | OVT_VIL_HYST1 | 1.8 | 0.72 | NAP | 0.54 | Pass
N238 | Typical | 130 | OVT_Vh_HYST1 | 1.8 | 0.36 | NAP | 0.09 | Pass
N238 | Typical | 130 | OVT_VIH_HYST1 | 1.71 | 1.04 | 1.197 | NAP | Pass
N238 | Typical | 130 | OVT_VIL_HYST1 | 1.71 | 0.68 | NAP | 0.513 | Pass
N238 | Typical | 130 | OVT_Vh_HYST1 | 1.71 | 0.36 | NAP | 0.0855 | Pass
N238 | Typical | 130 | OVT_VIH_HYST0 | 1.89 | 1.02 | NAP | NAP | Pass
N238 | Typical | 130 | OVT_VIL_HYST0 | 1.89 | 0.86 | NAP | NAP | Pass
N238 | Typical | 130 | OVT_VIH_HYST0 | 1.8 | 0.98 | NAP | NAP | Pass
N238 | Typical | 130 | OVT_VIL_HYST0 | 1.8 | 0.8 | NAP | NAP | Pass
N238 | Typical | 130 | OVT_VIH_HYST0 | 1.71 | 0.94 | NAP | NAP | Pass
N238 | Typical | 130 | OVT_VIL_HYST0 | 1.71 | 0.76 | NAP | NAP | Pass
N238 | Typical | 130 | OVT_RPU | 1.89 | 59606.37 | 100000 | 25000 | Pass
N238 | Typical | 130 | OVT_RPU | 1.8 | 59663.42 | 100000 | 25000 | Pass
N238 | Typical | 130 | OVT_RPU | 1.71 | 59724.69 | 100000 | 25000 | Pass
N238 | Typical | 130 | OVT_RPD | 1.89 | 58857.32 | 100000 | 25000 | Pass
N238 | Typical | 130 | OVT_RPD | 1.8 | 58858.26 | 100000 | 25000 | Pass
N238 | Typical | 130 | OVT_RPD | 1.71 | 58858.53 | 100000 | 25000 | Pass
N238 | Typical | 25 | OVT_VOH_001 | 1.89 | 0.20587 | 0.4 | NAP | Pass
N238 | Typical | 25 | OVT_VOH_001 | 1.8 | 0.21247 | 0.4 | NAP | Pass
N238 | Typical | 25 | OVT_VOH_001 | 1.71 | 0.22043 | 0.4 | NAP | Pass
N238 | Typical | 25 | OVT_VOH_010 | 1.89 | 0.21089 | 0.4 | NAP | Pass
N238 | Typical | 25 | OVT_VOH_010 | 1.8 | 0.2175 | 0.4 | NAP | Pass
N238 | Typical | 25 | OVT_VOH_010 | 1.71 | 0.22546 | 0.4 | NAP | Pass
N238 | Typical | 25 | OVT_VOH_011 | 1.89 | 0.217 | 0.4 | NAP | Pass
N238 | Typical | 25 | OVT_VOH_011 | 1.8 | 0.22366 | 0.4 | NAP | Pass
N238 | Typical | 25 | OVT_VOH_011 | 1.71 | 0.23174 | 0.4 | NAP | Pass
N238 | Typical | 25 | OVT_VOH_100 | 1.89 | 0.18735 | 0.4 | NAP | Pass
N238 | Typical | 25 | OVT_VOH_100 | 1.8 | 0.19267 | 0.4 | NAP | Pass
N238 | Typical | 25 | OVT_VOH_100 | 1.71 | 0.19905 | 0.4 | NAP | Pass
N238 | Typical | 25 | OVT_VOH_101 | 1.89 | 0.19717 | 0.4 | NAP | Pass
N238 | Typical | 25 | OVT_VOH_101 | 1.8 | 0.20271 | 0.4 | NAP | Pass
N238 | Typical | 25 | OVT_VOH_101 | 1.71 | 0.20937 | 0.4 | NAP | Pass
N238 | Typical | 25 | OVT_VOH_110 | 1.89 | 0.20603 | 0.4 | NAP | Pass
N238 | Typical | 25 | OVT_VOH_110 | 1.8 | 0.21174 | 0.4 | NAP | Pass
N238 | Typical | 25 | OVT_VOH_110 | 1.71 | 0.21861 | 0.4 | NAP | Pass
N238 | Typical | 25 | OVT_VOH_111 | 1.89 | 0.21337 | 0.4 | NAP | Pass
N238 | Typical | 25 | OVT_VOH_111 | 1.8 | 0.21921 | 0.4 | NAP | Pass
N238 | Typical | 25 | OVT_VOH_111 | 1.71 | 0.22624 | 0.4 | NAP | Pass
N238 | Typical | 25 | OVT_VOL_000 | 1.89 | 0.17146 | 0.4 | NAP | Pass
N238 | Typical | 25 | OVT_VOL_000 | 1.8 | 0.17631 | 0.4 | NAP | Pass
N238 | Typical | 25 | OVT_VOL_000 | 1.71 | 0.18236 | 0.4 | NAP | Pass
N238 | Typical | 25 | OVT_VOL_001 | 1.89 | 0.17514 | 0.4 | NAP | Pass
N238 | Typical | 25 | OVT_VOL_001 | 1.8 | 0.17988 | 0.4 | NAP | Pass
N238 | Typical | 25 | OVT_VOL_001 | 1.71 | 0.18582 | 0.4 | NAP | Pass
N238 | Typical | 25 | OVT_VOL_010 | 1.89 | 0.070771 | 0.4 | NAP | Pass
N238 | Typical | 25 | OVT_VOL_010 | 1.8 | 0.072197 | 0.4 | NAP | Pass
N238 | Typical | 25 | OVT_VOL_010 | 1.71 | 0.073952 | 0.4 | NAP | Pass
N238 | Typical | 25 | OVT_VOL_011 | 1.89 | 0.18109 | 0.4 | NAP | Pass
N238 | Typical | 25 | OVT_VOL_011 | 1.8 | 0.18575 | 0.4 | NAP | Pass
N238 | Typical | 25 | OVT_VOL_011 | 1.71 | 0.19162 | 0.4 | NAP | Pass
N238 | Typical | 25 | OVT_VOL_100 | 1.89 | 0.18238 | 0.4 | NAP | Pass
N238 | Typical | 25 | OVT_VOL_100 | 1.8 | 0.18696 | 0.4 | NAP | Pass
N238 | Typical | 25 | OVT_VOL_100 | 1.71 | 0.1927 | 0.4 | NAP | Pass
N238 | Typical | 25 | OVT_VOL_101 | 1.89 | 0.18571 | 0.4 | NAP | Pass
N238 | Typical | 25 | OVT_VOL_101 | 1.8 | 0.19031 | 0.4 | NAP | Pass
N238 | Typical | 25 | OVT_VOL_101 | 1.71 | 0.19607 | 0.4 | NAP | Pass
N238 | Typical | 25 | OVT_VOL_110 | 1.89 | 0.18874 | 0.4 | NAP | Pass
N238 | Typical | 25 | OVT_VOL_110 | 1.8 | 0.19334 | 0.4 | NAP | Pass
N238 | Typical | 25 | OVT_VOL_110 | 1.71 | 0.1991 | 0.4 | NAP | Pass
N238 | Typical | 25 | OVT_VOL_111 | 1.89 | 0.19231 | 0.4 | NAP | Pass
N238 | Typical | 25 | OVT_VOL_111 | 1.8 | 0.19691 | 0.4 | NAP | Pass
N238 | Typical | 25 | OVT_VOL_111 | 1.71 | 0.20269 | 0.4 | NAP | Pass
N238 | Typical | 25 | OVT_VIH_HYST1 | 1.89 | 1.12 | 1.323 | NAP | Pass
N238 | Typical | 25 | OVT_VIH_HYST1 | 1.8 | 1.08 | 1.26 | NAP | Pass
N238 | Typical | 25 | OVT_VIL_HYST1 | 1.8 | 0.7 | NAP | 0.54 | Pass
N238 | Typical | 25 | OVT_Vh_HYST1 | 1.8 | 0.38 | NAP | 0.09 | Pass
N238 | Typical | 25 | OVT_VIH_HYST1 | 1.71 | 1.04 | 1.197 | NAP | Pass
N238 | Typical | 25 | OVT_VIL_HYST1 | 1.71 | 0.66 | NAP | 0.513 | Pass
N238 | Typical | 25 | OVT_Vh_HYST1 | 1.71 | 0.38 | NAP | 0.0855 | Pass
N238 | Typical | 25 | OVT_VIH_HYST0 | 1.89 | 1.02 | NAP | NAP | Pass
N238 | Typical | 25 | OVT_VIL_HYST0 | 1.89 | 0.84 | NAP | NAP | Pass
N238 | Typical | 25 | OVT_VIH_HYST0 | 1.8 | 0.98 | NAP | NAP | Pass
N238 | Typical | 25 | OVT_VIL_HYST0 | 1.8 | 0.8 | NAP | NAP | Pass
N238 | Typical | 25 | OVT_VIH_HYST0 | 1.71 | 0.94 | NAP | NAP | Pass
N238 | Typical | 25 | OVT_VIL_HYST0 | 1.71 | 0.76 | NAP | NAP | Pass
N238 | Typical | 25 | OVT_RPU | 1.89 | 58382.9 | 100000 | 25000 | Pass
N238 | Typical | 25 | OVT_RPU | 1.8 | 58389.73 | 100000 | 25000 | Pass
N238 | Typical | 25 | OVT_RPU | 1.71 | 58399.06 | 100000 | 25000 | Pass
N238 | Typical | 25 | OVT_RPD | 1.89 | 58282.9 | 100000 | 25000 | Pass
N238 | Typical | 25 | OVT_RPD | 1.8 | 58286.84 | 100000 | 25000 | Pass
N238 | Typical | 25 | OVT_RPD | 1.71 | 58290.31 | 100000 | 25000 | Pass
N188 | Typical | -45 | OVT_VOH_001 | 1.89 | 0.18591 | 0.4 | NAP | Pass
N188 | Typical | -45 | OVT_VOH_001 | 1.8 | 0.19161 | 0.4 | NAP | Pass
N188 | Typical | -45 | OVT_VOH_001 | 1.71 | 0.19845 | 0.4 | NAP | Pass
N188 | Typical | -45 | OVT_VOH_010 | 1.89 | 0.19058 | 0.4 | NAP | Pass
N188 | Typical | -45 | OVT_VOH_010 | 1.8 | 0.19623 | 0.4 | NAP | Pass
N188 | Typical | -45 | OVT_VOH_010 | 1.71 | 0.20309 | 0.4 | NAP | Pass
N188 | Typical | -45 | OVT_VOH_011 | 1.89 | 0.19636 | 0.4 | NAP | Pass
N188 | Typical | -45 | OVT_VOH_011 | 1.8 | 0.20208 | 0.4 | NAP | Pass
N188 | Typical | -45 | OVT_VOH_011 | 1.71 | 0.20906 | 0.4 | NAP | Pass
N188 | Typical | -45 | OVT_VOH_100 | 1.89 | 0.16921 | 0.4 | NAP | Pass
N188 | Typical | -45 | OVT_VOH_100 | 1.8 | 0.1737 | 0.4 | NAP | Pass
N188 | Typical | -45 | OVT_VOH_100 | 1.71 | 0.17913 | 0.4 | NAP | Pass
N188 | Typical | -45 | OVT_VOH_101 | 1.89 | 0.17858 | 0.4 | NAP | Pass
N188 | Typical | -45 | OVT_VOH_101 | 1.8 | 0.18328 | 0.4 | NAP | Pass
N188 | Typical | -45 | OVT_VOH_101 | 1.71 | 0.18895 | 0.4 | NAP | Pass
N188 | Typical | -45 | OVT_VOH_110 | 1.89 | 0.18699 | 0.4 | NAP | Pass
N188 | Typical | -45 | OVT_VOH_110 | 1.8 | 0.19181 | 0.4 | NAP | Pass
N188 | Typical | -45 | OVT_VOH_110 | 1.71 | 0.19766 | 0.4 | NAP | Pass
N188 | Typical | -45 | OVT_VOH_111 | 1.89 | 0.19399 | 0.4 | NAP | Pass
N188 | Typical | -45 | OVT_VOH_111 | 1.8 | 0.19893 | 0.4 | NAP | Pass
N188 | Typical | -45 | OVT_VOH_111 | 1.71 | 0.20495 | 0.4 | NAP | Pass
N188 | Typical | -45 | OVT_VOL_000 | 1.89 | 0.14658 | 0.4 | NAP | Pass
N188 | Typical | -45 | OVT_VOL_000 | 1.8 | 0.15012 | 0.4 | NAP | Pass
N188 | Typical | -45 | OVT_VOL_000 | 1.71 | 0.15458 | 0.4 | NAP | Pass
N188 | Typical | -45 | OVT_VOL_001 | 1.89 | 0.15053 | 0.4 | NAP | Pass
N188 | Typical | -45 | OVT_VOL_001 | 1.8 | 0.15408 | 0.4 | NAP | Pass
N188 | Typical | -45 | OVT_VOL_001 | 1.71 | 0.15857 | 0.4 | NAP | Pass
N188 | Typical | -45 | OVT_VOL_010 | 1.89 | 0.061474 | 0.4 | NAP | Pass
N188 | Typical | -45 | OVT_VOL_010 | 1.8 | 0.062539 | 0.4 | NAP | Pass
N188 | Typical | -45 | OVT_VOL_010 | 1.71 | 0.063872 | 0.4 | NAP | Pass
N188 | Typical | -45 | OVT_VOL_011 | 1.89 | 0.15639 | 0.4 | NAP | Pass
N188 | Typical | -45 | OVT_VOL_011 | 1.8 | 0.1599 | 0.4 | NAP | Pass
N188 | Typical | -45 | OVT_VOL_011 | 1.71 | 0.16435 | 0.4 | NAP | Pass
N188 | Typical | -45 | OVT_VOL_100 | 1.89 | 0.15685 | 0.4 | NAP | Pass
N188 | Typical | -45 | OVT_VOL_100 | 1.8 | 0.16018 | 0.4 | NAP | Pass
N188 | Typical | -45 | OVT_VOL_100 | 1.71 | 0.16442 | 0.4 | NAP | Pass
N188 | Typical | -45 | OVT_VOL_101 | 1.89 | 0.16029 | 0.4 | NAP | Pass
N188 | Typical | -45 | OVT_VOL_101 | 1.8 | 0.16366 | 0.4 | NAP | Pass
N188 | Typical | -45 | OVT_VOL_101 | 1.71 | 0.16795 | 0.4 | NAP | Pass
N188 | Typical | -45 | OVT_VOL_110 | 1.89 | 0.16327 | 0.4 | NAP | Pass
N188 | Typical | -45 | OVT_VOL_110 | 1.8 | 0.16666 | 0.4 | NAP | Pass
N188 | Typical | -45 | OVT_VOL_110 | 1.71 | 0.17095 | 0.4 | NAP | Pass
N188 | Typical | -45 | OVT_VOL_111 | 1.89 | 0.16672 | 0.4 | NAP | Pass
N188 | Typical | -45 | OVT_VOL_111 | 1.8 | 0.17013 | 0.4 | NAP | Pass
N188 | Typical | -45 | OVT_VOL_111 | 1.71 | 0.17444 | 0.4 | NAP | Pass
N188 | Typical | -45 | OVT_VIH_HYST1 | 1.89 | 1.14 | 1.323 | NAP | Pass
N188 | Typical | -45 | OVT_VIL_HYST1 | 1.89 | 0.74 | NAP | 0.567 | Pass
N188 | Typical | -45 | OVT_Vh_HYST1 | 1.89 | 0.4 | NAP | 0.0945 | Pass
N188 | Typical | -45 | OVT_VIH_HYST1 | 1.8 | 1.1 | 1.26 | NAP | Pass
N188 | Typical | -45 | OVT_VIL_HYST1 | 1.8 | 0.68 | NAP | 0.54 | Pass
N188 | Typical | -45 | OVT_Vh_HYST1 | 1.8 | 0.42 | NAP | 0.09 | Pass
N188 | Typical | -45 | OVT_VIH_HYST1 | 1.71 | 1.06 | 1.197 | NAP | Pass
N188 | Typical | -45 | OVT_VIL_HYST1 | 1.71 | 0.64 | NAP | 0.513 | Pass
N188 | Typical | -45 | OVT_Vh_HYST1 | 1.71 | 0.42 | NAP | 0.0855 | Pass
N188 | Typical | -45 | OVT_VIH_HYST0 | 1.89 | 1.02 | NAP | NAP | Pass
N188 | Typical | -45 | OVT_VIL_HYST0 | 1.89 | 0.84 | NAP | NAP | Pass
N188 | Typical | -45 | OVT_VIH_HYST0 | 1.8 | 0.98 | NAP | NAP | Pass
N188 | Typical | -45 | OVT_VIL_HYST0 | 1.8 | 0.8 | NAP | NAP | Pass
N188 | Typical | -45 | OVT_VIH_HYST0 | 1.71 | 0.94 | NAP | NAP | Pass
N188 | Typical | -45 | OVT_VIL_HYST0 | 1.71 | 0.76 | NAP | NAP | Pass
N188 | Typical | -45 | OVT_RPU | 1.89 | 60538.58 | 100000 | 25000 | Pass
N188 | Typical | -45 | OVT_RPU | 1.8 | 60545.15 | 100000 | 25000 | Pass
N188 | Typical | -45 | OVT_RPU | 1.71 | 60553.39 | 100000 | 25000 | Pass
N188 | Typical | -45 | OVT_RPD | 1.89 | 60445.82 | 100000 | 25000 | Pass
N188 | Typical | -45 | OVT_RPD | 1.8 | 60447.98 | 100000 | 25000 | Pass
N188 | Typical | -45 | OVT_RPD | 1.71 | 60450.87 | 100000 | 25000 | Pass
N188 | Typical | 130 | OVT_VOH_001 | 1.89 | 0.23478 | 0.4 | NAP | Pass
N188 | Typical | 130 | OVT_VOH_001 | 1.8 | 0.24327 | 0.4 | NAP | Pass
N188 | Typical | 130 | OVT_VOH_001 | 1.71 | 0.25341 | 0.4 | NAP | Pass
N188 | Typical | 130 | OVT_VOH_010 | 1.89 | 0.23994 | 0.4 | NAP | Pass
N188 | Typical | 130 | OVT_VOH_010 | 1.8 | 0.24842 | 0.4 | NAP | Pass
N188 | Typical | 130 | OVT_VOH_010 | 1.71 | 0.25856 | 0.4 | NAP | Pass
N188 | Typical | 130 | OVT_VOH_011 | 1.89 | 0.24661 | 0.4 | NAP | Pass
N188 | Typical | 130 | OVT_VOH_011 | 1.8 | 0.25521 | 0.4 | NAP | Pass
N188 | Typical | 130 | OVT_VOH_011 | 1.71 | 0.2655 | 0.4 | NAP | Pass
N188 | Typical | 130 | OVT_VOH_100 | 1.89 | 0.21127 | 0.4 | NAP | Pass
N188 | Typical | 130 | OVT_VOH_100 | 1.8 | 0.218 | 0.4 | NAP | Pass
N188 | Typical | 130 | OVT_VOH_100 | 1.71 | 0.22601 | 0.4 | NAP | Pass
N188 | Typical | 130 | OVT_VOH_101 | 1.89 | 0.22245 | 0.4 | NAP | Pass
N188 | Typical | 130 | OVT_VOH_101 | 1.8 | 0.22951 | 0.4 | NAP | Pass
N188 | Typical | 130 | OVT_VOH_101 | 1.71 | 0.2379 | 0.4 | NAP | Pass
N188 | Typical | 130 | OVT_VOH_110 | 1.89 | 0.2323 | 0.4 | NAP | Pass
N188 | Typical | 130 | OVT_VOH_110 | 1.8 | 0.23956 | 0.4 | NAP | Pass
N188 | Typical | 130 | OVT_VOH_110 | 1.71 | 0.24823 | 0.4 | NAP | Pass
N188 | Typical | 130 | OVT_VOH_111 | 1.89 | 0.24069 | 0.4 | NAP | Pass
N188 | Typical | 130 | OVT_VOH_111 | 1.8 | 0.24816 | 0.4 | NAP | Pass
N188 | Typical | 130 | OVT_VOH_111 | 1.71 | 0.25709 | 0.4 | NAP | Pass
N188 | Typical | 130 | OVT_VOL_000 | 1.89 | 0.19107 | 0.4 | NAP | Pass
N188 | Typical | 130 | OVT_VOL_000 | 1.8 | 0.19655 | 0.4 | NAP | Pass
N188 | Typical | 130 | OVT_VOL_000 | 1.71 | 0.20328 | 0.4 | NAP | Pass
N188 | Typical | 130 | OVT_VOL_001 | 1.89 | 0.1957 | 0.4 | NAP | Pass
N188 | Typical | 130 | OVT_VOL_001 | 1.8 | 0.20124 | 0.4 | NAP | Pass
N188 | Typical | 130 | OVT_VOL_001 | 1.71 | 0.20807 | 0.4 | NAP | Pass
N188 | Typical | 130 | OVT_VOL_010 | 1.89 | 0.078377 | 0.4 | NAP | Pass
N188 | Typical | 130 | OVT_VOL_010 | 1.8 | 0.080061 | 0.4 | NAP | Pass
N188 | Typical | 130 | OVT_VOL_010 | 1.71 | 0.082087 | 0.4 | NAP | Pass
N188 | Typical | 130 | OVT_VOL_011 | 1.89 | 0.20248 | 0.4 | NAP | Pass
N188 | Typical | 130 | OVT_VOL_011 | 1.8 | 0.208 | 0.4 | NAP | Pass
N188 | Typical | 130 | OVT_VOL_011 | 1.71 | 0.21482 | 0.4 | NAP | Pass
N188 | Typical | 130 | OVT_VOL_100 | 1.89 | 0.20374 | 0.4 | NAP | Pass
N188 | Typical | 130 | OVT_VOL_100 | 1.8 | 0.20916 | 0.4 | NAP | Pass
N188 | Typical | 130 | OVT_VOL_100 | 1.71 | 0.21583 | 0.4 | NAP | Pass
N188 | Typical | 130 | OVT_VOL_101 | 1.89 | 0.20756 | 0.4 | NAP | Pass
N188 | Typical | 130 | OVT_VOL_101 | 1.8 | 0.21304 | 0.4 | NAP | Pass
N188 | Typical | 130 | OVT_VOL_101 | 1.71 | 0.21978 | 0.4 | NAP | Pass
N188 | Typical | 130 | OVT_VOL_110 | 1.89 | 0.21095 | 0.4 | NAP | Pass
N188 | Typical | 130 | OVT_VOL_110 | 1.8 | 0.21643 | 0.4 | NAP | Pass
N188 | Typical | 130 | OVT_VOL_110 | 1.71 | 0.22319 | 0.4 | NAP | Pass
N188 | Typical | 130 | OVT_VOL_111 | 1.89 | 0.21484 | 0.4 | NAP | Pass
N188 | Typical | 130 | OVT_VOL_111 | 1.8 | 0.22035 | 0.4 | NAP | Pass
N188 | Typical | 130 | OVT_VOL_111 | 1.71 | 0.22714 | 0.4 | NAP | Pass
N188 | Typical | 130 | OVT_VIH_HYST1 | 1.89 | 1.12 | 1.323 | NAP | Pass
N188 | Typical | 130 | OVT_VIL_HYST1 | 1.89 | 0.76 | NAP | 0.567 | Pass
N188 | Typical | 130 | OVT_Vh_HYST1 | 1.89 | 0.36 | NAP | 0.0945 | Pass
N188 | Typical | 130 | OVT_VIH_HYST1 | 1.8 | 1.08 | 1.26 | NAP | Pass
N188 | Typical | 130 | OVT_VIL_HYST1 | 1.8 | 0.72 | NAP | 0.54 | Pass
N188 | Typical | 130 | OVT_Vh_HYST1 | 1.8 | 0.36 | NAP | 0.09 | Pass
N188 | Typical | 130 | OVT_VIH_HYST1 | 1.71 | 1.04 | 1.197 | NAP | Pass
N188 | Typical | 130 | OVT_VIL_HYST1 | 1.71 | 0.66 | NAP | 0.513 | Pass
N188 | Typical | 130 | OVT_Vh_HYST1 | 1.71 | 0.38 | NAP | 0.0855 | Pass
N188 | Typical | 130 | OVT_VIH_HYST0 | 1.89 | 1.02 | NAP | NAP | Pass
N188 | Typical | 130 | OVT_VIL_HYST0 | 1.89 | 0.84 | NAP | NAP | Pass
N188 | Typical | 130 | OVT_VIH_HYST0 | 1.8 | 0.98 | NAP | NAP | Pass
N188 | Typical | 130 | OVT_VIL_HYST0 | 1.8 | 0.8 | NAP | NAP | Pass
N188 | Typical | 130 | OVT_VIH_HYST0 | 1.71 | 0.94 | NAP | NAP | Pass
N188 | Typical | 130 | OVT_VIL_HYST0 | 1.71 | 0.76 | NAP | NAP | Pass
N188 | Typical | 130 | OVT_RPU | 1.89 | 62554.08 | 100000 | 25000 | Pass
N188 | Typical | 130 | OVT_RPU | 1.8 | 62640.99 | 100000 | 25000 | Pass
N188 | Typical | 130 | OVT_RPU | 1.71 | 62752.67 | 100000 | 25000 | Pass
N188 | Typical | 130 | OVT_RPD | 1.89 | 61290.81 | 100000 | 25000 | Pass
N188 | Typical | 130 | OVT_RPD | 1.8 | 61290.21 | 100000 | 25000 | Pass
N188 | Typical | 130 | OVT_RPD | 1.71 | 61290.62 | 100000 | 25000 | Pass
N188 | Typical | 25 | OVT_VOH_001 | 1.89 | 0.21023 | 0.4 | NAP | Pass
N188 | Typical | 25 | OVT_VOH_001 | 1.8 | 0.21723 | 0.4 | NAP | Pass
N188 | Typical | 25 | OVT_VOH_001 | 1.71 | 0.22563 | 0.4 | NAP | Pass
N188 | Typical | 25 | OVT_VOH_010 | 1.89 | 0.21496 | 0.4 | NAP | Pass
N188 | Typical | 25 | OVT_VOH_010 | 1.8 | 0.22191 | 0.4 | NAP | Pass
N188 | Typical | 25 | OVT_VOH_010 | 1.71 | 0.23033 | 0.4 | NAP | Pass
N188 | Typical | 25 | OVT_VOH_011 | 1.89 | 0.22095 | 0.4 | NAP | Pass
N188 | Typical | 25 | OVT_VOH_011 | 1.8 | 0.22801 | 0.4 | NAP | Pass
N188 | Typical | 25 | OVT_VOH_011 | 1.71 | 0.23657 | 0.4 | NAP | Pass
N188 | Typical | 25 | OVT_VOH_100 | 1.89 | 0.18968 | 0.4 | NAP | Pass
N188 | Typical | 25 | OVT_VOH_100 | 1.8 | 0.19521 | 0.4 | NAP | Pass
N188 | Typical | 25 | OVT_VOH_100 | 1.71 | 0.20184 | 0.4 | NAP | Pass
N188 | Typical | 25 | OVT_VOH_101 | 1.89 | 0.19976 | 0.4 | NAP | Pass
N188 | Typical | 25 | OVT_VOH_101 | 1.8 | 0.20555 | 0.4 | NAP | Pass
N188 | Typical | 25 | OVT_VOH_101 | 1.71 | 0.2125 | 0.4 | NAP | Pass
N188 | Typical | 25 | OVT_VOH_110 | 1.89 | 0.20872 | 0.4 | NAP | Pass
N188 | Typical | 25 | OVT_VOH_110 | 1.8 | 0.21466 | 0.4 | NAP | Pass
N188 | Typical | 25 | OVT_VOH_110 | 1.71 | 0.2218 | 0.4 | NAP | Pass
N188 | Typical | 25 | OVT_VOH_111 | 1.89 | 0.21623 | 0.4 | NAP | Pass
N188 | Typical | 25 | OVT_VOH_111 | 1.8 | 0.22232 | 0.4 | NAP | Pass
N188 | Typical | 25 | OVT_VOH_111 | 1.71 | 0.22968 | 0.4 | NAP | Pass
N188 | Typical | 25 | OVT_VOL_000 | 1.89 | 0.16655 | 0.4 | NAP | Pass
N188 | Typical | 25 | OVT_VOL_000 | 1.8 | 0.1709 | 0.4 | NAP | Pass
N188 | Typical | 25 | OVT_VOL_000 | 1.71 | 0.17632 | 0.4 | NAP | Pass
N188 | Typical | 25 | OVT_VOL_001 | 1.89 | 0.17066 | 0.4 | NAP | Pass
N188 | Typical | 25 | OVT_VOL_001 | 1.8 | 0.17504 | 0.4 | NAP | Pass
N188 | Typical | 25 | OVT_VOL_001 | 1.71 | 0.18048 | 0.4 | NAP | Pass
N188 | Typical | 25 | OVT_VOL_010 | 1.89 | 0.069041 | 0.4 | NAP | Pass
N188 | Typical | 25 | OVT_VOL_010 | 1.8 | 0.070365 | 0.4 | NAP | Pass
N188 | Typical | 25 | OVT_VOL_010 | 1.71 | 0.071991 | 0.4 | NAP | Pass
N188 | Typical | 25 | OVT_VOL_011 | 1.89 | 0.17668 | 0.4 | NAP | Pass
N188 | Typical | 25 | OVT_VOL_011 | 1.8 | 0.18103 | 0.4 | NAP | Pass
N188 | Typical | 25 | OVT_VOL_011 | 1.71 | 0.18646 | 0.4 | NAP | Pass
N188 | Typical | 25 | OVT_VOL_100 | 1.89 | 0.17739 | 0.4 | NAP | Pass
N188 | Typical | 25 | OVT_VOL_100 | 1.8 | 0.18159 | 0.4 | NAP | Pass
N188 | Typical | 25 | OVT_VOL_100 | 1.71 | 0.18683 | 0.4 | NAP | Pass
N188 | Typical | 25 | OVT_VOL_101 | 1.89 | 0.18087 | 0.4 | NAP | Pass
N188 | Typical | 25 | OVT_VOL_101 | 1.8 | 0.18511 | 0.4 | NAP | Pass
N188 | Typical | 25 | OVT_VOL_101 | 1.71 | 0.1904 | 0.4 | NAP | Pass
N188 | Typical | 25 | OVT_VOL_110 | 1.89 | 0.18392 | 0.4 | NAP | Pass
N188 | Typical | 25 | OVT_VOL_110 | 1.8 | 0.18817 | 0.4 | NAP | Pass
N188 | Typical | 25 | OVT_VOL_110 | 1.71 | 0.19346 | 0.4 | NAP | Pass
N188 | Typical | 25 | OVT_VOL_111 | 1.89 | 0.18745 | 0.4 | NAP | Pass
N188 | Typical | 25 | OVT_VOL_111 | 1.8 | 0.19172 | 0.4 | NAP | Pass
N188 | Typical | 25 | OVT_VOL_111 | 1.71 | 0.19704 | 0.4 | NAP | Pass
N188 | Typical | 25 | OVT_VIH_HYST1 | 1.89 | 1.12 | 1.323 | NAP | Pass
N188 | Typical | 25 | OVT_VIL_HYST1 | 1.89 | 0.74 | NAP | 0.567 | Pass
N188 | Typical | 25 | OVT_Vh_HYST1 | 1.89 | 0.38 | NAP | 0.0945 | Pass
N188 | Typical | 25 | OVT_VIH_HYST1 | 1.8 | 1.08 | 1.26 | NAP | Pass
N188 | Typical | 25 | OVT_VIL_HYST1 | 1.8 | 0.7 | NAP | 0.54 | Pass
N188 | Typical | 25 | OVT_Vh_HYST1 | 1.8 | 0.38 | NAP | 0.09 | Pass
N188 | Typical | 25 | OVT_VIH_HYST1 | 1.71 | 1.04 | 1.197 | NAP | Pass
N188 | Typical | 25 | OVT_Vh_HYST1 | 1.71 | 0.3 | NAP | 0.0855 | Pass
N188 | Typical | 25 | OVT_VIH_HYST0 | 1.89 | 1.02 | NAP | NAP | Pass
N188 | Typical | 25 | OVT_VIL_HYST0 | 1.89 | 0.84 | NAP | NAP | Pass
N188 | Typical | 25 | OVT_VIH_HYST0 | 1.8 | 0.98 | NAP | NAP | Pass
N188 | Typical | 25 | OVT_VIL_HYST0 | 1.8 | 0.8 | NAP | NAP | Pass
N188 | Typical | 25 | OVT_VIH_HYST0 | 1.71 | 0.94 | NAP | NAP | Pass
N188 | Typical | 25 | OVT_VIL_HYST0 | 1.71 | 0.76 | NAP | NAP | Pass
N188 | Typical | 25 | OVT_RPU | 1.89 | 61098.59 | 100000 | 25000 | Pass
N188 | Typical | 25 | OVT_RPU | 1.8 | 61106.3 | 100000 | 25000 | Pass
N188 | Typical | 25 | OVT_RPU | 1.71 | 61116.64 | 100000 | 25000 | Pass
N188 | Typical | 25 | OVT_RPD | 1.89 | 60981.93 | 100000 | 25000 | Pass
N188 | Typical | 25 | OVT_RPD | 1.8 | 60984.83 | 100000 | 25000 | Pass
N188 | Typical | 25 | OVT_RPD | 1.71 | 60988.51 | 100000 | 25000 | Pass
N113 | Typical | -45 | OVT_VOH_001 | 1.89 | 0.18529 | 0.4 | NAP | Pass
N113 | Typical | -45 | OVT_VOH_001 | 1.8 | 0.19088 | 0.4 | NAP | Pass
N113 | Typical | -45 | OVT_VOH_001 | 1.71 | 0.19767 | 0.4 | NAP | Pass
N113 | Typical | -45 | OVT_VOH_010 | 1.89 | 0.19093 | 0.4 | NAP | Pass
N113 | Typical | -45 | OVT_VOH_010 | 1.8 | 0.19655 | 0.4 | NAP | Pass
N113 | Typical | -45 | OVT_VOH_010 | 1.71 | 0.20338 | 0.4 | NAP | Pass
N113 | Typical | -45 | OVT_VOH_011 | 1.89 | 0.19661 | 0.4 | NAP | Pass
N113 | Typical | -45 | OVT_VOH_011 | 1.8 | 0.20232 | 0.4 | NAP | Pass
N113 | Typical | -45 | OVT_VOH_011 | 1.71 | 0.20928 | 0.4 | NAP | Pass
N113 | Typical | -45 | OVT_VOH_100 | 1.89 | 0.16998 | 0.4 | NAP | Pass
N113 | Typical | -45 | OVT_VOH_100 | 1.8 | 0.17451 | 0.4 | NAP | Pass
N113 | Typical | -45 | OVT_VOH_100 | 1.71 | 0.18 | 0.4 | NAP | Pass
N113 | Typical | -45 | OVT_VOH_101 | 1.89 | 0.17925 | 0.4 | NAP | Pass
N113 | Typical | -45 | OVT_VOH_101 | 1.8 | 0.18399 | 0.4 | NAP | Pass
N113 | Typical | -45 | OVT_VOH_101 | 1.71 | 0.18971 | 0.4 | NAP | Pass
N113 | Typical | -45 | OVT_VOH_110 | 1.89 | 0.1879 | 0.4 | NAP | Pass
N113 | Typical | -45 | OVT_VOH_110 | 1.8 | 0.19276 | 0.4 | NAP | Pass
N113 | Typical | -45 | OVT_VOH_110 | 1.71 | 0.19866 | 0.4 | NAP | Pass
N113 | Typical | -45 | OVT_VOH_111 | 1.89 | 0.19479 | 0.4 | NAP | Pass
N113 | Typical | -45 | OVT_VOH_111 | 1.8 | 0.19978 | 0.4 | NAP | Pass
N113 | Typical | -45 | OVT_VOH_111 | 1.71 | 0.20581 | 0.4 | NAP | Pass
N113 | Typical | -45 | OVT_VOL_000 | 1.89 | 0.14721 | 0.4 | NAP | Pass
N113 | Typical | -45 | OVT_VOL_000 | 1.8 | 0.1508 | 0.4 | NAP | Pass
N113 | Typical | -45 | OVT_VOL_000 | 1.71 | 0.15535 | 0.4 | NAP | Pass
N113 | Typical | -45 | OVT_VOL_001 | 1.89 | 0.1501 | 0.4 | NAP | Pass
N113 | Typical | -45 | OVT_VOL_001 | 1.8 | 0.15359 | 0.4 | NAP | Pass
N113 | Typical | -45 | OVT_VOL_001 | 1.71 | 0.15803 | 0.4 | NAP | Pass
N113 | Typical | -45 | OVT_VOL_010 | 1.89 | 0.061568 | 0.4 | NAP | Pass
N113 | Typical | -45 | OVT_VOL_010 | 1.8 | 0.062641 | 0.4 | NAP | Pass
N113 | Typical | -45 | OVT_VOL_010 | 1.71 | 0.063983 | 0.4 | NAP | Pass
N113 | Typical | -45 | OVT_VOL_011 | 1.89 | 0.15592 | 0.4 | NAP | Pass
N113 | Typical | -45 | OVT_VOL_011 | 1.8 | 0.1594 | 0.4 | NAP | Pass
N113 | Typical | -45 | OVT_VOL_011 | 1.71 | 0.16381 | 0.4 | NAP | Pass
N113 | Typical | -45 | OVT_VOL_100 | 1.89 | 0.1576 | 0.4 | NAP | Pass
N113 | Typical | -45 | OVT_VOL_100 | 1.8 | 0.16101 | 0.4 | NAP | Pass
N113 | Typical | -45 | OVT_VOL_100 | 1.71 | 0.16535 | 0.4 | NAP | Pass
N113 | Typical | -45 | OVT_VOL_101 | 1.89 | 0.16067 | 0.4 | NAP | Pass
N113 | Typical | -45 | OVT_VOL_101 | 1.8 | 0.16409 | 0.4 | NAP | Pass
N113 | Typical | -45 | OVT_VOL_101 | 1.71 | 0.16843 | 0.4 | NAP | Pass
N113 | Typical | -45 | OVT_VOL_110 | 1.89 | 0.16369 | 0.4 | NAP | Pass
N113 | Typical | -45 | OVT_VOL_110 | 1.8 | 0.1671 | 0.4 | NAP | Pass
N113 | Typical | -45 | OVT_VOL_110 | 1.71 | 0.17146 | 0.4 | NAP | Pass
N113 | Typical | -45 | OVT_VOL_111 | 1.89 | 0.1669 | 0.4 | NAP | Pass
N113 | Typical | -45 | OVT_VOL_111 | 1.8 | 0.17035 | 0.4 | NAP | Pass
N113 | Typical | -45 | OVT_VOL_111 | 1.71 | 0.1747 | 0.4 | NAP | Pass
N113 | Typical | -45 | OVT_VIH_HYST1 | 1.89 | 1.12 | 1.323 | NAP | Pass
N113 | Typical | -45 | OVT_VIL_HYST1 | 1.89 | 0.72 | NAP | 0.567 | Pass
N113 | Typical | -45 | OVT_Vh_HYST1 | 1.89 | 0.4 | NAP | 0.0945 | Pass
N113 | Typical | -45 | OVT_VIH_HYST1 | 1.8 | 1.08 | 1.26 | NAP | Pass
N113 | Typical | -45 | OVT_VIL_HYST1 | 1.8 | 0.68 | NAP | 0.54 | Pass
N113 | Typical | -45 | OVT_Vh_HYST1 | 1.8 | 0.4 | NAP | 0.09 | Pass
N113 | Typical | -45 | OVT_VIH_HYST1 | 1.71 | 1.04 | 1.197 | NAP | Pass
N113 | Typical | -45 | OVT_VIL_HYST1 | 1.71 | 0.62 | NAP | 0.513 | Pass
N113 | Typical | -45 | OVT_Vh_HYST1 | 1.71 | 0.42 | NAP | 0.0855 | Pass
N113 | Typical | -45 | OVT_VIH_HYST0 | 1.89 | 1.02 | NAP | NAP | Pass
N113 | Typical | -45 | OVT_VIL_HYST0 | 1.89 | 0.84 | NAP | NAP | Pass
N113 | Typical | -45 | OVT_VIH_HYST0 | 1.8 | 0.96 | NAP | NAP | Pass
N113 | Typical | -45 | OVT_VIL_HYST0 | 1.8 | 0.88 | NAP | NAP | Pass
N113 | Typical | -45 | OVT_VIH_HYST0 | 1.71 | 0.94 | NAP | NAP | Pass
N113 | Typical | -45 | OVT_VIL_HYST0 | 1.71 | 0.76 | NAP | NAP | Pass
N113 | Typical | -45 | OVT_RPU | 1.89 | 60283.6 | 100000 | 25000 | Pass
N113 | Typical | -45 | OVT_RPU | 1.8 | 60289.81 | 100000 | 25000 | Pass
N113 | Typical | -45 | OVT_RPU | 1.71 | 60297.75 | 100000 | 25000 | Pass
N113 | Typical | -45 | OVT_RPD | 1.89 | 60193.06 | 100000 | 25000 | Pass
N113 | Typical | -45 | OVT_RPD | 1.8 | 60195.71 | 100000 | 25000 | Pass
N113 | Typical | -45 | OVT_RPD | 1.71 | 60198.97 | 100000 | 25000 | Pass
N113 | Typical | 130 | OVT_VOH_001 | 1.89 | 0.23495 | 0.4 | NAP | Pass
N113 | Typical | 130 | OVT_VOH_001 | 1.8 | 0.24333 | 0.4 | NAP | Pass
N113 | Typical | 130 | OVT_VOH_001 | 1.71 | 0.25343 | 0.4 | NAP | Pass
N113 | Typical | 130 | OVT_VOH_010 | 1.89 | 0.2408 | 0.4 | NAP | Pass
N113 | Typical | 130 | OVT_VOH_010 | 1.8 | 0.24924 | 0.4 | NAP | Pass
N113 | Typical | 130 | OVT_VOH_010 | 1.71 | 0.25941 | 0.4 | NAP | Pass
N113 | Typical | 130 | OVT_VOH_011 | 1.89 | 0.24747 | 0.4 | NAP | Pass
N113 | Typical | 130 | OVT_VOH_011 | 1.8 | 0.25606 | 0.4 | NAP | Pass
N113 | Typical | 130 | OVT_VOH_011 | 1.71 | 0.26632 | 0.4 | NAP | Pass
N113 | Typical | 130 | OVT_VOH_100 | 1.89 | 0.21287 | 0.4 | NAP | Pass
N113 | Typical | 130 | OVT_VOH_100 | 1.8 | 0.21968 | 0.4 | NAP | Pass
N113 | Typical | 130 | OVT_VOH_100 | 1.71 | 0.22775 | 0.4 | NAP | Pass
N113 | Typical | 130 | OVT_VOH_101 | 1.89 | 0.224 | 0.4 | NAP | Pass
N113 | Typical | 130 | OVT_VOH_101 | 1.8 | 0.23112 | 0.4 | NAP | Pass
N113 | Typical | 130 | OVT_VOH_101 | 1.71 | 0.23956 | 0.4 | NAP | Pass
N113 | Typical | 130 | OVT_VOH_110 | 1.89 | 0.234 | 0.4 | NAP | Pass
N113 | Typical | 130 | OVT_VOH_110 | 1.8 | 0.24134 | 0.4 | NAP | Pass
N113 | Typical | 130 | OVT_VOH_110 | 1.71 | 0.25009 | 0.4 | NAP | Pass
N113 | Typical | 130 | OVT_VOH_111 | 1.89 | 0.24234 | 0.4 | NAP | Pass
N113 | Typical | 130 | OVT_VOH_111 | 1.8 | 0.24987 | 0.4 | NAP | Pass
N113 | Typical | 130 | OVT_VOH_111 | 1.71 | 0.25885 | 0.4 | NAP | Pass
N113 | Typical | 130 | OVT_VOL_000 | 1.89 | 0.19313 | 0.4 | NAP | Pass
N113 | Typical | 130 | OVT_VOL_000 | 1.8 | 0.19878 | 0.4 | NAP | Pass
N113 | Typical | 130 | OVT_VOL_000 | 1.71 | 0.20571 | 0.4 | NAP | Pass
N113 | Typical | 130 | OVT_VOL_001 | 1.89 | 0.19621 | 0.4 | NAP | Pass
N113 | Typical | 130 | OVT_VOL_001 | 1.8 | 0.20173 | 0.4 | NAP | Pass
N113 | Typical | 130 | OVT_VOL_001 | 1.71 | 0.20855 | 0.4 | NAP | Pass
N113 | Typical | 130 | OVT_VOL_010 | 1.89 | 0.078757 | 0.4 | NAP | Pass
N113 | Typical | 130 | OVT_VOL_010 | 1.8 | 0.08045 | 0.4 | NAP | Pass
N113 | Typical | 130 | OVT_VOL_010 | 1.71 | 0.082501 | 0.4 | NAP | Pass
N113 | Typical | 130 | OVT_VOL_011 | 1.89 | 0.20285 | 0.4 | NAP | Pass
N113 | Typical | 130 | OVT_VOL_011 | 1.8 | 0.20838 | 0.4 | NAP | Pass
N113 | Typical | 130 | OVT_VOL_011 | 1.71 | 0.2152 | 0.4 | NAP | Pass
N113 | Typical | 130 | OVT_VOL_100 | 1.89 | 0.20535 | 0.4 | NAP | Pass
N113 | Typical | 130 | OVT_VOL_100 | 1.8 | 0.21088 | 0.4 | NAP | Pass
N113 | Typical | 130 | OVT_VOL_100 | 1.71 | 0.21769 | 0.4 | NAP | Pass
N113 | Typical | 130 | OVT_VOL_101 | 1.89 | 0.20873 | 0.4 | NAP | Pass
N113 | Typical | 130 | OVT_VOL_101 | 1.8 | 0.21426 | 0.4 | NAP | Pass
N113 | Typical | 130 | OVT_VOL_101 | 1.71 | 0.22108 | 0.4 | NAP | Pass
N113 | Typical | 130 | OVT_VOL_110 | 1.89 | 0.21213 | 0.4 | NAP | Pass
N113 | Typical | 130 | OVT_VOL_110 | 1.8 | 0.21771 | 0.4 | NAP | Pass
N113 | Typical | 130 | OVT_VOL_110 | 1.71 | 0.22456 | 0.4 | NAP | Pass
N113 | Typical | 130 | OVT_VOL_111 | 1.89 | 0.21577 | 0.4 | NAP | Pass
N113 | Typical | 130 | OVT_VOL_111 | 1.8 | 0.22132 | 0.4 | NAP | Pass
N113 | Typical | 130 | OVT_VOL_111 | 1.71 | 0.22819 | 0.4 | NAP | Pass
N113 | Typical | 130 | OVT_VIH_HYST1 | 1.89 | 1.1 | 1.323 | NAP | Pass
N113 | Typical | 130 | OVT_VIL_HYST1 | 1.89 | 0.74 | NAP | 0.567 | Pass
N113 | Typical | 130 | OVT_Vh_HYST1 | 1.89 | 0.36 | NAP | 0.0945 | Pass
N113 | Typical | 130 | OVT_VIH_HYST1 | 1.8 | 1.06 | 1.26 | NAP | Pass
N113 | Typical | 130 | OVT_VIL_HYST1 | 1.8 | 0.7 | NAP | 0.54 | Pass
N113 | Typical | 130 | OVT_Vh_HYST1 | 1.8 | 0.36 | NAP | 0.09 | Pass
N113 | Typical | 130 | OVT_VIH_HYST1 | 1.71 | 1.02 | 1.197 | NAP | Pass
N113 | Typical | 130 | OVT_VIL_HYST1 | 1.71 | 0.66 | NAP | 0.513 | Pass
N113 | Typical | 130 | OVT_Vh_HYST1 | 1.71 | 0.36 | NAP | 0.0855 | Pass
N113 | Typical | 130 | OVT_VIH_HYST0 | 1.89 | 1.02 | NAP | NAP | Pass
N113 | Typical | 130 | OVT_VIL_HYST0 | 1.89 | 0.84 | NAP | NAP | Pass
N113 | Typical | 130 | OVT_VIH_HYST0 | 1.8 | 0.98 | NAP | NAP | Pass
N113 | Typical | 130 | OVT_VIL_HYST0 | 1.8 | 0.8 | NAP | NAP | Pass
N113 | Typical | 130 | OVT_VIH_HYST0 | 1.71 | 0.92 | NAP | NAP | Pass
N113 | Typical | 130 | OVT_VIL_HYST0 | 1.71 | 0.74 | NAP | NAP | Pass
N113 | Typical | 130 | OVT_RPU | 1.89 | 62290.82 | 100000 | 25000 | Pass
N113 | Typical | 130 | OVT_RPU | 1.8 | 62376.47 | 100000 | 25000 | Pass
N113 | Typical | 130 | OVT_RPU | 1.71 | 62482.4 | 100000 | 25000 | Pass
N113 | Typical | 130 | OVT_RPD | 1.89 | 61079.11 | 100000 | 25000 | Pass
N113 | Typical | 130 | OVT_RPD | 1.8 | 61078.18 | 100000 | 25000 | Pass
N113 | Typical | 130 | OVT_RPD | 1.71 | 61079.71 | 100000 | 25000 | Pass
N113 | Typical | 25 | OVT_VOH_001 | 1.89 | 0.20976 | 0.4 | NAP | Pass
N113 | Typical | 25 | OVT_VOH_001 | 1.8 | 0.21669 | 0.4 | NAP | Pass
N113 | Typical | 25 | OVT_VOH_001 | 1.71 | 0.22508 | 0.4 | NAP | Pass
N113 | Typical | 25 | OVT_VOH_010 | 1.89 | 0.21529 | 0.4 | NAP | Pass
N113 | Typical | 25 | OVT_VOH_010 | 1.8 | 0.22226 | 0.4 | NAP | Pass
N113 | Typical | 25 | OVT_VOH_010 | 1.71 | 0.23064 | 0.4 | NAP | Pass
N113 | Typical | 25 | OVT_VOH_011 | 1.89 | 0.22127 | 0.4 | NAP | Pass
N113 | Typical | 25 | OVT_VOH_011 | 1.8 | 0.22832 | 0.4 | NAP | Pass
N113 | Typical | 25 | OVT_VOH_011 | 1.71 | 0.23682 | 0.4 | NAP | Pass
N113 | Typical | 25 | OVT_VOH_100 | 1.89 | 0.19062 | 0.4 | NAP | Pass
N113 | Typical | 25 | OVT_VOH_100 | 1.8 | 0.1962 | 0.4 | NAP | Pass
N113 | Typical | 25 | OVT_VOH_100 | 1.71 | 0.20291 | 0.4 | NAP | Pass
N113 | Typical | 25 | OVT_VOH_101 | 1.89 | 0.20065 | 0.4 | NAP | Pass
N113 | Typical | 25 | OVT_VOH_101 | 1.8 | 0.20647 | 0.4 | NAP | Pass
N113 | Typical | 25 | OVT_VOH_101 | 1.71 | 0.21348 | 0.4 | NAP | Pass
N113 | Typical | 25 | OVT_VOH_110 | 1.89 | 0.20979 | 0.4 | NAP | Pass
N113 | Typical | 25 | OVT_VOH_110 | 1.8 | 0.21578 | 0.4 | NAP | Pass
N113 | Typical | 25 | OVT_VOH_110 | 1.71 | 0.223 | 0.4 | NAP | Pass
N113 | Typical | 25 | OVT_VOH_111 | 1.89 | 0.21722 | 0.4 | NAP | Pass
N113 | Typical | 25 | OVT_VOH_111 | 1.8 | 0.22336 | 0.4 | NAP | Pass
N113 | Typical | 25 | OVT_VOH_111 | 1.71 | 0.23077 | 0.4 | NAP | Pass
N113 | Typical | 25 | OVT_VOL_000 | 1.89 | 0.16795 | 0.4 | NAP | Pass
N113 | Typical | 25 | OVT_VOL_000 | 1.8 | 0.1724 | 0.4 | NAP | Pass
N113 | Typical | 25 | OVT_VOL_000 | 1.71 | 0.17799 | 0.4 | NAP | Pass
N113 | Typical | 25 | OVT_VOL_001 | 1.89 | 0.17069 | 0.4 | NAP | Pass
N113 | Typical | 25 | OVT_VOL_001 | 1.8 | 0.17503 | 0.4 | NAP | Pass
N113 | Typical | 25 | OVT_VOL_001 | 1.71 | 0.18046 | 0.4 | NAP | Pass
N113 | Typical | 25 | OVT_VOL_010 | 1.89 | 0.069265 | 0.4 | NAP | Pass
N113 | Typical | 25 | OVT_VOL_010 | 1.8 | 0.070604 | 0.4 | NAP | Pass
N113 | Typical | 25 | OVT_VOL_010 | 1.71 | 0.072242 | 0.4 | NAP | Pass
N113 | Typical | 25 | OVT_VOL_011 | 1.89 | 0.17663 | 0.4 | NAP | Pass
N113 | Typical | 25 | OVT_VOL_011 | 1.8 | 0.18096 | 0.4 | NAP | Pass
N113 | Typical | 25 | OVT_VOL_011 | 1.71 | 0.18637 | 0.4 | NAP | Pass
N113 | Typical | 25 | OVT_VOL_100 | 1.89 | 0.17856 | 0.4 | NAP | Pass
N113 | Typical | 25 | OVT_VOL_100 | 1.8 | 0.18286 | 0.4 | NAP | Pass
N113 | Typical | 25 | OVT_VOL_100 | 1.71 | 0.18823 | 0.4 | NAP | Pass
N113 | Typical | 25 | OVT_VOL_101 | 1.89 | 0.18166 | 0.4 | NAP | Pass
N113 | Typical | 25 | OVT_VOL_101 | 1.8 | 0.18596 | 0.4 | NAP | Pass
N113 | Typical | 25 | OVT_VOL_101 | 1.71 | 0.19132 | 0.4 | NAP | Pass
N113 | Typical | 25 | OVT_VOL_110 | 1.89 | 0.18477 | 0.4 | NAP | Pass
N113 | Typical | 25 | OVT_VOL_110 | 1.8 | 0.18908 | 0.4 | NAP | Pass
N113 | Typical | 25 | OVT_VOL_110 | 1.71 | 0.19447 | 0.4 | NAP | Pass
N113 | Typical | 25 | OVT_VOL_111 | 1.89 | 0.18806 | 0.4 | NAP | Pass
N113 | Typical | 25 | OVT_VOL_111 | 1.8 | 0.19237 | 0.4 | NAP | Pass
N113 | Typical | 25 | OVT_VOL_111 | 1.71 | 0.19775 | 0.4 | NAP | Pass
N113 | Typical | 25 | OVT_VIH_HYST1 | 1.89 | 1.12 | 1.323 | NAP | Pass
N113 | Typical | 25 | OVT_VIL_HYST1 | 1.89 | 0.72 | NAP | 0.567 | Pass
N113 | Typical | 25 | OVT_Vh_HYST1 | 1.89 | 0.4 | NAP | 0.0945 | Pass
N113 | Typical | 25 | OVT_VIH_HYST1 | 1.8 | 1.08 | 1.26 | NAP | Pass
N113 | Typical | 25 | OVT_VIL_HYST1 | 1.8 | 0.68 | NAP | 0.54 | Pass
N113 | Typical | 25 | OVT_Vh_HYST1 | 1.8 | 0.4 | NAP | 0.09 | Pass
N113 | Typical | 25 | OVT_VIH_HYST1 | 1.71 | 1.04 | 1.197 | NAP | Pass
N113 | Typical | 25 | OVT_VIL_HYST1 | 1.71 | 0.64 | NAP | 0.513 | Pass
N113 | Typical | 25 | OVT_Vh_HYST1 | 1.71 | 0.4 | NAP | 0.0855 | Pass
N113 | Typical | 25 | OVT_VIH_HYST0 | 1.89 | 1 | NAP | NAP | Pass
N113 | Typical | 25 | OVT_VIL_HYST0 | 1.89 | 0.82 | NAP | NAP | Pass
N113 | Typical | 25 | OVT_VIH_HYST0 | 1.8 | 0.96 | NAP | NAP | Pass
N113 | Typical | 25 | OVT_VIL_HYST0 | 1.8 | 0.78 | NAP | NAP | Pass
N113 | Typical | 25 | OVT_VIH_HYST0 | 1.71 | 0.92 | NAP | NAP | Pass
N113 | Typical | 25 | OVT_VIL_HYST0 | 1.71 | 0.74 | NAP | NAP | Pass
N113 | Typical | 25 | OVT_RPU | 1.89 | 60855.53 | 100000 | 25000 | Pass
N113 | Typical | 25 | OVT_RPU | 1.8 | 60864.6 | 100000 | 25000 | Pass
N113 | Typical | 25 | OVT_RPU | 1.71 | 60875.34 | 100000 | 25000 | Pass
N113 | Typical | 25 | OVT_RPD | 1.89 | 60740.65 | 100000 | 25000 | Pass
N113 | Typical | 25 | OVT_RPD | 1.8 | 60743.67 | 100000 | 25000 | Pass
N113 | Typical | 25 | OVT_RPD | 1.71 | 60747.14 | 100000 | 25000 | Pass
N100 | Typical | -45 | OVT_VOH_001 | 1.89 | 0.18521 | 0.4 | NAP | Pass
N100 | Typical | -45 | OVT_VOH_001 | 1.8 | 0.19071 | 0.4 | NAP | Pass
N100 | Typical | -45 | OVT_VOH_001 | 1.71 | 0.1974 | 0.4 | NAP | Pass
N100 | Typical | -45 | OVT_VOH_010 | 1.89 | 0.19034 | 0.4 | NAP | Pass
N100 | Typical | -45 | OVT_VOH_010 | 1.8 | 0.19584 | 0.4 | NAP | Pass
N100 | Typical | -45 | OVT_VOH_010 | 1.71 | 0.20256 | 0.4 | NAP | Pass
N100 | Typical | -45 | OVT_VOH_011 | 1.89 | 0.19616 | 0.4 | NAP | Pass
N100 | Typical | -45 | OVT_VOH_011 | 1.8 | 0.20174 | 0.4 | NAP | Pass
N100 | Typical | -45 | OVT_VOH_011 | 1.71 | 0.20855 | 0.4 | NAP | Pass
N100 | Typical | -45 | OVT_VOH_100 | 1.89 | 0.16906 | 0.4 | NAP | Pass
N100 | Typical | -45 | OVT_VOH_100 | 1.8 | 0.17344 | 0.4 | NAP | Pass
N100 | Typical | -45 | OVT_VOH_100 | 1.71 | 0.17874 | 0.4 | NAP | Pass
N100 | Typical | -45 | OVT_VOH_101 | 1.89 | 0.17835 | 0.4 | NAP | Pass
N100 | Typical | -45 | OVT_VOH_101 | 1.8 | 0.18291 | 0.4 | NAP | Pass
N100 | Typical | -45 | OVT_VOH_101 | 1.71 | 0.18843 | 0.4 | NAP | Pass
N100 | Typical | -45 | OVT_VOH_110 | 1.89 | 0.18692 | 0.4 | NAP | Pass
N100 | Typical | -45 | OVT_VOH_110 | 1.8 | 0.19163 | 0.4 | NAP | Pass
N100 | Typical | -45 | OVT_VOH_110 | 1.71 | 0.19738 | 0.4 | NAP | Pass
N100 | Typical | -45 | OVT_VOH_111 | 1.89 | 0.19388 | 0.4 | NAP | Pass
N100 | Typical | -45 | OVT_VOH_111 | 1.8 | 0.19872 | 0.4 | NAP | Pass
N100 | Typical | -45 | OVT_VOH_111 | 1.71 | 0.20459 | 0.4 | NAP | Pass
N100 | Typical | -45 | OVT_VOL_000 | 1.89 | 0.14663 | 0.4 | NAP | Pass
N100 | Typical | -45 | OVT_VOL_000 | 1.8 | 0.15014 | 0.4 | NAP | Pass
N100 | Typical | -45 | OVT_VOL_000 | 1.71 | 0.15458 | 0.4 | NAP | Pass
N100 | Typical | -45 | OVT_VOL_001 | 1.89 | 0.15048 | 0.4 | NAP | Pass
N100 | Typical | -45 | OVT_VOL_001 | 1.8 | 0.15394 | 0.4 | NAP | Pass
N100 | Typical | -45 | OVT_VOL_001 | 1.71 | 0.15835 | 0.4 | NAP | Pass
N100 | Typical | -45 | OVT_VOL_010 | 1.89 | 0.062065 | 0.4 | NAP | Pass
N100 | Typical | -45 | OVT_VOL_010 | 1.8 | 0.063147 | 0.4 | NAP | Pass
N100 | Typical | -45 | OVT_VOL_010 | 1.71 | 0.064497 | 0.4 | NAP | Pass
N100 | Typical | -45 | OVT_VOL_011 | 1.89 | 0.15698 | 0.4 | NAP | Pass
N100 | Typical | -45 | OVT_VOL_011 | 1.8 | 0.16048 | 0.4 | NAP | Pass
N100 | Typical | -45 | OVT_VOL_011 | 1.71 | 0.16491 | 0.4 | NAP | Pass
N100 | Typical | -45 | OVT_VOL_100 | 1.89 | 0.15854 | 0.4 | NAP | Pass
N100 | Typical | -45 | OVT_VOL_100 | 1.8 | 0.16196 | 0.4 | NAP | Pass
N100 | Typical | -45 | OVT_VOL_100 | 1.71 | 0.1663 | 0.4 | NAP | Pass
N100 | Typical | -45 | OVT_VOL_101 | 1.89 | 0.16168 | 0.4 | NAP | Pass
N100 | Typical | -45 | OVT_VOL_101 | 1.8 | 0.1651 | 0.4 | NAP | Pass
N100 | Typical | -45 | OVT_VOL_101 | 1.71 | 0.16947 | 0.4 | NAP | Pass
N100 | Typical | -45 | OVT_VOL_110 | 1.89 | 0.16488 | 0.4 | NAP | Pass
N100 | Typical | -45 | OVT_VOL_110 | 1.8 | 0.16834 | 0.4 | NAP | Pass
N100 | Typical | -45 | OVT_VOL_110 | 1.71 | 0.17273 | 0.4 | NAP | Pass
N100 | Typical | -45 | OVT_VOL_111 | 1.89 | 0.16824 | 0.4 | NAP | Pass
N100 | Typical | -45 | OVT_VOL_111 | 1.8 | 0.17171 | 0.4 | NAP | Pass
N100 | Typical | -45 | OVT_VOL_111 | 1.71 | 0.1761 | 0.4 | NAP | Pass
N100 | Typical | -45 | OVT_VIH_HYST1 | 1.89 | 1.1 | 1.323 | NAP | Pass
N100 | Typical | -45 | OVT_VIL_HYST1 | 1.89 | 0.74 | NAP | 0.567 | Pass
N100 | Typical | -45 | OVT_Vh_HYST1 | 1.89 | 0.36 | NAP | 0.0945 | Pass
N100 | Typical | -45 | OVT_VIH_HYST1 | 1.8 | 1.08 | 1.26 | NAP | Pass
N100 | Typical | -45 | OVT_VIL_HYST1 | 1.8 | 0.68 | NAP | 0.54 | Pass
N100 | Typical | -45 | OVT_Vh_HYST1 | 1.8 | 0.4 | NAP | 0.09 | Pass
N100 | Typical | -45 | OVT_VIH_HYST1 | 1.71 | 1.04 | 1.197 | NAP | Pass
N100 | Typical | -45 | OVT_VIL_HYST1 | 1.71 | 0.64 | NAP | 0.513 | Pass
N100 | Typical | -45 | OVT_Vh_HYST1 | 1.71 | 0.4 | NAP | 0.0855 | Pass
N100 | Typical | -45 | OVT_VIH_HYST0 | 1.89 | 1 | NAP | NAP | Pass
N100 | Typical | -45 | OVT_VIL_HYST0 | 1.89 | 0.82 | NAP | NAP | Pass
N100 | Typical | -45 | OVT_VIH_HYST0 | 1.8 | 0.96 | NAP | NAP | Pass
N100 | Typical | -45 | OVT_VIL_HYST0 | 1.8 | 0.78 | NAP | NAP | Pass
N100 | Typical | -45 | OVT_VIH_HYST0 | 1.71 | 0.92 | NAP | NAP | Pass
N100 | Typical | -45 | OVT_VIL_HYST0 | 1.71 | 0.74 | NAP | NAP | Pass
N100 | Typical | -45 | OVT_RPU | 1.89 | 57992.17 | 100000 | 25000 | Pass
N100 | Typical | -45 | OVT_RPU | 1.8 | 57997.91 | 100000 | 25000 | Pass
N100 | Typical | -45 | OVT_RPU | 1.71 | 58005.45 | 100000 | 25000 | Pass
N100 | Typical | -45 | OVT_RPD | 1.89 | 57903.71 | 100000 | 25000 | Pass
N100 | Typical | -45 | OVT_RPD | 1.8 | 57906.83 | 100000 | 25000 | Pass
N100 | Typical | -45 | OVT_RPD | 1.71 | 57910.02 | 100000 | 25000 | Pass
N100 | Typical | 130 | OVT_VOH_001 | 1.89 | 0.23381 | 0.4 | NAP | Pass
N100 | Typical | 130 | OVT_VOH_001 | 1.8 | 0.24206 | 0.4 | NAP | Pass
N100 | Typical | 130 | OVT_VOH_001 | 1.71 | 0.25193 | 0.4 | NAP | Pass
N100 | Typical | 130 | OVT_VOH_010 | 1.89 | 0.23939 | 0.4 | NAP | Pass
N100 | Typical | 130 | OVT_VOH_010 | 1.8 | 0.24768 | 0.4 | NAP | Pass
N100 | Typical | 130 | OVT_VOH_010 | 1.71 | 0.25763 | 0.4 | NAP | Pass
N100 | Typical | 130 | OVT_VOH_011 | 1.89 | 0.24613 | 0.4 | NAP | Pass
N100 | Typical | 130 | OVT_VOH_011 | 1.8 | 0.25455 | 0.4 | NAP | Pass
N100 | Typical | 130 | OVT_VOH_011 | 1.71 | 0.26465 | 0.4 | NAP | Pass
N100 | Typical | 130 | OVT_VOH_100 | 1.89 | 0.21103 | 0.4 | NAP | Pass
N100 | Typical | 130 | OVT_VOH_100 | 1.8 | 0.21766 | 0.4 | NAP | Pass
N100 | Typical | 130 | OVT_VOH_100 | 1.71 | 0.22554 | 0.4 | NAP | Pass
N100 | Typical | 130 | OVT_VOH_101 | 1.89 | 0.22221 | 0.4 | NAP | Pass
N100 | Typical | 130 | OVT_VOH_101 | 1.8 | 0.22914 | 0.4 | NAP | Pass
N100 | Typical | 130 | OVT_VOH_101 | 1.71 | 0.23737 | 0.4 | NAP | Pass
N100 | Typical | 130 | OVT_VOH_110 | 1.89 | 0.2322 | 0.4 | NAP | Pass
N100 | Typical | 130 | OVT_VOH_110 | 1.8 | 0.23936 | 0.4 | NAP | Pass
N100 | Typical | 130 | OVT_VOH_110 | 1.71 | 0.24789 | 0.4 | NAP | Pass
N100 | Typical | 130 | OVT_VOH_111 | 1.89 | 0.24056 | 0.4 | NAP | Pass
N100 | Typical | 130 | OVT_VOH_111 | 1.8 | 0.24793 | 0.4 | NAP | Pass
N100 | Typical | 130 | OVT_VOH_111 | 1.71 | 0.25668 | 0.4 | NAP | Pass
N100 | Typical | 130 | OVT_VOL_000 | 1.89 | 0.19197 | 0.4 | NAP | Pass
N100 | Typical | 130 | OVT_VOL_000 | 1.8 | 0.19751 | 0.4 | NAP | Pass
N100 | Typical | 130 | OVT_VOL_000 | 1.71 | 0.20433 | 0.4 | NAP | Pass
N100 | Typical | 130 | OVT_VOL_001 | 1.89 | 0.19625 | 0.4 | NAP | Pass
N100 | Typical | 130 | OVT_VOL_001 | 1.8 | 0.20177 | 0.4 | NAP | Pass
N100 | Typical | 130 | OVT_VOL_001 | 1.71 | 0.20857 | 0.4 | NAP | Pass
N100 | Typical | 130 | OVT_VOL_010 | 1.89 | 0.079224 | 0.4 | NAP | Pass
N100 | Typical | 130 | OVT_VOL_010 | 1.8 | 0.080935 | 0.4 | NAP | Pass
N100 | Typical | 130 | OVT_VOL_010 | 1.71 | 0.083 | 0.4 | NAP | Pass
N100 | Typical | 130 | OVT_VOL_011 | 1.89 | 0.20378 | 0.4 | NAP | Pass
N100 | Typical | 130 | OVT_VOL_011 | 1.8 | 0.20936 | 0.4 | NAP | Pass
N100 | Typical | 130 | OVT_VOL_011 | 1.71 | 0.21622 | 0.4 | NAP | Pass
N100 | Typical | 130 | OVT_VOL_100 | 1.89 | 0.20619 | 0.4 | NAP | Pass
N100 | Typical | 130 | OVT_VOL_100 | 1.8 | 0.21175 | 0.4 | NAP | Pass
N100 | Typical | 130 | OVT_VOL_100 | 1.71 | 0.21859 | 0.4 | NAP | Pass
N100 | Typical | 130 | OVT_VOL_101 | 1.89 | 0.20963 | 0.4 | NAP | Pass
N100 | Typical | 130 | OVT_VOL_101 | 1.8 | 0.21519 | 0.4 | NAP | Pass
N100 | Typical | 130 | OVT_VOL_101 | 1.71 | 0.22205 | 0.4 | NAP | Pass
N100 | Typical | 130 | OVT_VOL_110 | 1.89 | 0.21327 | 0.4 | NAP | Pass
N100 | Typical | 130 | OVT_VOL_110 | 1.8 | 0.21888 | 0.4 | NAP | Pass
N100 | Typical | 130 | OVT_VOL_110 | 1.71 | 0.22577 | 0.4 | NAP | Pass
N100 | Typical | 130 | OVT_VOL_111 | 1.89 | 0.21699 | 0.4 | NAP | Pass
N100 | Typical | 130 | OVT_VOL_111 | 1.8 | 0.2226 | 0.4 | NAP | Pass
N100 | Typical | 130 | OVT_VOL_111 | 1.71 | 0.22948 | 0.4 | NAP | Pass
N100 | Typical | 130 | OVT_VIH_HYST1 | 1.89 | 1.1 | 1.323 | NAP | Pass
N100 | Typical | 130 | OVT_VIL_HYST1 | 1.89 | 0.76 | NAP | 0.567 | Pass
N100 | Typical | 130 | OVT_Vh_HYST1 | 1.89 | 0.34 | NAP | 0.0945 | Pass
N100 | Typical | 130 | OVT_VIH_HYST1 | 1.8 | 1.06 | 1.26 | NAP | Pass
N100 | Typical | 130 | OVT_VIL_HYST1 | 1.8 | 0.72 | NAP | 0.54 | Pass
N100 | Typical | 130 | OVT_Vh_HYST1 | 1.8 | 0.34 | NAP | 0.09 | Pass
N100 | Typical | 130 | OVT_VIH_HYST1 | 1.71 | 1 | 1.197 | NAP | Pass
N100 | Typical | 130 | OVT_VIL_HYST1 | 1.71 | 0.68 | NAP | 0.513 | Pass
N100 | Typical | 130 | OVT_Vh_HYST1 | 1.71 | 0.32 | NAP | 0.0855 | Pass
N100 | Typical | 130 | OVT_VIH_HYST0 | 1.89 | 1.02 | NAP | NAP | Pass
N100 | Typical | 130 | OVT_VIL_HYST0 | 1.89 | 0.84 | NAP | NAP | Pass
N100 | Typical | 130 | OVT_VIH_HYST0 | 1.8 | 0.98 | NAP | NAP | Pass
N100 | Typical | 130 | OVT_VIL_HYST0 | 1.8 | 0.8 | NAP | NAP | Pass
N100 | Typical | 130 | OVT_VIH_HYST0 | 1.71 | 0.94 | NAP | NAP | Pass
N100 | Typical | 130 | OVT_VIL_HYST0 | 1.71 | 0.76 | NAP | NAP | Pass
N100 | Typical | 130 | OVT_RPU | 1.89 | 59994.03 | 100000 | 25000 | Pass
N100 | Typical | 130 | OVT_RPU | 1.8 | 60071.24 | 100000 | 25000 | Pass
N100 | Typical | 130 | OVT_RPU | 1.71 | 60168.78 | 100000 | 25000 | Pass
N100 | Typical | 130 | OVT_RPD | 1.89 | 58933.67 | 100000 | 25000 | Pass
N100 | Typical | 130 | OVT_RPD | 1.8 | 58933.18 | 100000 | 25000 | Pass
N100 | Typical | 130 | OVT_RPD | 1.71 | 58933.32 | 100000 | 25000 | Pass
N100 | Typical | 25 | OVT_VOH_001 | 1.89 | 0.20967 | 0.4 | NAP | Pass
N100 | Typical | 25 | OVT_VOH_001 | 1.8 | 0.21641 | 0.4 | NAP | Pass
N100 | Typical | 25 | OVT_VOH_001 | 1.71 | 0.22456 | 0.4 | NAP | Pass
N100 | Typical | 25 | OVT_VOH_010 | 1.89 | 0.21482 | 0.4 | NAP | Pass
N100 | Typical | 25 | OVT_VOH_010 | 1.8 | 0.22162 | 0.4 | NAP | Pass
N100 | Typical | 25 | OVT_VOH_010 | 1.71 | 0.22986 | 0.4 | NAP | Pass
N100 | Typical | 25 | OVT_VOH_011 | 1.89 | 0.22094 | 0.4 | NAP | Pass
N100 | Typical | 25 | OVT_VOH_011 | 1.8 | 0.22784 | 0.4 | NAP | Pass
N100 | Typical | 25 | OVT_VOH_011 | 1.71 | 0.23617 | 0.4 | NAP | Pass
N100 | Typical | 25 | OVT_VOH_100 | 1.89 | 0.18987 | 0.4 | NAP | Pass
N100 | Typical | 25 | OVT_VOH_100 | 1.8 | 0.19526 | 0.4 | NAP | Pass
N100 | Typical | 25 | OVT_VOH_100 | 1.71 | 0.20178 | 0.4 | NAP | Pass
N100 | Typical | 25 | OVT_VOH_101 | 1.89 | 0.19994 | 0.4 | NAP | Pass
N100 | Typical | 25 | OVT_VOH_101 | 1.8 | 0.20562 | 0.4 | NAP | Pass
N100 | Typical | 25 | OVT_VOH_101 | 1.71 | 0.21235 | 0.4 | NAP | Pass
N100 | Typical | 25 | OVT_VOH_110 | 1.89 | 0.20911 | 0.4 | NAP | Pass
N100 | Typical | 25 | OVT_VOH_110 | 1.8 | 0.21494 | 0.4 | NAP | Pass
N100 | Typical | 25 | OVT_VOH_110 | 1.71 | 0.22193 | 0.4 | NAP | Pass
N100 | Typical | 25 | OVT_VOH_111 | 1.89 | 0.21666 | 0.4 | NAP | Pass
N100 | Typical | 25 | OVT_VOH_111 | 1.8 | 0.22267 | 0.4 | NAP | Pass
N100 | Typical | 25 | OVT_VOH_111 | 1.71 | 0.22982 | 0.4 | NAP | Pass
N100 | Typical | 25 | OVT_VOL_000 | 1.89 | 0.16719 | 0.4 | NAP | Pass
N100 | Typical | 25 | OVT_VOL_000 | 1.8 | 0.17155 | 0.4 | NAP | Pass
N100 | Typical | 25 | OVT_VOL_000 | 1.71 | 0.177 | 0.4 | NAP | Pass
N100 | Typical | 25 | OVT_VOL_001 | 1.89 | 0.17104 | 0.4 | NAP | Pass
N100 | Typical | 25 | OVT_VOL_001 | 1.8 | 0.17536 | 0.4 | NAP | Pass
N100 | Typical | 25 | OVT_VOL_001 | 1.71 | 0.18076 | 0.4 | NAP | Pass
N100 | Typical | 25 | OVT_VOL_010 | 1.89 | 0.069796 | 0.4 | NAP | Pass
N100 | Typical | 25 | OVT_VOL_010 | 1.8 | 0.071144 | 0.4 | NAP | Pass
N100 | Typical | 25 | OVT_VOL_010 | 1.71 | 0.072798 | 0.4 | NAP | Pass
N100 | Typical | 25 | OVT_VOL_011 | 1.89 | 0.17772 | 0.4 | NAP | Pass
N100 | Typical | 25 | OVT_VOL_011 | 1.8 | 0.18209 | 0.4 | NAP | Pass
N100 | Typical | 25 | OVT_VOL_011 | 1.71 | 0.18753 | 0.4 | NAP | Pass
N100 | Typical | 25 | OVT_VOL_100 | 1.89 | 0.17957 | 0.4 | NAP | Pass
N100 | Typical | 25 | OVT_VOL_100 | 1.8 | 0.18388 | 0.4 | NAP | Pass
N100 | Typical | 25 | OVT_VOL_100 | 1.71 | 0.18927 | 0.4 | NAP | Pass
N100 | Typical | 25 | OVT_VOL_101 | 1.89 | 0.18274 | 0.4 | NAP | Pass
N100 | Typical | 25 | OVT_VOL_101 | 1.8 | 0.18706 | 0.4 | NAP | Pass
N100 | Typical | 25 | OVT_VOL_101 | 1.71 | 0.19246 | 0.4 | NAP | Pass
N100 | Typical | 25 | OVT_VOL_110 | 1.89 | 0.18604 | 0.4 | NAP | Pass
N100 | Typical | 25 | OVT_VOL_110 | 1.8 | 0.19039 | 0.4 | NAP | Pass
N100 | Typical | 25 | OVT_VOL_110 | 1.71 | 0.19582 | 0.4 | NAP | Pass
N100 | Typical | 25 | OVT_VOL_111 | 1.89 | 0.18946 | 0.4 | NAP | Pass
N100 | Typical | 25 | OVT_VOL_111 | 1.8 | 0.1938 | 0.4 | NAP | Pass
N100 | Typical | 25 | OVT_VOL_111 | 1.71 | 0.19922 | 0.4 | NAP | Pass
N100 | Typical | 25 | OVT_VIH_HYST1 | 1.89 | 1.1 | 1.323 | NAP | Pass
N100 | Typical | 25 | OVT_VIL_HYST1 | 1.89 | 0.74 | NAP | 0.567 | Pass
N100 | Typical | 25 | OVT_Vh_HYST1 | 1.89 | 0.36 | NAP | 0.0945 | Pass
N100 | Typical | 25 | OVT_VIH_HYST1 | 1.8 | 1.06 | 1.26 | NAP | Pass
N100 | Typical | 25 | OVT_VIL_HYST1 | 1.8 | 0.7 | NAP | 0.54 | Pass
N100 | Typical | 25 | OVT_Vh_HYST1 | 1.8 | 0.36 | NAP | 0.09 | Pass
N100 | Typical | 25 | OVT_VIH_HYST1 | 1.71 | 1.02 | 1.197 | NAP | Pass
N100 | Typical | 25 | OVT_VIL_HYST1 | 1.71 | 0.66 | NAP | 0.513 | Pass
N100 | Typical | 25 | OVT_Vh_HYST1 | 1.71 | 0.36 | NAP | 0.0855 | Pass
N100 | Typical | 25 | OVT_VIH_HYST0 | 1.89 | 1 | NAP | NAP | Pass
N100 | Typical | 25 | OVT_VIL_HYST0 | 1.89 | 0.84 | NAP | NAP | Pass
N100 | Typical | 25 | OVT_VIH_HYST0 | 1.8 | 0.96 | NAP | NAP | Pass
N100 | Typical | 25 | OVT_VIL_HYST0 | 1.8 | 0.78 | NAP | NAP | Pass
N100 | Typical | 25 | OVT_VIH_HYST0 | 1.71 | 0.92 | NAP | NAP | Pass
N100 | Typical | 25 | OVT_VIL_HYST0 | 1.71 | 0.74 | NAP | NAP | Pass
N100 | Typical | 25 | OVT_RPU | 1.89 | 58600.05 | 100000 | 25000 | Pass
N100 | Typical | 25 | OVT_RPU | 1.8 | 58607.97 | 100000 | 25000 | Pass
N100 | Typical | 25 | OVT_RPU | 1.71 | 58618.49 | 100000 | 25000 | Pass
N100 | Typical | 25 | OVT_RPD | 1.89 | 58493.86 | 100000 | 25000 | Pass
N100 | Typical | 25 | OVT_RPD | 1.8 | 58496.64 | 100000 | 25000 | Pass
N100 | Typical | 25 | OVT_RPD | 1.71 | 58500.09 | 100000 | 25000 | Pass
N74 | Typical | -45 | OVT_VOH_001 | 1.89 | 0.17671 | 0.4 | NAP | Pass
N74 | Typical | -45 | OVT_VOH_001 | 1.8 | 0.18192 | 0.4 | NAP | Pass
N74 | Typical | -45 | OVT_VOH_001 | 1.71 | 0.18827 | 0.4 | NAP | Pass
N74 | Typical | -45 | OVT_VOH_010 | 1.89 | 0.18199 | 0.4 | NAP | Pass
N74 | Typical | -45 | OVT_VOH_010 | 1.8 | 0.18727 | 0.4 | NAP | Pass
N74 | Typical | -45 | OVT_VOH_010 | 1.71 | 0.19366 | 0.4 | NAP | Pass
N74 | Typical | -45 | OVT_VOH_011 | 1.89 | 0.18787 | 0.4 | NAP | Pass
N74 | Typical | -45 | OVT_VOH_011 | 1.8 | 0.19322 | 0.4 | NAP | Pass
N74 | Typical | -45 | OVT_VOH_011 | 1.71 | 0.1997 | 0.4 | NAP | Pass
N74 | Typical | -45 | OVT_VOH_100 | 1.89 | 0.16195 | 0.4 | NAP | Pass
N74 | Typical | -45 | OVT_VOH_100 | 1.8 | 0.16613 | 0.4 | NAP | Pass
N74 | Typical | -45 | OVT_VOH_100 | 1.71 | 0.1712 | 0.4 | NAP | Pass
N74 | Typical | -45 | OVT_VOH_101 | 1.89 | 0.17107 | 0.4 | NAP | Pass
N74 | Typical | -45 | OVT_VOH_101 | 1.8 | 0.17545 | 0.4 | NAP | Pass
N74 | Typical | -45 | OVT_VOH_101 | 1.71 | 0.18072 | 0.4 | NAP | Pass
N74 | Typical | -45 | OVT_VOH_110 | 1.89 | 0.17952 | 0.4 | NAP | Pass
N74 | Typical | -45 | OVT_VOH_110 | 1.8 | 0.18403 | 0.4 | NAP | Pass
N74 | Typical | -45 | OVT_VOH_110 | 1.71 | 0.18951 | 0.4 | NAP | Pass
N74 | Typical | -45 | OVT_VOH_111 | 1.89 | 0.18635 | 0.4 | NAP | Pass
N74 | Typical | -45 | OVT_VOH_111 | 1.8 | 0.19097 | 0.4 | NAP | Pass
N74 | Typical | -45 | OVT_VOH_111 | 1.71 | 0.19657 | 0.4 | NAP | Pass
N74 | Typical | -45 | OVT_VOL_000 | 1.89 | 0.14262 | 0.4 | NAP | Pass
N74 | Typical | -45 | OVT_VOL_000 | 1.8 | 0.14635 | 0.4 | NAP | Pass
N74 | Typical | -45 | OVT_VOL_000 | 1.71 | 0.15109 | 0.4 | NAP | Pass
N74 | Typical | -45 | OVT_VOL_001 | 1.89 | 0.14696 | 0.4 | NAP | Pass
N74 | Typical | -45 | OVT_VOL_001 | 1.8 | 0.15069 | 0.4 | NAP | Pass
N74 | Typical | -45 | OVT_VOL_001 | 1.71 | 0.15542 | 0.4 | NAP | Pass
N74 | Typical | -45 | OVT_VOL_010 | 1.89 | 0.060519 | 0.4 | NAP | Pass
N74 | Typical | -45 | OVT_VOL_010 | 1.8 | 0.061673 | 0.4 | NAP | Pass
N74 | Typical | -45 | OVT_VOL_010 | 1.71 | 0.063114 | 0.4 | NAP | Pass
N74 | Typical | -45 | OVT_VOL_011 | 1.89 | 0.15346 | 0.4 | NAP | Pass
N74 | Typical | -45 | OVT_VOL_011 | 1.8 | 0.15721 | 0.4 | NAP | Pass
N74 | Typical | -45 | OVT_VOL_011 | 1.71 | 0.16198 | 0.4 | NAP | Pass
N74 | Typical | -45 | OVT_VOL_100 | 1.89 | 0.15403 | 0.4 | NAP | Pass
N74 | Typical | -45 | OVT_VOL_100 | 1.8 | 0.15762 | 0.4 | NAP | Pass
N74 | Typical | -45 | OVT_VOL_100 | 1.71 | 0.16217 | 0.4 | NAP | Pass
N74 | Typical | -45 | OVT_VOL_101 | 1.89 | 0.15739 | 0.4 | NAP | Pass
N74 | Typical | -45 | OVT_VOL_101 | 1.8 | 0.16101 | 0.4 | NAP | Pass
N74 | Typical | -45 | OVT_VOL_101 | 1.71 | 0.16562 | 0.4 | NAP | Pass
N74 | Typical | -45 | OVT_VOL_110 | 1.89 | 0.16062 | 0.4 | NAP | Pass
N74 | Typical | -45 | OVT_VOL_110 | 1.8 | 0.16427 | 0.4 | NAP | Pass
N74 | Typical | -45 | OVT_VOL_110 | 1.71 | 0.16889 | 0.4 | NAP | Pass
N74 | Typical | -45 | OVT_VOL_111 | 1.89 | 0.16409 | 0.4 | NAP | Pass
N74 | Typical | -45 | OVT_VOL_111 | 1.8 | 0.16777 | 0.4 | NAP | Pass
N74 | Typical | -45 | OVT_VOL_111 | 1.71 | 0.17242 | 0.4 | NAP | Pass
N74 | Typical | -45 | OVT_VIH_HYST1 | 1.89 | 1.14 | 1.323 | NAP | Pass
N74 | Typical | -45 | OVT_VIL_HYST1 | 1.89 | 0.74 | NAP | 0.567 | Pass
N74 | Typical | -45 | OVT_Vh_HYST1 | 1.89 | 0.4 | NAP | 0.0945 | Pass
N74 | Typical | -45 | OVT_VIH_HYST1 | 1.8 | 1.1 | 1.26 | NAP | Pass
N74 | Typical | -45 | OVT_VIL_HYST1 | 1.8 | 0.7 | NAP | 0.54 | Pass
N74 | Typical | -45 | OVT_Vh_HYST1 | 1.8 | 0.4 | NAP | 0.09 | Pass
N74 | Typical | -45 | OVT_VIH_HYST1 | 1.71 | 1.06 | 1.197 | NAP | Pass
N74 | Typical | -45 | OVT_VIL_HYST1 | 1.71 | 0.64 | NAP | 0.513 | Pass
N74 | Typical | -45 | OVT_Vh_HYST1 | 1.71 | 0.42 | NAP | 0.0855 | Pass
N74 | Typical | -45 | OVT_VIH_HYST0 | 1.89 | 1.02 | NAP | NAP | Pass
N74 | Typical | -45 | OVT_VIL_HYST0 | 1.89 | 0.84 | NAP | NAP | Pass
N74 | Typical | -45 | OVT_VIH_HYST0 | 1.8 | 0.98 | NAP | NAP | Pass
N74 | Typical | -45 | OVT_VIL_HYST0 | 1.8 | 0.8 | NAP | NAP | Pass
N74 | Typical | -45 | OVT_VIH_HYST0 | 1.71 | 0.94 | NAP | NAP | Pass
N74 | Typical | -45 | OVT_VIL_HYST0 | 1.71 | 0.76 | NAP | NAP | Pass
N74 | Typical | -45 | OVT_RPU | 1.89 | 60702.91 | 100000 | 25000 | Pass
N74 | Typical | -45 | OVT_RPU | 1.8 | 60709.13 | 100000 | 25000 | Pass
N74 | Typical | -45 | OVT_RPU | 1.71 | 60717.08 | 100000 | 25000 | Pass
N74 | Typical | -45 | OVT_RPD | 1.89 | 60617.38 | 100000 | 25000 | Pass
N74 | Typical | -45 | OVT_RPD | 1.8 | 60619.21 | 100000 | 25000 | Pass
N74 | Typical | -45 | OVT_RPD | 1.71 | 60622.12 | 100000 | 25000 | Pass
N74 | Typical | 130 | OVT_VOH_001 | 1.89 | 0.22498 | 0.4 | NAP | Pass
N74 | Typical | 130 | OVT_VOH_001 | 1.8 | 0.23295 | 0.4 | NAP | Pass
N74 | Typical | 130 | OVT_VOH_001 | 1.71 | 0.24242 | 0.4 | NAP | Pass
N74 | Typical | 130 | OVT_VOH_010 | 1.89 | 0.23074 | 0.4 | NAP | Pass
N74 | Typical | 130 | OVT_VOH_010 | 1.8 | 0.23874 | 0.4 | NAP | Pass
N74 | Typical | 130 | OVT_VOH_010 | 1.71 | 0.2483 | 0.4 | NAP | Pass
N74 | Typical | 130 | OVT_VOH_011 | 1.89 | 0.23754 | 0.4 | NAP | Pass
N74 | Typical | 130 | OVT_VOH_011 | 1.8 | 0.24569 | 0.4 | NAP | Pass
N74 | Typical | 130 | OVT_VOH_011 | 1.71 | 0.25537 | 0.4 | NAP | Pass
N74 | Typical | 130 | OVT_VOH_100 | 1.89 | 0.20395 | 0.4 | NAP | Pass
N74 | Typical | 130 | OVT_VOH_100 | 1.8 | 0.21035 | 0.4 | NAP | Pass
N74 | Typical | 130 | OVT_VOH_100 | 1.71 | 0.21795 | 0.4 | NAP | Pass
N74 | Typical | 130 | OVT_VOH_101 | 1.89 | 0.21494 | 0.4 | NAP | Pass
N74 | Typical | 130 | OVT_VOH_101 | 1.8 | 0.22161 | 0.4 | NAP | Pass
N74 | Typical | 130 | OVT_VOH_101 | 1.71 | 0.22955 | 0.4 | NAP | Pass
N74 | Typical | 130 | OVT_VOH_110 | 1.89 | 0.22479 | 0.4 | NAP | Pass
N74 | Typical | 130 | OVT_VOH_110 | 1.8 | 0.2317 | 0.4 | NAP | Pass
N74 | Typical | 130 | OVT_VOH_110 | 1.71 | 0.23992 | 0.4 | NAP | Pass
N74 | Typical | 130 | OVT_VOH_111 | 1.89 | 0.23304 | 0.4 | NAP | Pass
N74 | Typical | 130 | OVT_VOH_111 | 1.8 | 0.24012 | 0.4 | NAP | Pass
N74 | Typical | 130 | OVT_VOH_111 | 1.71 | 0.24857 | 0.4 | NAP | Pass
N74 | Typical | 130 | OVT_VOL_000 | 1.89 | 0.18725 | 0.4 | NAP | Pass
N74 | Typical | 130 | OVT_VOL_000 | 1.8 | 0.19299 | 0.4 | NAP | Pass
N74 | Typical | 130 | OVT_VOL_000 | 1.71 | 0.20008 | 0.4 | NAP | Pass
N74 | Typical | 130 | OVT_VOL_001 | 1.89 | 0.19211 | 0.4 | NAP | Pass
N74 | Typical | 130 | OVT_VOL_001 | 1.8 | 0.19787 | 0.4 | NAP | Pass
N74 | Typical | 130 | OVT_VOL_001 | 1.71 | 0.20502 | 0.4 | NAP | Pass
N74 | Typical | 130 | OVT_VOL_010 | 1.89 | 0.077354 | 0.4 | NAP | Pass
N74 | Typical | 130 | OVT_VOL_010 | 1.8 | 0.079133 | 0.4 | NAP | Pass
N74 | Typical | 130 | OVT_VOL_010 | 1.71 | 0.081282 | 0.4 | NAP | Pass
N74 | Typical | 130 | OVT_VOL_011 | 1.89 | 0.19942 | 0.4 | NAP | Pass
N74 | Typical | 130 | OVT_VOL_011 | 1.8 | 0.20524 | 0.4 | NAP | Pass
N74 | Typical | 130 | OVT_VOL_011 | 1.71 | 0.21244 | 0.4 | NAP | Pass
N74 | Typical | 130 | OVT_VOL_100 | 1.89 | 0.20067 | 0.4 | NAP | Pass
N74 | Typical | 130 | OVT_VOL_100 | 1.8 | 0.20635 | 0.4 | NAP | Pass
N74 | Typical | 130 | OVT_VOL_100 | 1.71 | 0.21341 | 0.4 | NAP | Pass
N74 | Typical | 130 | OVT_VOL_101 | 1.89 | 0.20446 | 0.4 | NAP | Pass
N74 | Typical | 130 | OVT_VOL_101 | 1.8 | 0.21019 | 0.4 | NAP | Pass
N74 | Typical | 130 | OVT_VOL_101 | 1.71 | 0.21729 | 0.4 | NAP | Pass
N74 | Typical | 130 | OVT_VOL_110 | 1.89 | 0.20803 | 0.4 | NAP | Pass
N74 | Typical | 130 | OVT_VOL_110 | 1.8 | 0.21379 | 0.4 | NAP | Pass
N74 | Typical | 130 | OVT_VOL_110 | 1.71 | 0.22091 | 0.4 | NAP | Pass
N74 | Typical | 130 | OVT_VOL_111 | 1.89 | 0.21195 | 0.4 | NAP | Pass
N74 | Typical | 130 | OVT_VOL_111 | 1.8 | 0.21774 | 0.4 | NAP | Pass
N74 | Typical | 130 | OVT_VOL_111 | 1.71 | 0.22489 | 0.4 | NAP | Pass
N74 | Typical | 130 | OVT_VIH_HYST1 | 1.89 | 1.14 | 1.323 | NAP | Pass
N74 | Typical | 130 | OVT_VIL_HYST1 | 1.89 | 0.76 | NAP | 0.567 | Pass
N74 | Typical | 130 | OVT_Vh_HYST1 | 1.89 | 0.38 | NAP | 0.0945 | Pass
N74 | Typical | 130 | OVT_VIH_HYST1 | 1.8 | 1.08 | 1.26 | NAP | Pass
N74 | Typical | 130 | OVT_VIL_HYST1 | 1.8 | 0.72 | NAP | 0.54 | Pass
N74 | Typical | 130 | OVT_Vh_HYST1 | 1.8 | 0.36 | NAP | 0.09 | Pass
N74 | Typical | 130 | OVT_VIH_HYST1 | 1.71 | 1.04 | 1.197 | NAP | Pass
N74 | Typical | 130 | OVT_VIL_HYST1 | 1.71 | 0.68 | NAP | 0.513 | Pass
N74 | Typical | 130 | OVT_Vh_HYST1 | 1.71 | 0.36 | NAP | 0.0855 | Pass
N74 | Typical | 130 | OVT_VIH_HYST0 | 1.89 | 1.04 | NAP | NAP | Pass
N74 | Typical | 130 | OVT_VIL_HYST0 | 1.89 | 0.86 | NAP | NAP | Pass
N74 | Typical | 130 | OVT_VIH_HYST0 | 1.8 | 0.98 | NAP | NAP | Pass
N74 | Typical | 130 | OVT_VIL_HYST0 | 1.8 | 0.8 | NAP | NAP | Pass
N74 | Typical | 130 | OVT_VIH_HYST0 | 1.71 | 0.94 | NAP | NAP | Pass
N74 | Typical | 130 | OVT_VIL_HYST0 | 1.71 | 0.76 | NAP | NAP | Pass
N74 | Typical | 130 | OVT_RPU | 1.89 | 62551.66 | 100000 | 25000 | Pass
N74 | Typical | 130 | OVT_RPU | 1.8 | 62598.98 | 100000 | 25000 | Pass
N74 | Typical | 130 | OVT_RPU | 1.71 | 62670.58 | 100000 | 25000 | Pass
N74 | Typical | 130 | OVT_RPD | 1.89 | 61838.41 | 100000 | 25000 | Pass
N74 | Typical | 130 | OVT_RPD | 1.8 | 61837.18 | 100000 | 25000 | Pass
N74 | Typical | 130 | OVT_RPD | 1.71 | 61838.48 | 100000 | 25000 | Pass
N74 | Typical | 25 | OVT_VOH_001 | 1.89 | 0.20034 | 0.4 | NAP | Pass
N74 | Typical | 25 | OVT_VOH_001 | 1.8 | 0.20683 | 0.4 | NAP | Pass
N74 | Typical | 25 | OVT_VOH_001 | 1.71 | 0.21467 | 0.4 | NAP | Pass
N74 | Typical | 25 | OVT_VOH_010 | 1.89 | 0.20561 | 0.4 | NAP | Pass
N74 | Typical | 25 | OVT_VOH_010 | 1.8 | 0.21216 | 0.4 | NAP | Pass
N74 | Typical | 25 | OVT_VOH_010 | 1.71 | 0.22002 | 0.4 | NAP | Pass
N74 | Typical | 25 | OVT_VOH_011 | 1.89 | 0.21173 | 0.4 | NAP | Pass
N74 | Typical | 25 | OVT_VOH_011 | 1.8 | 0.21836 | 0.4 | NAP | Pass
N74 | Typical | 25 | OVT_VOH_011 | 1.71 | 0.22633 | 0.4 | NAP | Pass
N74 | Typical | 25 | OVT_VOH_100 | 1.89 | 0.18199 | 0.4 | NAP | Pass
N74 | Typical | 25 | OVT_VOH_100 | 1.8 | 0.1872 | 0.4 | NAP | Pass
N74 | Typical | 25 | OVT_VOH_100 | 1.71 | 0.19345 | 0.4 | NAP | Pass
N74 | Typical | 25 | OVT_VOH_101 | 1.89 | 0.19187 | 0.4 | NAP | Pass
N74 | Typical | 25 | OVT_VOH_101 | 1.8 | 0.19731 | 0.4 | NAP | Pass
N74 | Typical | 25 | OVT_VOH_101 | 1.71 | 0.20382 | 0.4 | NAP | Pass
N74 | Typical | 25 | OVT_VOH_110 | 1.89 | 0.20086 | 0.4 | NAP | Pass
N74 | Typical | 25 | OVT_VOH_110 | 1.8 | 0.20646 | 0.4 | NAP | Pass
N74 | Typical | 25 | OVT_VOH_110 | 1.71 | 0.21319 | 0.4 | NAP | Pass
N74 | Typical | 25 | OVT_VOH_111 | 1.89 | 0.20824 | 0.4 | NAP | Pass
N74 | Typical | 25 | OVT_VOH_111 | 1.8 | 0.21399 | 0.4 | NAP | Pass
N74 | Typical | 25 | OVT_VOH_111 | 1.71 | 0.2209 | 0.4 | NAP | Pass
N74 | Typical | 25 | OVT_VOL_000 | 1.89 | 0.16258 | 0.4 | NAP | Pass
N74 | Typical | 25 | OVT_VOL_000 | 1.8 | 0.16716 | 0.4 | NAP | Pass
N74 | Typical | 25 | OVT_VOL_000 | 1.71 | 0.17289 | 0.4 | NAP | Pass
N74 | Typical | 25 | OVT_VOL_001 | 1.89 | 0.167 | 0.4 | NAP | Pass
N74 | Typical | 25 | OVT_VOL_001 | 1.8 | 0.17159 | 0.4 | NAP | Pass
N74 | Typical | 25 | OVT_VOL_001 | 1.71 | 0.17735 | 0.4 | NAP | Pass
N74 | Typical | 25 | OVT_VOL_010 | 1.89 | 0.067995 | 0.4 | NAP | Pass
N74 | Typical | 25 | OVT_VOL_010 | 1.8 | 0.069404 | 0.4 | NAP | Pass
N74 | Typical | 25 | OVT_VOL_010 | 1.71 | 0.071141 | 0.4 | NAP | Pass
N74 | Typical | 25 | OVT_VOL_011 | 1.89 | 0.1736 | 0.4 | NAP | Pass
N74 | Typical | 25 | OVT_VOL_011 | 1.8 | 0.17821 | 0.4 | NAP | Pass
N74 | Typical | 25 | OVT_VOL_011 | 1.71 | 0.18398 | 0.4 | NAP | Pass
N74 | Typical | 25 | OVT_VOL_100 | 1.89 | 0.17425 | 0.4 | NAP | Pass
N74 | Typical | 25 | OVT_VOL_100 | 1.8 | 0.17871 | 0.4 | NAP | Pass
N74 | Typical | 25 | OVT_VOL_100 | 1.71 | 0.1843 | 0.4 | NAP | Pass
N74 | Typical | 25 | OVT_VOL_101 | 1.89 | 0.17773 | 0.4 | NAP | Pass
N74 | Typical | 25 | OVT_VOL_101 | 1.8 | 0.18222 | 0.4 | NAP | Pass
N74 | Typical | 25 | OVT_VOL_101 | 1.71 | 0.18784 | 0.4 | NAP | Pass
N74 | Typical | 25 | OVT_VOL_110 | 1.89 | 0.18101 | 0.4 | NAP | Pass
N74 | Typical | 25 | OVT_VOL_110 | 1.8 | 0.18552 | 0.4 | NAP | Pass
N74 | Typical | 25 | OVT_VOL_110 | 1.71 | 0.19117 | 0.4 | NAP | Pass
N74 | Typical | 25 | OVT_VOL_111 | 1.89 | 0.18461 | 0.4 | NAP | Pass
N74 | Typical | 25 | OVT_VOL_111 | 1.8 | 0.18915 | 0.4 | NAP | Pass
N74 | Typical | 25 | OVT_VOL_111 | 1.71 | 0.19483 | 0.4 | NAP | Pass
N74 | Typical | 25 | OVT_VIH_HYST1 | 1.89 | 1.14 | 1.323 | NAP | Pass
N74 | Typical | 25 | OVT_VIL_HYST1 | 1.89 | 0.74 | NAP | 0.567 | Pass
N74 | Typical | 25 | OVT_Vh_HYST1 | 1.89 | 0.4 | NAP | 0.0945 | Pass
N74 | Typical | 25 | OVT_VIH_HYST1 | 1.8 | 1.1 | 1.26 | NAP | Pass
N74 | Typical | 25 | OVT_VIL_HYST1 | 1.8 | 0.7 | NAP | 0.54 | Pass
N74 | Typical | 25 | OVT_Vh_HYST1 | 1.8 | 0.4 | NAP | 0.09 | Pass
N74 | Typical | 25 | OVT_VIH_HYST1 | 1.71 | 1.06 | 1.197 | NAP | Pass
N74 | Typical | 25 | OVT_VIL_HYST1 | 1.71 | 0.66 | NAP | 0.513 | Pass
N74 | Typical | 25 | OVT_Vh_HYST1 | 1.71 | 0.4 | NAP | 0.0855 | Pass
N74 | Typical | 25 | OVT_VIH_HYST0 | 1.89 | 1.02 | NAP | NAP | Pass
N74 | Typical | 25 | OVT_VIL_HYST0 | 1.89 | 0.84 | NAP | NAP | Pass
N74 | Typical | 25 | OVT_VIH_HYST0 | 1.8 | 0.98 | NAP | NAP | Pass
N74 | Typical | 25 | OVT_VIL_HYST0 | 1.8 | 0.8 | NAP | NAP | Pass
N74 | Typical | 25 | OVT_VIH_HYST0 | 1.71 | 0.94 | NAP | NAP | Pass
N74 | Typical | 25 | OVT_VIL_HYST0 | 1.71 | 0.76 | NAP | NAP | Pass
N74 | Typical | 25 | OVT_RPU | 1.89 | 61308.83 | 100000 | 25000 | Pass
N74 | Typical | 25 | OVT_RPU | 1.8 | 61317.01 | 100000 | 25000 | Pass
N74 | Typical | 25 | OVT_RPU | 1.71 | 61327.33 | 100000 | 25000 | Pass
N74 | Typical | 25 | OVT_RPD | 1.89 | 61207.64 | 100000 | 25000 | Pass
N74 | Typical | 25 | OVT_RPD | 1.8 | 61211.24 | 100000 | 25000 | Pass
N74 | Typical | 25 | OVT_RPD | 1.71 | 61215.66 | 100000 | 25000 | Pass
N187 | Typical | -45 | OVT_VOH_001 | 1.89 | 0.17964 | 0.4 | NAP | Pass
N187 | Typical | -45 | OVT_VOH_001 | 1.8 | 0.18501 | 0.4 | NAP | Pass
N187 | Typical | -45 | OVT_VOH_001 | 1.71 | 0.19154 | 0.4 | NAP | Pass
N187 | Typical | -45 | OVT_VOH_010 | 1.89 | 0.18446 | 0.4 | NAP | Pass
N187 | Typical | -45 | OVT_VOH_010 | 1.8 | 0.18987 | 0.4 | NAP | Pass
N187 | Typical | -45 | OVT_VOH_010 | 1.71 | 0.19645 | 0.4 | NAP | Pass
N187 | Typical | -45 | OVT_VOH_011 | 1.89 | 0.19033 | 0.4 | NAP | Pass
N187 | Typical | -45 | OVT_VOH_011 | 1.8 | 0.19578 | 0.4 | NAP | Pass
N187 | Typical | -45 | OVT_VOH_011 | 1.71 | 0.20242 | 0.4 | NAP | Pass
N187 | Typical | -45 | OVT_VOH_100 | 1.89 | 0.16472 | 0.4 | NAP | Pass
N187 | Typical | -45 | OVT_VOH_100 | 1.8 | 0.16904 | 0.4 | NAP | Pass
N187 | Typical | -45 | OVT_VOH_100 | 1.71 | 0.17428 | 0.4 | NAP | Pass
N187 | Typical | -45 | OVT_VOH_101 | 1.89 | 0.17388 | 0.4 | NAP | Pass
N187 | Typical | -45 | OVT_VOH_101 | 1.8 | 0.17837 | 0.4 | NAP | Pass
N187 | Typical | -45 | OVT_VOH_101 | 1.71 | 0.18383 | 0.4 | NAP | Pass
N187 | Typical | -45 | OVT_VOH_110 | 1.89 | 0.18228 | 0.4 | NAP | Pass
N187 | Typical | -45 | OVT_VOH_110 | 1.8 | 0.18693 | 0.4 | NAP | Pass
N187 | Typical | -45 | OVT_VOH_110 | 1.71 | 0.19256 | 0.4 | NAP | Pass
N187 | Typical | -45 | OVT_VOH_111 | 1.89 | 0.18916 | 0.4 | NAP | Pass
N187 | Typical | -45 | OVT_VOH_111 | 1.8 | 0.19392 | 0.4 | NAP | Pass
N187 | Typical | -45 | OVT_VOH_111 | 1.71 | 0.19969 | 0.4 | NAP | Pass
N187 | Typical | -45 | OVT_VOL_000 | 1.89 | 0.14732 | 0.4 | NAP | Pass
N187 | Typical | -45 | OVT_VOL_000 | 1.8 | 0.15133 | 0.4 | NAP | Pass
N187 | Typical | -45 | OVT_VOL_000 | 1.71 | 0.15641 | 0.4 | NAP | Pass
N187 | Typical | -45 | OVT_VOL_001 | 1.89 | 0.15099 | 0.4 | NAP | Pass
N187 | Typical | -45 | OVT_VOL_001 | 1.8 | 0.15493 | 0.4 | NAP | Pass
N187 | Typical | -45 | OVT_VOL_001 | 1.71 | 0.15992 | 0.4 | NAP | Pass
N187 | Typical | -45 | OVT_VOL_010 | 1.89 | 0.061755 | 0.4 | NAP | Pass
N187 | Typical | -45 | OVT_VOL_010 | 1.8 | 0.062938 | 0.4 | NAP | Pass
N187 | Typical | -45 | OVT_VOL_010 | 1.71 | 0.064412 | 0.4 | NAP | Pass
N187 | Typical | -45 | OVT_VOL_011 | 1.89 | 0.157 | 0.4 | NAP | Pass
N187 | Typical | -45 | OVT_VOL_011 | 1.8 | 0.16087 | 0.4 | NAP | Pass
N187 | Typical | -45 | OVT_VOL_011 | 1.71 | 0.16578 | 0.4 | NAP | Pass
N187 | Typical | -45 | OVT_VOL_100 | 1.89 | 0.15763 | 0.4 | NAP | Pass
N187 | Typical | -45 | OVT_VOL_100 | 1.8 | 0.16135 | 0.4 | NAP | Pass
N187 | Typical | -45 | OVT_VOL_100 | 1.71 | 0.16611 | 0.4 | NAP | Pass
N187 | Typical | -45 | OVT_VOL_101 | 1.89 | 0.16096 | 0.4 | NAP | Pass
N187 | Typical | -45 | OVT_VOL_101 | 1.8 | 0.16473 | 0.4 | NAP | Pass
N187 | Typical | -45 | OVT_VOL_101 | 1.71 | 0.16949 | 0.4 | NAP | Pass
N187 | Typical | -45 | OVT_VOL_110 | 1.89 | 0.16403 | 0.4 | NAP | Pass
N187 | Typical | -45 | OVT_VOL_110 | 1.8 | 0.16779 | 0.4 | NAP | Pass
N187 | Typical | -45 | OVT_VOL_110 | 1.71 | 0.17257 | 0.4 | NAP | Pass
N187 | Typical | -45 | OVT_VOL_111 | 1.89 | 0.16751 | 0.4 | NAP | Pass
N187 | Typical | -45 | OVT_VOL_111 | 1.8 | 0.17129 | 0.4 | NAP | Pass
N187 | Typical | -45 | OVT_VOL_111 | 1.71 | 0.1761 | 0.4 | NAP | Pass
N187 | Typical | -45 | OVT_VIH_HYST1 | 1.89 | 1.16 | 1.323 | NAP | Pass
N187 | Typical | -45 | OVT_VIL_HYST1 | 1.89 | 0.74 | NAP | 0.567 | Pass
N187 | Typical | -45 | OVT_Vh_HYST1 | 1.89 | 0.42 | NAP | 0.0945 | Pass
N187 | Typical | -45 | OVT_VIH_HYST1 | 1.8 | 1.12 | 1.26 | NAP | Pass
N187 | Typical | -45 | OVT_VIL_HYST1 | 1.8 | 0.7 | NAP | 0.54 | Pass
N187 | Typical | -45 | OVT_Vh_HYST1 | 1.8 | 0.42 | NAP | 0.09 | Pass
N187 | Typical | -45 | OVT_VIL_HYST1 | 1.71 | 0.64 | NAP | 0.513 | Pass
N187 | Typical | -45 | OVT_Vh_HYST1 | 1.71 | 0.34 | NAP | 0.0855 | Pass
N187 | Typical | -45 | OVT_VIH_HYST0 | 1.89 | 1.02 | NAP | NAP | Pass
N187 | Typical | -45 | OVT_VIL_HYST0 | 1.89 | 0.86 | NAP | NAP | Pass
N187 | Typical | -45 | OVT_VIH_HYST0 | 1.8 | 0.98 | NAP | NAP | Pass
N187 | Typical | -45 | OVT_VIL_HYST0 | 1.8 | 0.8 | NAP | NAP | Pass
N187 | Typical | -45 | OVT_VIH_HYST0 | 1.71 | 0.94 | NAP | NAP | Pass
N187 | Typical | -45 | OVT_VIL_HYST0 | 1.71 | 0.76 | NAP | NAP | Pass
N187 | Typical | -45 | OVT_RPU | 1.89 | 58018.82 | 100000 | 25000 | Pass
N187 | Typical | -45 | OVT_RPU | 1.8 | 58023.36 | 100000 | 25000 | Pass
N187 | Typical | -45 | OVT_RPU | 1.71 | 58031.81 | 100000 | 25000 | Pass
N187 | Typical | -45 | OVT_RPD | 1.89 | 57935.55 | 100000 | 25000 | Pass
N187 | Typical | -45 | OVT_RPD | 1.8 | 57937.86 | 100000 | 25000 | Pass
N187 | Typical | -45 | OVT_RPD | 1.71 | 57941.72 | 100000 | 25000 | Pass
N187 | Typical | 130 | OVT_VOH_001 | 1.89 | 0.22865 | 0.4 | NAP | Pass
N187 | Typical | 130 | OVT_VOH_001 | 1.8 | 0.23678 | 0.4 | NAP | Pass
N187 | Typical | 130 | OVT_VOH_001 | 1.71 | 0.24656 | 0.4 | NAP | Pass
N187 | Typical | 130 | OVT_VOH_010 | 1.89 | 0.23403 | 0.4 | NAP | Pass
N187 | Typical | 130 | OVT_VOH_010 | 1.8 | 0.24221 | 0.4 | NAP | Pass
N187 | Typical | 130 | OVT_VOH_010 | 1.71 | 0.25208 | 0.4 | NAP | Pass
N187 | Typical | 130 | OVT_VOH_011 | 1.89 | 0.24078 | 0.4 | NAP | Pass
N187 | Typical | 130 | OVT_VOH_011 | 1.8 | 0.24909 | 0.4 | NAP | Pass
N187 | Typical | 130 | OVT_VOH_011 | 1.71 | 0.25905 | 0.4 | NAP | Pass
N187 | Typical | 130 | OVT_VOH_100 | 1.89 | 0.20746 | 0.4 | NAP | Pass
N187 | Typical | 130 | OVT_VOH_100 | 1.8 | 0.21395 | 0.4 | NAP | Pass
N187 | Typical | 130 | OVT_VOH_100 | 1.71 | 0.2218 | 0.4 | NAP | Pass
N187 | Typical | 130 | OVT_VOH_101 | 1.89 | 0.21832 | 0.4 | NAP | Pass
N187 | Typical | 130 | OVT_VOH_101 | 1.8 | 0.2252 | 0.4 | NAP | Pass
N187 | Typical | 130 | OVT_VOH_101 | 1.71 | 0.23339 | 0.4 | NAP | Pass
N187 | Typical | 130 | OVT_VOH_110 | 1.89 | 0.22813 | 0.4 | NAP | Pass
N187 | Typical | 130 | OVT_VOH_110 | 1.8 | 0.23524 | 0.4 | NAP | Pass
N187 | Typical | 130 | OVT_VOH_110 | 1.71 | 0.24371 | 0.4 | NAP | Pass
N187 | Typical | 130 | OVT_VOH_111 | 1.89 | 0.23638 | 0.4 | NAP | Pass
N187 | Typical | 130 | OVT_VOH_111 | 1.8 | 0.24367 | 0.4 | NAP | Pass
N187 | Typical | 130 | OVT_VOH_111 | 1.71 | 0.25238 | 0.4 | NAP | Pass
N187 | Typical | 130 | OVT_VOL_000 | 1.89 | 0.19235 | 0.4 | NAP | Pass
N187 | Typical | 130 | OVT_VOL_000 | 1.8 | 0.19838 | 0.4 | NAP | Pass
N187 | Typical | 130 | OVT_VOL_000 | 1.71 | 0.20584 | 0.4 | NAP | Pass
N187 | Typical | 130 | OVT_VOL_001 | 1.89 | 0.19647 | 0.4 | NAP | Pass
N187 | Typical | 130 | OVT_VOL_001 | 1.8 | 0.20244 | 0.4 | NAP | Pass
N187 | Typical | 130 | OVT_VOL_001 | 1.71 | 0.20982 | 0.4 | NAP | Pass
N187 | Typical | 130 | OVT_VOL_010 | 1.89 | 0.078792 | 0.4 | NAP | Pass
N187 | Typical | 130 | OVT_VOL_010 | 1.8 | 0.080608 | 0.4 | NAP | Pass
N187 | Typical | 130 | OVT_VOL_010 | 1.71 | 0.082791 | 0.4 | NAP | Pass
N187 | Typical | 130 | OVT_VOL_011 | 1.89 | 0.20339 | 0.4 | NAP | Pass
N187 | Typical | 130 | OVT_VOL_011 | 1.8 | 0.20934 | 0.4 | NAP | Pass
N187 | Typical | 130 | OVT_VOL_011 | 1.71 | 0.21668 | 0.4 | NAP | Pass
N187 | Typical | 130 | OVT_VOL_100 | 1.89 | 0.2051 | 0.4 | NAP | Pass
N187 | Typical | 130 | OVT_VOL_100 | 1.8 | 0.21096 | 0.4 | NAP | Pass
N187 | Typical | 130 | OVT_VOL_100 | 1.71 | 0.21823 | 0.4 | NAP | Pass
N187 | Typical | 130 | OVT_VOL_101 | 1.89 | 0.2087 | 0.4 | NAP | Pass
N187 | Typical | 130 | OVT_VOL_101 | 1.8 | 0.21462 | 0.4 | NAP | Pass
N187 | Typical | 130 | OVT_VOL_101 | 1.71 | 0.2219 | 0.4 | NAP | Pass
N187 | Typical | 130 | OVT_VOL_110 | 1.89 | 0.21212 | 0.4 | NAP | Pass
N187 | Typical | 130 | OVT_VOL_110 | 1.8 | 0.21805 | 0.4 | NAP | Pass
N187 | Typical | 130 | OVT_VOL_110 | 1.71 | 0.22536 | 0.4 | NAP | Pass
N187 | Typical | 130 | OVT_VOL_111 | 1.89 | 0.21604 | 0.4 | NAP | Pass
N187 | Typical | 130 | OVT_VOL_111 | 1.8 | 0.22195 | 0.4 | NAP | Pass
N187 | Typical | 130 | OVT_VOL_111 | 1.71 | 0.22929 | 0.4 | NAP | Pass
N187 | Typical | 130 | OVT_VIH_HYST1 | 1.89 | 1.14 | 1.323 | NAP | Pass
N187 | Typical | 130 | OVT_VIL_HYST1 | 1.89 | 0.76 | NAP | 0.567 | Pass
N187 | Typical | 130 | OVT_Vh_HYST1 | 1.89 | 0.38 | NAP | 0.0945 | Pass
N187 | Typical | 130 | OVT_VIH_HYST1 | 1.8 | 1.1 | 1.26 | NAP | Pass
N187 | Typical | 130 | OVT_VIL_HYST1 | 1.8 | 0.72 | NAP | 0.54 | Pass
N187 | Typical | 130 | OVT_Vh_HYST1 | 1.8 | 0.38 | NAP | 0.09 | Pass
N187 | Typical | 130 | OVT_VIH_HYST1 | 1.71 | 1.06 | 1.197 | NAP | Pass
N187 | Typical | 130 | OVT_VIL_HYST1 | 1.71 | 0.68 | NAP | 0.513 | Pass
N187 | Typical | 130 | OVT_Vh_HYST1 | 1.71 | 0.38 | NAP | 0.0855 | Pass
N187 | Typical | 130 | OVT_VIH_HYST0 | 1.89 | 1.04 | NAP | NAP | Pass
N187 | Typical | 130 | OVT_VIL_HYST0 | 1.89 | 0.86 | NAP | NAP | Pass
N187 | Typical | 130 | OVT_VIH_HYST0 | 1.8 | 1 | NAP | NAP | Pass
N187 | Typical | 130 | OVT_VIL_HYST0 | 1.8 | 0.82 | NAP | NAP | Pass
N187 | Typical | 130 | OVT_VIH_HYST0 | 1.71 | 0.94 | NAP | NAP | Pass
N187 | Typical | 130 | OVT_VIL_HYST0 | 1.71 | 0.76 | NAP | NAP | Pass
N187 | Typical | 130 | OVT_RPU | 1.89 | 59744.54 | 100000 | 25000 | Pass
N187 | Typical | 130 | OVT_RPU | 1.8 | 59791.45 | 100000 | 25000 | Pass
N187 | Typical | 130 | OVT_RPU | 1.71 | 59850.51 | 100000 | 25000 | Pass
N187 | Typical | 130 | OVT_RPD | 1.89 | 59157.91 | 100000 | 25000 | Pass
N187 | Typical | 130 | OVT_RPD | 1.8 | 59158.26 | 100000 | 25000 | Pass
N187 | Typical | 130 | OVT_RPD | 1.71 | 59159.24 | 100000 | 25000 | Pass
N187 | Typical | 25 | OVT_VOH_001 | 1.89 | 0.2034 | 0.4 | NAP | Pass
N187 | Typical | 25 | OVT_VOH_001 | 1.8 | 0.21005 | 0.4 | NAP | Pass
N187 | Typical | 25 | OVT_VOH_001 | 1.71 | 0.21809 | 0.4 | NAP | Pass
N187 | Typical | 25 | OVT_VOH_010 | 1.89 | 0.20834 | 0.4 | NAP | Pass
N187 | Typical | 25 | OVT_VOH_010 | 1.8 | 0.21501 | 0.4 | NAP | Pass
N187 | Typical | 25 | OVT_VOH_010 | 1.71 | 0.22311 | 0.4 | NAP | Pass
N187 | Typical | 25 | OVT_VOH_011 | 1.89 | 0.21444 | 0.4 | NAP | Pass
N187 | Typical | 25 | OVT_VOH_011 | 1.8 | 0.22123 | 0.4 | NAP | Pass
N187 | Typical | 25 | OVT_VOH_011 | 1.71 | 0.22939 | 0.4 | NAP | Pass
N187 | Typical | 25 | OVT_VOH_100 | 1.89 | 0.18506 | 0.4 | NAP | Pass
N187 | Typical | 25 | OVT_VOH_100 | 1.8 | 0.19045 | 0.4 | NAP | Pass
N187 | Typical | 25 | OVT_VOH_100 | 1.71 | 0.19691 | 0.4 | NAP | Pass
N187 | Typical | 25 | OVT_VOH_101 | 1.89 | 0.19499 | 0.4 | NAP | Pass
N187 | Typical | 25 | OVT_VOH_101 | 1.8 | 0.20056 | 0.4 | NAP | Pass
N187 | Typical | 25 | OVT_VOH_101 | 1.71 | 0.2073 | 0.4 | NAP | Pass
N187 | Typical | 25 | OVT_VOH_110 | 1.89 | 0.20397 | 0.4 | NAP | Pass
N187 | Typical | 25 | OVT_VOH_110 | 1.8 | 0.20974 | 0.4 | NAP | Pass
N187 | Typical | 25 | OVT_VOH_110 | 1.71 | 0.2167 | 0.4 | NAP | Pass
N187 | Typical | 25 | OVT_VOH_111 | 1.89 | 0.21141 | 0.4 | NAP | Pass
N187 | Typical | 25 | OVT_VOH_111 | 1.8 | 0.21731 | 0.4 | NAP | Pass
N187 | Typical | 25 | OVT_VOH_111 | 1.71 | 0.22444 | 0.4 | NAP | Pass
N187 | Typical | 25 | OVT_VOL_000 | 1.89 | 0.16709 | 0.4 | NAP | Pass
N187 | Typical | 25 | OVT_VOL_000 | 1.8 | 0.17193 | 0.4 | NAP | Pass
N187 | Typical | 25 | OVT_VOL_000 | 1.71 | 0.17799 | 0.4 | NAP | Pass
N187 | Typical | 25 | OVT_VOL_001 | 1.89 | 0.17085 | 0.4 | NAP | Pass
N187 | Typical | 25 | OVT_VOL_001 | 1.8 | 0.1756 | 0.4 | NAP | Pass
N187 | Typical | 25 | OVT_VOL_001 | 1.71 | 0.18157 | 0.4 | NAP | Pass
N187 | Typical | 25 | OVT_VOL_010 | 1.89 | 0.069169 | 0.4 | NAP | Pass
N187 | Typical | 25 | OVT_VOL_010 | 1.8 | 0.070608 | 0.4 | NAP | Pass
N187 | Typical | 25 | OVT_VOL_010 | 1.71 | 0.072375 | 0.4 | NAP | Pass
N187 | Typical | 25 | OVT_VOL_011 | 1.89 | 0.17696 | 0.4 | NAP | Pass
N187 | Typical | 25 | OVT_VOL_011 | 1.8 | 0.18168 | 0.4 | NAP | Pass
N187 | Typical | 25 | OVT_VOL_011 | 1.71 | 0.18758 | 0.4 | NAP | Pass
N187 | Typical | 25 | OVT_VOL_100 | 1.89 | 0.17788 | 0.4 | NAP | Pass
N187 | Typical | 25 | OVT_VOL_100 | 1.8 | 0.1825 | 0.4 | NAP | Pass
N187 | Typical | 25 | OVT_VOL_100 | 1.71 | 0.18828 | 0.4 | NAP | Pass
N187 | Typical | 25 | OVT_VOL_101 | 1.89 | 0.18127 | 0.4 | NAP | Pass
N187 | Typical | 25 | OVT_VOL_101 | 1.8 | 0.1859 | 0.4 | NAP | Pass
N187 | Typical | 25 | OVT_VOL_101 | 1.71 | 0.1917 | 0.4 | NAP | Pass
N187 | Typical | 25 | OVT_VOL_110 | 1.89 | 0.1844 | 0.4 | NAP | Pass
N187 | Typical | 25 | OVT_VOL_110 | 1.8 | 0.18904 | 0.4 | NAP | Pass
N187 | Typical | 25 | OVT_VOL_110 | 1.71 | 0.19486 | 0.4 | NAP | Pass
N187 | Typical | 25 | OVT_VOL_111 | 1.89 | 0.18799 | 0.4 | NAP | Pass
N187 | Typical | 25 | OVT_VOL_111 | 1.8 | 0.19263 | 0.4 | NAP | Pass
N187 | Typical | 25 | OVT_VOL_111 | 1.71 | 0.19846 | 0.4 | NAP | Pass
N187 | Typical | 25 | OVT_VIH_HYST1 | 1.89 | 1.16 | 1.323 | NAP | Pass
N187 | Typical | 25 | OVT_VIL_HYST1 | 1.89 | 0.74 | NAP | 0.567 | Pass
N187 | Typical | 25 | OVT_Vh_HYST1 | 1.89 | 0.42 | NAP | 0.0945 | Pass
N187 | Typical | 25 | OVT_VIH_HYST1 | 1.8 | 1.12 | 1.26 | NAP | Pass
N187 | Typical | 25 | OVT_VIL_HYST1 | 1.8 | 0.7 | NAP | 0.54 | Pass
N187 | Typical | 25 | OVT_Vh_HYST1 | 1.8 | 0.42 | NAP | 0.09 | Pass
N187 | Typical | 25 | OVT_VIH_HYST1 | 1.71 | 1.08 | 1.197 | NAP | Pass
N187 | Typical | 25 | OVT_VIL_HYST1 | 1.71 | 0.66 | NAP | 0.513 | Pass
N187 | Typical | 25 | OVT_Vh_HYST1 | 1.71 | 0.42 | NAP | 0.0855 | Pass
N187 | Typical | 25 | OVT_VIH_HYST0 | 1.89 | 1.04 | NAP | NAP | Pass
N187 | Typical | 25 | OVT_VIL_HYST0 | 1.89 | 0.86 | NAP | NAP | Pass
N187 | Typical | 25 | OVT_VIH_HYST0 | 1.8 | 0.98 | NAP | NAP | Pass
N187 | Typical | 25 | OVT_VIL_HYST0 | 1.8 | 0.8 | NAP | NAP | Pass
N187 | Typical | 25 | OVT_VIH_HYST0 | 1.71 | 0.94 | NAP | NAP | Pass
N187 | Typical | 25 | OVT_VIL_HYST0 | 1.71 | 0.76 | NAP | NAP | Pass
N187 | Typical | 25 | OVT_RPU | 1.89 | 58602.13 | 100000 | 25000 | Pass
N187 | Typical | 25 | OVT_RPU | 1.8 | 58608.53 | 100000 | 25000 | Pass
N187 | Typical | 25 | OVT_RPU | 1.71 | 58618.15 | 100000 | 25000 | Pass
N187 | Typical | 25 | OVT_RPD | 1.89 | 58506.9 | 100000 | 25000 | Pass
N187 | Typical | 25 | OVT_RPD | 1.8 | 58509.61 | 100000 | 25000 | Pass
N187 | Typical | 25 | OVT_RPD | 1.71 | 58513.17 | 100000 | 25000 | Pass
N205 | Typical | -45 | OVT_VOH_001 | 1.89 | 0.18344 | 0.4 | NAP | Pass
N205 | Typical | -45 | OVT_VOH_001 | 1.8 | 0.18872 | 0.4 | NAP | Pass
N205 | Typical | -45 | OVT_VOH_001 | 1.71 | 0.19517 | 0.4 | NAP | Pass
N205 | Typical | -45 | OVT_VOH_010 | 1.89 | 0.1883 | 0.4 | NAP | Pass
N205 | Typical | -45 | OVT_VOH_010 | 1.8 | 0.19363 | 0.4 | NAP | Pass
N205 | Typical | -45 | OVT_VOH_010 | 1.71 | 0.2001 | 0.4 | NAP | Pass
N205 | Typical | -45 | OVT_VOH_011 | 1.89 | 0.19421 | 0.4 | NAP | Pass
N205 | Typical | -45 | OVT_VOH_011 | 1.8 | 0.19959 | 0.4 | NAP | Pass
N205 | Typical | -45 | OVT_VOH_011 | 1.71 | 0.20615 | 0.4 | NAP | Pass
N205 | Typical | -45 | OVT_VOH_100 | 1.89 | 0.16742 | 0.4 | NAP | Pass
N205 | Typical | -45 | OVT_VOH_100 | 1.8 | 0.17169 | 0.4 | NAP | Pass
N205 | Typical | -45 | OVT_VOH_100 | 1.71 | 0.17686 | 0.4 | NAP | Pass
N205 | Typical | -45 | OVT_VOH_101 | 1.89 | 0.17673 | 0.4 | NAP | Pass
N205 | Typical | -45 | OVT_VOH_101 | 1.8 | 0.18119 | 0.4 | NAP | Pass
N205 | Typical | -45 | OVT_VOH_101 | 1.71 | 0.18658 | 0.4 | NAP | Pass
N205 | Typical | -45 | OVT_VOH_110 | 1.89 | 0.18522 | 0.4 | NAP | Pass
N205 | Typical | -45 | OVT_VOH_110 | 1.8 | 0.18982 | 0.4 | NAP | Pass
N205 | Typical | -45 | OVT_VOH_110 | 1.71 | 0.19537 | 0.4 | NAP | Pass
N205 | Typical | -45 | OVT_VOH_111 | 1.89 | 0.19221 | 0.4 | NAP | Pass
N205 | Typical | -45 | OVT_VOH_111 | 1.8 | 0.19691 | 0.4 | NAP | Pass
N205 | Typical | -45 | OVT_VOH_111 | 1.71 | 0.2026 | 0.4 | NAP | Pass
N205 | Typical | -45 | OVT_VOL_000 | 1.89 | 0.1505 | 0.4 | NAP | Pass
N205 | Typical | -45 | OVT_VOL_000 | 1.8 | 0.15443 | 0.4 | NAP | Pass
N205 | Typical | -45 | OVT_VOL_000 | 1.71 | 0.15938 | 0.4 | NAP | Pass
N205 | Typical | -45 | OVT_VOL_001 | 1.89 | 0.15437 | 0.4 | NAP | Pass
N205 | Typical | -45 | OVT_VOL_001 | 1.8 | 0.15821 | 0.4 | NAP | Pass
N205 | Typical | -45 | OVT_VOL_001 | 1.71 | 0.16306 | 0.4 | NAP | Pass
N205 | Typical | -45 | OVT_VOL_010 | 1.89 | 0.063287 | 0.4 | NAP | Pass
N205 | Typical | -45 | OVT_VOL_010 | 1.8 | 0.064459 | 0.4 | NAP | Pass
N205 | Typical | -45 | OVT_VOL_010 | 1.71 | 0.065924 | 0.4 | NAP | Pass
N205 | Typical | -45 | OVT_VOL_011 | 1.89 | 0.16068 | 0.4 | NAP | Pass
N205 | Typical | -45 | OVT_VOL_011 | 1.8 | 0.16449 | 0.4 | NAP | Pass
N205 | Typical | -45 | OVT_VOL_011 | 1.71 | 0.16934 | 0.4 | NAP | Pass
N205 | Typical | -45 | OVT_VOL_100 | 1.89 | 0.16198 | 0.4 | NAP | Pass
N205 | Typical | -45 | OVT_VOL_100 | 1.8 | 0.1657 | 0.4 | NAP | Pass
N205 | Typical | -45 | OVT_VOL_100 | 1.71 | 0.17043 | 0.4 | NAP | Pass
N205 | Typical | -45 | OVT_VOL_101 | 1.89 | 0.1652 | 0.4 | NAP | Pass
N205 | Typical | -45 | OVT_VOL_101 | 1.8 | 0.16894 | 0.4 | NAP | Pass
N205 | Typical | -45 | OVT_VOL_101 | 1.71 | 0.17368 | 0.4 | NAP | Pass
N205 | Typical | -45 | OVT_VOL_110 | 1.89 | 0.16834 | 0.4 | NAP | Pass
N205 | Typical | -45 | OVT_VOL_110 | 1.8 | 0.17209 | 0.4 | NAP | Pass
N205 | Typical | -45 | OVT_VOL_110 | 1.71 | 0.17687 | 0.4 | NAP | Pass
N205 | Typical | -45 | OVT_VOL_111 | 1.89 | 0.17176 | 0.4 | NAP | Pass
N205 | Typical | -45 | OVT_VOL_111 | 1.8 | 0.17552 | 0.4 | NAP | Pass
N205 | Typical | -45 | OVT_VOL_111 | 1.71 | 0.1803 | 0.4 | NAP | Pass
N205 | Typical | -45 | OVT_VIH_HYST1 | 1.89 | 1.14 | 1.323 | NAP | Pass
N205 | Typical | -45 | OVT_VIL_HYST1 | 1.89 | 0.74 | NAP | 0.567 | Pass
N205 | Typical | -45 | OVT_Vh_HYST1 | 1.89 | 0.4 | NAP | 0.0945 | Pass
N205 | Typical | -45 | OVT_VIH_HYST1 | 1.8 | 1.1 | 1.26 | NAP | Pass
N205 | Typical | -45 | OVT_VIL_HYST1 | 1.8 | 0.7 | NAP | 0.54 | Pass
N205 | Typical | -45 | OVT_Vh_HYST1 | 1.8 | 0.4 | NAP | 0.09 | Pass
N205 | Typical | -45 | OVT_VIH_HYST1 | 1.71 | 1.06 | 1.197 | NAP | Pass
N205 | Typical | -45 | OVT_VIL_HYST1 | 1.71 | 0.64 | NAP | 0.513 | Pass
N205 | Typical | -45 | OVT_Vh_HYST1 | 1.71 | 0.42 | NAP | 0.0855 | Pass
N205 | Typical | -45 | OVT_VIH_HYST0 | 1.89 | 1.02 | NAP | NAP | Pass
N205 | Typical | -45 | OVT_VIL_HYST0 | 1.89 | 0.84 | NAP | NAP | Pass
N205 | Typical | -45 | OVT_VIH_HYST0 | 1.8 | 0.98 | NAP | NAP | Pass
N205 | Typical | -45 | OVT_VIL_HYST0 | 1.8 | 0.8 | NAP | NAP | Pass
N205 | Typical | -45 | OVT_VIH_HYST0 | 1.71 | 0.94 | NAP | NAP | Pass
N205 | Typical | -45 | OVT_VIL_HYST0 | 1.71 | 0.76 | NAP | NAP | Pass
N205 | Typical | -45 | OVT_RPU | 1.89 | 57545.84 | 100000 | 25000 | Pass
N205 | Typical | -45 | OVT_RPU | 1.8 | 57551.72 | 100000 | 25000 | Pass
N205 | Typical | -45 | OVT_RPU | 1.71 | 57559.88 | 100000 | 25000 | Pass
N205 | Typical | -45 | OVT_RPD | 1.89 | 57464.53 | 100000 | 25000 | Pass
N205 | Typical | -45 | OVT_RPD | 1.8 | 57467.17 | 100000 | 25000 | Pass
N205 | Typical | -45 | OVT_RPD | 1.71 | 57470.41 | 100000 | 25000 | Pass
N205 | Typical | 130 | OVT_VOH_001 | 1.89 | 0.23226 | 0.4 | NAP | Pass
N205 | Typical | 130 | OVT_VOH_001 | 1.8 | 0.24033 | 0.4 | NAP | Pass
N205 | Typical | 130 | OVT_VOH_001 | 1.71 | 0.25003 | 0.4 | NAP | Pass
N205 | Typical | 130 | OVT_VOH_010 | 1.89 | 0.23774 | 0.4 | NAP | Pass
N205 | Typical | 130 | OVT_VOH_010 | 1.8 | 0.24602 | 0.4 | NAP | Pass
N205 | Typical | 130 | OVT_VOH_010 | 1.71 | 0.25559 | 0.4 | NAP | Pass
N205 | Typical | 130 | OVT_VOH_011 | 1.89 | 0.24453 | 0.4 | NAP | Pass
N205 | Typical | 130 | OVT_VOH_011 | 1.8 | 0.25273 | 0.4 | NAP | Pass
N205 | Typical | 130 | OVT_VOH_011 | 1.71 | 0.2626 | 0.4 | NAP | Pass
N205 | Typical | 130 | OVT_VOH_100 | 1.89 | 0.21016 | 0.4 | NAP | Pass
N205 | Typical | 130 | OVT_VOH_100 | 1.8 | 0.21655 | 0.4 | NAP | Pass
N205 | Typical | 130 | OVT_VOH_100 | 1.71 | 0.22434 | 0.4 | NAP | Pass
N205 | Typical | 130 | OVT_VOH_101 | 1.89 | 0.22113 | 0.4 | NAP | Pass
N205 | Typical | 130 | OVT_VOH_101 | 1.8 | 0.22796 | 0.4 | NAP | Pass
N205 | Typical | 130 | OVT_VOH_101 | 1.71 | 0.23606 | 0.4 | NAP | Pass
N205 | Typical | 130 | OVT_VOH_110 | 1.89 | 0.23121 | 0.4 | NAP | Pass
N205 | Typical | 130 | OVT_VOH_110 | 1.8 | 0.23811 | 0.4 | NAP | Pass
N205 | Typical | 130 | OVT_VOH_110 | 1.71 | 0.2465 | 0.4 | NAP | Pass
N205 | Typical | 130 | OVT_VOH_111 | 1.89 | 0.23957 | 0.4 | NAP | Pass
N205 | Typical | 130 | OVT_VOH_111 | 1.8 | 0.24678 | 0.4 | NAP | Pass
N205 | Typical | 130 | OVT_VOH_111 | 1.71 | 0.25524 | 0.4 | NAP | Pass
N205 | Typical | 130 | OVT_VOL_000 | 1.89 | 0.19656 | 0.4 | NAP | Pass
N205 | Typical | 130 | OVT_VOL_000 | 1.8 | 0.20253 | 0.4 | NAP | Pass
N205 | Typical | 130 | OVT_VOL_000 | 1.71 | 0.20992 | 0.4 | NAP | Pass
N205 | Typical | 130 | OVT_VOL_001 | 1.89 | 0.20079 | 0.4 | NAP | Pass
N205 | Typical | 130 | OVT_VOL_001 | 1.8 | 0.20677 | 0.4 | NAP | Pass
N205 | Typical | 130 | OVT_VOL_001 | 1.71 | 0.21402 | 0.4 | NAP | Pass
N205 | Typical | 130 | OVT_VOL_010 | 1.89 | 0.080537 | 0.4 | NAP | Pass
N205 | Typical | 130 | OVT_VOL_010 | 1.8 | 0.082341 | 0.4 | NAP | Pass
N205 | Typical | 130 | OVT_VOL_010 | 1.71 | 0.084519 | 0.4 | NAP | Pass
N205 | Typical | 130 | OVT_VOL_011 | 1.89 | 0.20797 | 0.4 | NAP | Pass
N205 | Typical | 130 | OVT_VOL_011 | 1.8 | 0.21388 | 0.4 | NAP | Pass
N205 | Typical | 130 | OVT_VOL_011 | 1.71 | 0.22121 | 0.4 | NAP | Pass
N205 | Typical | 130 | OVT_VOL_100 | 1.89 | 0.21 | 0.4 | NAP | Pass
N205 | Typical | 130 | OVT_VOL_100 | 1.8 | 0.21582 | 0.4 | NAP | Pass
N205 | Typical | 130 | OVT_VOL_100 | 1.71 | 0.22306 | 0.4 | NAP | Pass
N205 | Typical | 130 | OVT_VOL_101 | 1.89 | 0.21356 | 0.4 | NAP | Pass
N205 | Typical | 130 | OVT_VOL_101 | 1.8 | 0.21946 | 0.4 | NAP | Pass
N205 | Typical | 130 | OVT_VOL_101 | 1.71 | 0.22668 | 0.4 | NAP | Pass
N205 | Typical | 130 | OVT_VOL_110 | 1.89 | 0.21702 | 0.4 | NAP | Pass
N205 | Typical | 130 | OVT_VOL_110 | 1.8 | 0.22297 | 0.4 | NAP | Pass
N205 | Typical | 130 | OVT_VOL_110 | 1.71 | 0.23025 | 0.4 | NAP | Pass
N205 | Typical | 130 | OVT_VOL_111 | 1.89 | 0.22086 | 0.4 | NAP | Pass
N205 | Typical | 130 | OVT_VOL_111 | 1.8 | 0.2268 | 0.4 | NAP | Pass
N205 | Typical | 130 | OVT_VOL_111 | 1.71 | 0.23411 | 0.4 | NAP | Pass
N205 | Typical | 130 | OVT_VIH_HYST1 | 1.89 | 1.12 | 1.323 | NAP | Pass
N205 | Typical | 130 | OVT_VIL_HYST1 | 1.89 | 0.76 | NAP | 0.567 | Pass
N205 | Typical | 130 | OVT_Vh_HYST1 | 1.89 | 0.36 | NAP | 0.0945 | Pass
N205 | Typical | 130 | OVT_VIH_HYST1 | 1.8 | 1.08 | 1.26 | NAP | Pass
N205 | Typical | 130 | OVT_VIL_HYST1 | 1.8 | 0.72 | NAP | 0.54 | Pass
N205 | Typical | 130 | OVT_Vh_HYST1 | 1.8 | 0.36 | NAP | 0.09 | Pass
N205 | Typical | 130 | OVT_VIH_HYST1 | 1.71 | 1.04 | 1.197 | NAP | Pass
N205 | Typical | 130 | OVT_VIL_HYST1 | 1.71 | 0.68 | NAP | 0.513 | Pass
N205 | Typical | 130 | OVT_Vh_HYST1 | 1.71 | 0.36 | NAP | 0.0855 | Pass
N205 | Typical | 130 | OVT_VIH_HYST0 | 1.89 | 1.04 | NAP | NAP | Pass
N205 | Typical | 130 | OVT_VIL_HYST0 | 1.89 | 0.86 | NAP | NAP | Pass
N205 | Typical | 130 | OVT_VIH_HYST0 | 1.8 | 0.9 | NAP | NAP | Pass
N205 | Typical | 130 | OVT_VIL_HYST0 | 1.8 | 0.82 | NAP | NAP | Pass
N205 | Typical | 130 | OVT_VIH_HYST0 | 1.71 | 0.94 | NAP | NAP | Pass
N205 | Typical | 130 | OVT_VIL_HYST0 | 1.71 | 0.76 | NAP | NAP | Pass
N205 | Typical | 130 | OVT_RPU | 1.89 | 59372.56 | 100000 | 25000 | Pass
N205 | Typical | 130 | OVT_RPU | 1.8 | 59428.7 | 100000 | 25000 | Pass
N205 | Typical | 130 | OVT_RPU | 1.71 | 59499.97 | 100000 | 25000 | Pass
N205 | Typical | 130 | OVT_RPD | 1.89 | 58618.64 | 100000 | 25000 | Pass
N205 | Typical | 130 | OVT_RPD | 1.8 | 58619.64 | 100000 | 25000 | Pass
N205 | Typical | 130 | OVT_RPD | 1.71 | 58620.15 | 100000 | 25000 | Pass
N205 | Typical | 25 | OVT_VOH_001 | 1.89 | 0.20758 | 0.4 | NAP | Pass
N205 | Typical | 25 | OVT_VOH_001 | 1.8 | 0.21421 | 0.4 | NAP | Pass
N205 | Typical | 25 | OVT_VOH_001 | 1.71 | 0.22219 | 0.4 | NAP | Pass
N205 | Typical | 25 | OVT_VOH_010 | 1.89 | 0.21255 | 0.4 | NAP | Pass
N205 | Typical | 25 | OVT_VOH_010 | 1.8 | 0.21918 | 0.4 | NAP | Pass
N205 | Typical | 25 | OVT_VOH_010 | 1.71 | 0.22719 | 0.4 | NAP | Pass
N205 | Typical | 25 | OVT_VOH_011 | 1.89 | 0.21869 | 0.4 | NAP | Pass
N205 | Typical | 25 | OVT_VOH_011 | 1.8 | 0.22542 | 0.4 | NAP | Pass
N205 | Typical | 25 | OVT_VOH_011 | 1.71 | 0.23353 | 0.4 | NAP | Pass
N205 | Typical | 25 | OVT_VOH_100 | 1.89 | 0.18804 | 0.4 | NAP | Pass
N205 | Typical | 25 | OVT_VOH_100 | 1.8 | 0.19336 | 0.4 | NAP | Pass
N205 | Typical | 25 | OVT_VOH_100 | 1.71 | 0.19973 | 0.4 | NAP | Pass
N205 | Typical | 25 | OVT_VOH_101 | 1.89 | 0.19807 | 0.4 | NAP | Pass
N205 | Typical | 25 | OVT_VOH_101 | 1.8 | 0.20362 | 0.4 | NAP | Pass
N205 | Typical | 25 | OVT_VOH_101 | 1.71 | 0.21028 | 0.4 | NAP | Pass
N205 | Typical | 25 | OVT_VOH_110 | 1.89 | 0.20712 | 0.4 | NAP | Pass
N205 | Typical | 25 | OVT_VOH_110 | 1.8 | 0.21284 | 0.4 | NAP | Pass
N205 | Typical | 25 | OVT_VOH_110 | 1.71 | 0.2197 | 0.4 | NAP | Pass
N205 | Typical | 25 | OVT_VOH_111 | 1.89 | 0.21462 | 0.4 | NAP | Pass
N205 | Typical | 25 | OVT_VOH_111 | 1.8 | 0.22047 | 0.4 | NAP | Pass
N205 | Typical | 25 | OVT_VOH_111 | 1.71 | 0.22751 | 0.4 | NAP | Pass
N205 | Typical | 25 | OVT_VOL_000 | 1.89 | 0.17131 | 0.4 | NAP | Pass
N205 | Typical | 25 | OVT_VOL_000 | 1.8 | 0.17611 | 0.4 | NAP | Pass
N205 | Typical | 25 | OVT_VOL_000 | 1.71 | 0.18213 | 0.4 | NAP | Pass
N205 | Typical | 25 | OVT_VOL_001 | 1.89 | 0.17512 | 0.4 | NAP | Pass
N205 | Typical | 25 | OVT_VOL_001 | 1.8 | 0.17983 | 0.4 | NAP | Pass
N205 | Typical | 25 | OVT_VOL_001 | 1.71 | 0.18571 | 0.4 | NAP | Pass
N205 | Typical | 25 | OVT_VOL_010 | 1.89 | 0.071015 | 0.4 | NAP | Pass
N205 | Typical | 25 | OVT_VOL_010 | 1.8 | 0.072452 | 0.4 | NAP | Pass
N205 | Typical | 25 | OVT_VOL_010 | 1.71 | 0.074219 | 0.4 | NAP | Pass
N205 | Typical | 25 | OVT_VOL_011 | 1.89 | 0.18153 | 0.4 | NAP | Pass
N205 | Typical | 25 | OVT_VOL_011 | 1.8 | 0.18623 | 0.4 | NAP | Pass
N205 | Typical | 25 | OVT_VOL_011 | 1.71 | 0.19213 | 0.4 | NAP | Pass
N205 | Typical | 25 | OVT_VOL_100 | 1.89 | 0.18307 | 0.4 | NAP | Pass
N205 | Typical | 25 | OVT_VOL_100 | 1.8 | 0.18768 | 0.4 | NAP | Pass
N205 | Typical | 25 | OVT_VOL_100 | 1.71 | 0.19346 | 0.4 | NAP | Pass
N205 | Typical | 25 | OVT_VOL_101 | 1.89 | 0.18632 | 0.4 | NAP | Pass
N205 | Typical | 25 | OVT_VOL_101 | 1.8 | 0.19095 | 0.4 | NAP | Pass
N205 | Typical | 25 | OVT_VOL_101 | 1.71 | 0.19674 | 0.4 | NAP | Pass
N205 | Typical | 25 | OVT_VOL_110 | 1.89 | 0.18951 | 0.4 | NAP | Pass
N205 | Typical | 25 | OVT_VOL_110 | 1.8 | 0.19417 | 0.4 | NAP | Pass
N205 | Typical | 25 | OVT_VOL_110 | 1.71 | 0.19999 | 0.4 | NAP | Pass
N205 | Typical | 25 | OVT_VOL_111 | 1.89 | 0.19303 | 0.4 | NAP | Pass
N205 | Typical | 25 | OVT_VOL_111 | 1.8 | 0.19768 | 0.4 | NAP | Pass
N205 | Typical | 25 | OVT_VOL_111 | 1.71 | 0.20352 | 0.4 | NAP | Pass
N205 | Typical | 25 | OVT_VIH_HYST1 | 1.89 | 1.14 | 1.323 | NAP | Pass
N205 | Typical | 25 | OVT_VIL_HYST1 | 1.89 | 0.74 | NAP | 0.567 | Pass
N205 | Typical | 25 | OVT_Vh_HYST1 | 1.89 | 0.4 | NAP | 0.0945 | Pass
N205 | Typical | 25 | OVT_VIH_HYST1 | 1.8 | 1.1 | 1.26 | NAP | Pass
N205 | Typical | 25 | OVT_VIL_HYST1 | 1.8 | 0.7 | NAP | 0.54 | Pass
N205 | Typical | 25 | OVT_Vh_HYST1 | 1.8 | 0.4 | NAP | 0.09 | Pass
N205 | Typical | 25 | OVT_VIH_HYST1 | 1.71 | 1.06 | 1.197 | NAP | Pass
N205 | Typical | 25 | OVT_VIL_HYST1 | 1.71 | 0.66 | NAP | 0.513 | Pass
N205 | Typical | 25 | OVT_Vh_HYST1 | 1.71 | 0.4 | NAP | 0.0855 | Pass
N205 | Typical | 25 | OVT_VIH_HYST0 | 1.89 | 1.02 | NAP | NAP | Pass
N205 | Typical | 25 | OVT_VIL_HYST0 | 1.89 | 0.84 | NAP | NAP | Pass
N205 | Typical | 25 | OVT_VIH_HYST0 | 1.8 | 0.98 | NAP | NAP | Pass
N205 | Typical | 25 | OVT_VIL_HYST0 | 1.8 | 0.8 | NAP | NAP | Pass
N205 | Typical | 25 | OVT_VIH_HYST0 | 1.71 | 0.94 | NAP | NAP | Pass
N205 | Typical | 25 | OVT_VIL_HYST0 | 1.71 | 0.76 | NAP | NAP | Pass
N205 | Typical | 25 | OVT_RPU | 1.89 | 58146.18 | 100000 | 25000 | Pass
N205 | Typical | 25 | OVT_RPU | 1.8 | 58154.07 | 100000 | 25000 | Pass
N205 | Typical | 25 | OVT_RPU | 1.71 | 58162.16 | 100000 | 25000 | Pass
N205 | Typical | 25 | OVT_RPD | 1.89 | 58046.59 | 100000 | 25000 | Pass
N205 | Typical | 25 | OVT_RPD | 1.8 | 58050 | 100000 | 25000 | Pass
N205 | Typical | 25 | OVT_RPD | 1.71 | 58053.8 | 100000 | 25000 | Pass
N189 | Typical | -45 | OVT_VOH_001 | 1.89 | 0.18222 | 0.4 | NAP | Pass
N189 | Typical | -45 | OVT_VOH_001 | 1.8 | 0.18759 | 0.4 | NAP | Pass
N189 | Typical | -45 | OVT_VOH_001 | 1.71 | 0.19413 | 0.4 | NAP | Pass
N189 | Typical | -45 | OVT_VOH_010 | 1.89 | 0.18655 | 0.4 | NAP | Pass
N189 | Typical | -45 | OVT_VOH_010 | 1.8 | 0.19192 | 0.4 | NAP | Pass
N189 | Typical | -45 | OVT_VOH_010 | 1.71 | 0.19842 | 0.4 | NAP | Pass
N189 | Typical | -45 | OVT_VOH_011 | 1.89 | 0.19276 | 0.4 | NAP | Pass
N189 | Typical | -45 | OVT_VOH_011 | 1.8 | 0.19821 | 0.4 | NAP | Pass
N189 | Typical | -45 | OVT_VOH_011 | 1.71 | 0.20485 | 0.4 | NAP | Pass
N189 | Typical | -45 | OVT_VOH_100 | 1.89 | 0.16672 | 0.4 | NAP | Pass
N189 | Typical | -45 | OVT_VOH_100 | 1.8 | 0.17102 | 0.4 | NAP | Pass
N189 | Typical | -45 | OVT_VOH_100 | 1.71 | 0.17624 | 0.4 | NAP | Pass
N189 | Typical | -45 | OVT_VOH_101 | 1.89 | 0.17606 | 0.4 | NAP | Pass
N189 | Typical | -45 | OVT_VOH_101 | 1.8 | 0.18057 | 0.4 | NAP | Pass
N189 | Typical | -45 | OVT_VOH_101 | 1.71 | 0.186 | 0.4 | NAP | Pass
N189 | Typical | -45 | OVT_VOH_110 | 1.89 | 0.18429 | 0.4 | NAP | Pass
N189 | Typical | -45 | OVT_VOH_110 | 1.8 | 0.18893 | 0.4 | NAP | Pass
N189 | Typical | -45 | OVT_VOH_110 | 1.71 | 0.19454 | 0.4 | NAP | Pass
N189 | Typical | -45 | OVT_VOH_111 | 1.89 | 0.19131 | 0.4 | NAP | Pass
N189 | Typical | -45 | OVT_VOH_111 | 1.8 | 0.19606 | 0.4 | NAP | Pass
N189 | Typical | -45 | OVT_VOH_111 | 1.71 | 0.20183 | 0.4 | NAP | Pass
N189 | Typical | -45 | OVT_VOL_000 | 1.89 | 0.1489 | 0.4 | NAP | Pass
N189 | Typical | -45 | OVT_VOL_000 | 1.8 | 0.15269 | 0.4 | NAP | Pass
N189 | Typical | -45 | OVT_VOL_000 | 1.71 | 0.1575 | 0.4 | NAP | Pass
N189 | Typical | -45 | OVT_VOL_001 | 1.89 | 0.15258 | 0.4 | NAP | Pass
N189 | Typical | -45 | OVT_VOL_001 | 1.8 | 0.15634 | 0.4 | NAP | Pass
N189 | Typical | -45 | OVT_VOL_001 | 1.71 | 0.1611 | 0.4 | NAP | Pass
N189 | Typical | -45 | OVT_VOL_010 | 1.89 | 0.062238 | 0.4 | NAP | Pass
N189 | Typical | -45 | OVT_VOL_010 | 1.8 | 0.063364 | 0.4 | NAP | Pass
N189 | Typical | -45 | OVT_VOL_010 | 1.71 | 0.064773 | 0.4 | NAP | Pass
N189 | Typical | -45 | OVT_VOL_011 | 1.89 | 0.15848 | 0.4 | NAP | Pass
N189 | Typical | -45 | OVT_VOL_011 | 1.8 | 0.16219 | 0.4 | NAP | Pass
N189 | Typical | -45 | OVT_VOL_011 | 1.71 | 0.16691 | 0.4 | NAP | Pass
N189 | Typical | -45 | OVT_VOL_100 | 1.89 | 0.15891 | 0.4 | NAP | Pass
N189 | Typical | -45 | OVT_VOL_100 | 1.8 | 0.16246 | 0.4 | NAP | Pass
N189 | Typical | -45 | OVT_VOL_100 | 1.71 | 0.16694 | 0.4 | NAP | Pass
N189 | Typical | -45 | OVT_VOL_101 | 1.89 | 0.16232 | 0.4 | NAP | Pass
N189 | Typical | -45 | OVT_VOL_101 | 1.8 | 0.16591 | 0.4 | NAP | Pass
N189 | Typical | -45 | OVT_VOL_101 | 1.71 | 0.17043 | 0.4 | NAP | Pass
N189 | Typical | -45 | OVT_VOL_110 | 1.89 | 0.1654 | 0.4 | NAP | Pass
N189 | Typical | -45 | OVT_VOL_110 | 1.8 | 0.16899 | 0.4 | NAP | Pass
N189 | Typical | -45 | OVT_VOL_110 | 1.71 | 0.17354 | 0.4 | NAP | Pass
N189 | Typical | -45 | OVT_VOL_111 | 1.89 | 0.1689 | 0.4 | NAP | Pass
N189 | Typical | -45 | OVT_VOL_111 | 1.8 | 0.17252 | 0.4 | NAP | Pass
N189 | Typical | -45 | OVT_VOL_111 | 1.71 | 0.17709 | 0.4 | NAP | Pass
N189 | Typical | -45 | OVT_VIH_HYST1 | 1.89 | 1.12 | 1.323 | NAP | Pass
N189 | Typical | -45 | OVT_VIL_HYST1 | 1.89 | 0.74 | NAP | 0.567 | Pass
N189 | Typical | -45 | OVT_Vh_HYST1 | 1.89 | 0.38 | NAP | 0.0945 | Pass
N189 | Typical | -45 | OVT_VIH_HYST1 | 1.8 | 1.08 | 1.26 | NAP | Pass
N189 | Typical | -45 | OVT_VIL_HYST1 | 1.8 | 0.7 | NAP | 0.54 | Pass
N189 | Typical | -45 | OVT_Vh_HYST1 | 1.8 | 0.38 | NAP | 0.09 | Pass
N189 | Typical | -45 | OVT_VIH_HYST1 | 1.71 | 1.04 | 1.197 | NAP | Pass
N189 | Typical | -45 | OVT_VIL_HYST1 | 1.71 | 0.64 | NAP | 0.513 | Pass
N189 | Typical | -45 | OVT_Vh_HYST1 | 1.71 | 0.4 | NAP | 0.0855 | Pass
N189 | Typical | -45 | OVT_VIH_HYST0 | 1.89 | 1.02 | NAP | NAP | Pass
N189 | Typical | -45 | OVT_VIL_HYST0 | 1.89 | 0.84 | NAP | NAP | Pass
N189 | Typical | -45 | OVT_VIH_HYST0 | 1.8 | 0.98 | NAP | NAP | Pass
N189 | Typical | -45 | OVT_VIL_HYST0 | 1.8 | 0.8 | NAP | NAP | Pass
N189 | Typical | -45 | OVT_VIH_HYST0 | 1.71 | 0.94 | NAP | NAP | Pass
N189 | Typical | -45 | OVT_VIL_HYST0 | 1.71 | 0.76 | NAP | NAP | Pass
N189 | Typical | -45 | OVT_RPU | 1.89 | 57665.08 | 100000 | 25000 | Pass
N189 | Typical | -45 | OVT_RPU | 1.8 | 57671.12 | 100000 | 25000 | Pass
N189 | Typical | -45 | OVT_RPU | 1.71 | 57678.98 | 100000 | 25000 | Pass
N189 | Typical | -45 | OVT_RPD | 1.89 | 57581.4 | 100000 | 25000 | Pass
N189 | Typical | -45 | OVT_RPD | 1.8 | 57583.55 | 100000 | 25000 | Pass
N189 | Typical | -45 | OVT_RPD | 1.71 | 57587.1 | 100000 | 25000 | Pass
N189 | Typical | 130 | OVT_VOH_001 | 1.89 | 0.23318 | 0.4 | NAP | Pass
N189 | Typical | 130 | OVT_VOH_001 | 1.8 | 0.24143 | 0.4 | NAP | Pass
N189 | Typical | 130 | OVT_VOH_001 | 1.71 | 0.25125 | 0.4 | NAP | Pass
N189 | Typical | 130 | OVT_VOH_010 | 1.89 | 0.23848 | 0.4 | NAP | Pass
N189 | Typical | 130 | OVT_VOH_010 | 1.8 | 0.24681 | 0.4 | NAP | Pass
N189 | Typical | 130 | OVT_VOH_010 | 1.71 | 0.25672 | 0.4 | NAP | Pass
N189 | Typical | 130 | OVT_VOH_011 | 1.89 | 0.24579 | 0.4 | NAP | Pass
N189 | Typical | 130 | OVT_VOH_011 | 1.8 | 0.2542 | 0.4 | NAP | Pass
N189 | Typical | 130 | OVT_VOH_011 | 1.71 | 0.26427 | 0.4 | NAP | Pass
N189 | Typical | 130 | OVT_VOH_100 | 1.89 | 0.21167 | 0.4 | NAP | Pass
N189 | Typical | 130 | OVT_VOH_100 | 1.8 | 0.21834 | 0.4 | NAP | Pass
N189 | Typical | 130 | OVT_VOH_100 | 1.71 | 0.22625 | 0.4 | NAP | Pass
N189 | Typical | 130 | OVT_VOH_101 | 1.89 | 0.22312 | 0.4 | NAP | Pass
N189 | Typical | 130 | OVT_VOH_101 | 1.8 | 0.23011 | 0.4 | NAP | Pass
N189 | Typical | 130 | OVT_VOH_101 | 1.71 | 0.2384 | 0.4 | NAP | Pass
N189 | Typical | 130 | OVT_VOH_110 | 1.89 | 0.23317 | 0.4 | NAP | Pass
N189 | Typical | 130 | OVT_VOH_110 | 1.8 | 0.24035 | 0.4 | NAP | Pass
N189 | Typical | 130 | OVT_VOH_110 | 1.71 | 0.24891 | 0.4 | NAP | Pass
N189 | Typical | 130 | OVT_VOH_111 | 1.89 | 0.24185 | 0.4 | NAP | Pass
N189 | Typical | 130 | OVT_VOH_111 | 1.8 | 0.24921 | 0.4 | NAP | Pass
N189 | Typical | 130 | OVT_VOH_111 | 1.71 | 0.25803 | 0.4 | NAP | Pass
N189 | Typical | 130 | OVT_VOL_000 | 1.89 | 0.19524 | 0.4 | NAP | Pass
N189 | Typical | 130 | OVT_VOL_000 | 1.8 | 0.20112 | 0.4 | NAP | Pass
N189 | Typical | 130 | OVT_VOL_000 | 1.71 | 0.20834 | 0.4 | NAP | Pass
N189 | Typical | 130 | OVT_VOL_001 | 1.89 | 0.19935 | 0.4 | NAP | Pass
N189 | Typical | 130 | OVT_VOL_001 | 1.8 | 0.20519 | 0.4 | NAP | Pass
N189 | Typical | 130 | OVT_VOL_001 | 1.71 | 0.21237 | 0.4 | NAP | Pass
N189 | Typical | 130 | OVT_VOL_010 | 1.89 | 0.079703 | 0.4 | NAP | Pass
N189 | Typical | 130 | OVT_VOL_010 | 1.8 | 0.081467 | 0.4 | NAP | Pass
N189 | Typical | 130 | OVT_VOL_010 | 1.71 | 0.08359 | 0.4 | NAP | Pass
N189 | Typical | 130 | OVT_VOL_011 | 1.89 | 0.20602 | 0.4 | NAP | Pass
N189 | Typical | 130 | OVT_VOL_011 | 1.8 | 0.21184 | 0.4 | NAP | Pass
N189 | Typical | 130 | OVT_VOL_011 | 1.71 | 0.219 | 0.4 | NAP | Pass
N189 | Typical | 130 | OVT_VOL_100 | 1.89 | 0.2074 | 0.4 | NAP | Pass
N189 | Typical | 130 | OVT_VOL_100 | 1.8 | 0.21312 | 0.4 | NAP | Pass
N189 | Typical | 130 | OVT_VOL_100 | 1.71 | 0.22015 | 0.4 | NAP | Pass
N189 | Typical | 130 | OVT_VOL_101 | 1.89 | 0.21114 | 0.4 | NAP | Pass
N189 | Typical | 130 | OVT_VOL_101 | 1.8 | 0.21689 | 0.4 | NAP | Pass
N189 | Typical | 130 | OVT_VOL_101 | 1.71 | 0.22395 | 0.4 | NAP | Pass
N189 | Typical | 130 | OVT_VOL_110 | 1.89 | 0.21454 | 0.4 | NAP | Pass
N189 | Typical | 130 | OVT_VOL_110 | 1.8 | 0.22029 | 0.4 | NAP | Pass
N189 | Typical | 130 | OVT_VOL_110 | 1.71 | 0.22738 | 0.4 | NAP | Pass
N189 | Typical | 130 | OVT_VOL_111 | 1.89 | 0.21843 | 0.4 | NAP | Pass
N189 | Typical | 130 | OVT_VOL_111 | 1.8 | 0.2242 | 0.4 | NAP | Pass
N189 | Typical | 130 | OVT_VOL_111 | 1.71 | 0.23132 | 0.4 | NAP | Pass
N189 | Typical | 130 | OVT_VIH_HYST1 | 1.89 | 1.12 | 1.323 | NAP | Pass
N189 | Typical | 130 | OVT_VIL_HYST1 | 1.89 | 0.76 | NAP | 0.567 | Pass
N189 | Typical | 130 | OVT_Vh_HYST1 | 1.89 | 0.36 | NAP | 0.0945 | Pass
N189 | Typical | 130 | OVT_VIL_HYST1 | 1.8 | 0.72 | NAP | 0.54 | Pass
N189 | Typical | 130 | OVT_VIH_HYST1 | 1.71 | 1.02 | 1.197 | NAP | Pass
N189 | Typical | 130 | OVT_VIL_HYST1 | 1.71 | 0.68 | NAP | 0.513 | Pass
N189 | Typical | 130 | OVT_Vh_HYST1 | 1.71 | 0.34 | NAP | 0.0855 | Pass
N189 | Typical | 130 | OVT_VIH_HYST0 | 1.89 | 1.02 | NAP | NAP | Pass
N189 | Typical | 130 | OVT_VIL_HYST0 | 1.89 | 0.84 | NAP | NAP | Pass
N189 | Typical | 130 | OVT_VIH_HYST0 | 1.8 | 0.98 | NAP | NAP | Pass
N189 | Typical | 130 | OVT_VIL_HYST0 | 1.8 | 0.8 | NAP | NAP | Pass
N189 | Typical | 130 | OVT_VIH_HYST0 | 1.71 | 0.94 | NAP | NAP | Pass
N189 | Typical | 130 | OVT_VIL_HYST0 | 1.71 | 0.76 | NAP | NAP | Pass
N189 | Typical | 130 | OVT_RPU | 1.89 | 59636.33 | 100000 | 25000 | Pass
N189 | Typical | 130 | OVT_RPU | 1.8 | 59707.02 | 100000 | 25000 | Pass
N189 | Typical | 130 | OVT_RPU | 1.71 | 59797.13 | 100000 | 25000 | Pass
N189 | Typical | 130 | OVT_RPD | 1.89 | 58647.48 | 100000 | 25000 | Pass
N189 | Typical | 130 | OVT_RPD | 1.8 | 58647.21 | 100000 | 25000 | Pass
N189 | Typical | 130 | OVT_RPD | 1.71 | 58647.52 | 100000 | 25000 | Pass
N189 | Typical | 25 | OVT_VOH_001 | 1.89 | 0.20734 | 0.4 | NAP | Pass
N189 | Typical | 25 | OVT_VOH_001 | 1.8 | 0.21406 | 0.4 | NAP | Pass
N189 | Typical | 25 | OVT_VOH_001 | 1.71 | 0.22222 | 0.4 | NAP | Pass
N189 | Typical | 25 | OVT_VOH_010 | 1.89 | 0.21182 | 0.4 | NAP | Pass
N189 | Typical | 25 | OVT_VOH_010 | 1.8 | 0.21856 | 0.4 | NAP | Pass
N189 | Typical | 25 | OVT_VOH_010 | 1.71 | 0.2267 | 0.4 | NAP | Pass
N189 | Typical | 25 | OVT_VOH_011 | 1.89 | 0.2183 | 0.4 | NAP | Pass
N189 | Typical | 25 | OVT_VOH_011 | 1.8 | 0.22514 | 0.4 | NAP | Pass
N189 | Typical | 25 | OVT_VOH_011 | 1.71 | 0.23343 | 0.4 | NAP | Pass
N189 | Typical | 25 | OVT_VOH_100 | 1.89 | 0.18808 | 0.4 | NAP | Pass
N189 | Typical | 25 | OVT_VOH_100 | 1.8 | 0.19348 | 0.4 | NAP | Pass
N189 | Typical | 25 | OVT_VOH_100 | 1.71 | 0.19997 | 0.4 | NAP | Pass
N189 | Typical | 25 | OVT_VOH_101 | 1.89 | 0.19823 | 0.4 | NAP | Pass
N189 | Typical | 25 | OVT_VOH_101 | 1.8 | 0.20387 | 0.4 | NAP | Pass
N189 | Typical | 25 | OVT_VOH_101 | 1.71 | 0.21065 | 0.4 | NAP | Pass
N189 | Typical | 25 | OVT_VOH_110 | 1.89 | 0.20709 | 0.4 | NAP | Pass
N189 | Typical | 25 | OVT_VOH_110 | 1.8 | 0.21289 | 0.4 | NAP | Pass
N189 | Typical | 25 | OVT_VOH_110 | 1.71 | 0.21987 | 0.4 | NAP | Pass
N189 | Typical | 25 | OVT_VOH_111 | 1.89 | 0.21466 | 0.4 | NAP | Pass
N189 | Typical | 25 | OVT_VOH_111 | 1.8 | 0.22061 | 0.4 | NAP | Pass
N189 | Typical | 25 | OVT_VOH_111 | 1.71 | 0.22779 | 0.4 | NAP | Pass
N189 | Typical | 25 | OVT_VOL_000 | 1.89 | 0.16969 | 0.4 | NAP | Pass
N189 | Typical | 25 | OVT_VOL_000 | 1.8 | 0.17434 | 0.4 | NAP | Pass
N189 | Typical | 25 | OVT_VOL_000 | 1.71 | 0.18018 | 0.4 | NAP | Pass
N189 | Typical | 25 | OVT_VOL_001 | 1.89 | 0.17341 | 0.4 | NAP | Pass
N189 | Typical | 25 | OVT_VOL_001 | 1.8 | 0.17802 | 0.4 | NAP | Pass
N189 | Typical | 25 | OVT_VOL_001 | 1.71 | 0.18378 | 0.4 | NAP | Pass
N189 | Typical | 25 | OVT_VOL_010 | 1.89 | 0.070098 | 0.4 | NAP | Pass
N189 | Typical | 25 | OVT_VOL_010 | 1.8 | 0.071489 | 0.4 | NAP | Pass
N189 | Typical | 25 | OVT_VOL_010 | 1.71 | 0.073195 | 0.4 | NAP | Pass
N189 | Typical | 25 | OVT_VOL_011 | 1.89 | 0.17943 | 0.4 | NAP | Pass
N189 | Typical | 25 | OVT_VOL_011 | 1.8 | 0.18401 | 0.4 | NAP | Pass
N189 | Typical | 25 | OVT_VOL_011 | 1.71 | 0.18974 | 0.4 | NAP | Pass
N189 | Typical | 25 | OVT_VOL_100 | 1.89 | 0.18021 | 0.4 | NAP | Pass
N189 | Typical | 25 | OVT_VOL_100 | 1.8 | 0.18464 | 0.4 | NAP | Pass
N189 | Typical | 25 | OVT_VOL_100 | 1.71 | 0.19018 | 0.4 | NAP | Pass
N189 | Typical | 25 | OVT_VOL_101 | 1.89 | 0.18366 | 0.4 | NAP | Pass
N189 | Typical | 25 | OVT_VOL_101 | 1.8 | 0.18812 | 0.4 | NAP | Pass
N189 | Typical | 25 | OVT_VOL_101 | 1.71 | 0.19369 | 0.4 | NAP | Pass
N189 | Typical | 25 | OVT_VOL_110 | 1.89 | 0.18678 | 0.4 | NAP | Pass
N189 | Typical | 25 | OVT_VOL_110 | 1.8 | 0.19126 | 0.4 | NAP | Pass
N189 | Typical | 25 | OVT_VOL_110 | 1.71 | 0.19684 | 0.4 | NAP | Pass
N189 | Typical | 25 | OVT_VOL_111 | 1.89 | 0.19038 | 0.4 | NAP | Pass
N189 | Typical | 25 | OVT_VOL_111 | 1.8 | 0.19487 | 0.4 | NAP | Pass
N189 | Typical | 25 | OVT_VOL_111 | 1.71 | 0.20048 | 0.4 | NAP | Pass
N189 | Typical | 25 | OVT_VIH_HYST1 | 1.89 | 1.12 | 1.323 | NAP | Pass
N189 | Typical | 25 | OVT_VIL_HYST1 | 1.89 | 0.76 | NAP | 0.567 | Pass
N189 | Typical | 25 | OVT_Vh_HYST1 | 1.89 | 0.36 | NAP | 0.0945 | Pass
N189 | Typical | 25 | OVT_VIH_HYST1 | 1.8 | 1.08 | 1.26 | NAP | Pass
N189 | Typical | 25 | OVT_VIL_HYST1 | 1.8 | 0.7 | NAP | 0.54 | Pass
N189 | Typical | 25 | OVT_Vh_HYST1 | 1.8 | 0.38 | NAP | 0.09 | Pass
N189 | Typical | 25 | OVT_VIH_HYST1 | 1.71 | 1.04 | 1.197 | NAP | Pass
N189 | Typical | 25 | OVT_VIL_HYST1 | 1.71 | 0.66 | NAP | 0.513 | Pass
N189 | Typical | 25 | OVT_Vh_HYST1 | 1.71 | 0.38 | NAP | 0.0855 | Pass
N189 | Typical | 25 | OVT_VIH_HYST0 | 1.89 | 1.02 | NAP | NAP | Pass
N189 | Typical | 25 | OVT_VIL_HYST0 | 1.89 | 0.84 | NAP | NAP | Pass
N189 | Typical | 25 | OVT_VIH_HYST0 | 1.8 | 0.98 | NAP | NAP | Pass
N189 | Typical | 25 | OVT_VIL_HYST0 | 1.8 | 0.8 | NAP | NAP | Pass
N189 | Typical | 25 | OVT_VIH_HYST0 | 1.71 | 0.94 | NAP | NAP | Pass
N189 | Typical | 25 | OVT_VIL_HYST0 | 1.71 | 0.76 | NAP | NAP | Pass
N189 | Typical | 25 | OVT_RPU | 1.89 | 58273.61 | 100000 | 25000 | Pass
N189 | Typical | 25 | OVT_RPU | 1.8 | 58281.04 | 100000 | 25000 | Pass
N189 | Typical | 25 | OVT_RPU | 1.71 | 58290.18 | 100000 | 25000 | Pass
N189 | Typical | 25 | OVT_RPD | 1.89 | 58173.42 | 100000 | 25000 | Pass
N189 | Typical | 25 | OVT_RPD | 1.8 | 58176.13 | 100000 | 25000 | Pass
N189 | Typical | 25 | OVT_RPD | 1.71 | 58180.06 | 100000 | 25000 | Pass
N103 | Typical | -45 | OVT_Fout_100_100MHz | 1.89 | 100430600 | 105000000 | NAP | Pass
N103 | Typical | -45 | OVT_Fout_100_100MHz | 1.8 | 100407600 | 105000000 | NAP | Pass
N103 | Typical | -45 | OVT_Fout_100_100MHz | 1.71 | 100410600 | 105000000 | NAP | Pass
N103 | Typical | -45 | OVT_Fout_100_Slow_6MHz | 1.89 | 6025656 | 7000000 | NAP | Pass
N103 | Typical | -45 | OVT_Fout_100_Slow_6MHz | 1.8 | 6024172 | 7000000 | NAP | Pass
N103 | Typical | -45 | OVT_Fout_100_Slow_6MHz | 1.71 | 6024859 | 7000000 | NAP | Pass
N103 | Typical | 130 | OVT_Fout_100_100MHz | 1.89 | 100225200 | 105000000 | NAP | Pass
N103 | Typical | 130 | OVT_Fout_100_100MHz | 1.8 | 100197800 | 105000000 | NAP | Pass
N103 | Typical | 130 | OVT_Fout_100_100MHz | 1.71 | 100189100 | 105000000 | NAP | Pass
N103 | Typical | 130 | OVT_Fout_100_Slow_6MHz | 1.89 | 6012475 | 7000000 | NAP | Pass
N103 | Typical | 130 | OVT_Fout_100_Slow_6MHz | 1.8 | 6012557 | 7000000 | NAP | Pass
N103 | Typical | 130 | OVT_Fout_100_Slow_6MHz | 1.71 | 6012150 | 7000000 | NAP | Pass
N103 | Typical | 25 | OVT_Fout_100_100MHz | 1.89 | 100394700 | 105000000 | NAP | Pass
N103 | Typical | 25 | OVT_Fout_100_100MHz | 1.8 | 100369300 | 105000000 | NAP | Pass
N103 | Typical | 25 | OVT_Fout_100_100MHz | 1.71 | 100383900 | 105000000 | NAP | Pass
N103 | Typical | 25 | OVT_Fout_100_Slow_6MHz | 1.89 | 6023794 | 7000000 | NAP | Pass
N103 | Typical | 25 | OVT_Fout_100_Slow_6MHz | 1.8 | 6023051 | 7000000 | NAP | Pass
N103 | Typical | 25 | OVT_Fout_100_Slow_6MHz | 1.71 | 6022895 | 7000000 | NAP | Pass
N92 | Typical | -45 | OVT_Fout_100_100MHz | 1.89 | 100379900 | 105000000 | NAP | Pass
N92 | Typical | -45 | OVT_Fout_100_100MHz | 1.8 | 100357800 | 105000000 | NAP | Pass
N92 | Typical | -45 | OVT_Fout_100_100MHz | 1.71 | 100359500 | 105000000 | NAP | Pass
N92 | Typical | -45 | OVT_Fout_100_Slow_6MHz | 1.89 | 6021397 | 7000000 | NAP | Pass
N92 | Typical | -45 | OVT_Fout_100_Slow_6MHz | 1.8 | 6020968 | 7000000 | NAP | Pass
N92 | Typical | -45 | OVT_Fout_100_Slow_6MHz | 1.71 | 6020017 | 7000000 | NAP | Pass
N92 | Typical | 130 | OVT_Fout_100_100MHz | 1.89 | 100258100 | 105000000 | NAP | Pass
N92 | Typical | 130 | OVT_Fout_100_100MHz | 1.8 | 100246300 | 105000000 | NAP | Pass
N92 | Typical | 130 | OVT_Fout_100_100MHz | 1.71 | 100220300 | 105000000 | NAP | Pass
N92 | Typical | 130 | OVT_Fout_100_Slow_6MHz | 1.89 | 6015911 | 7000000 | NAP | Pass
N92 | Typical | 130 | OVT_Fout_100_Slow_6MHz | 1.8 | 6013949 | 7000000 | NAP | Pass
N92 | Typical | 130 | OVT_Fout_100_Slow_6MHz | 1.71 | 6013099 | 7000000 | NAP | Pass
N92 | Typical | 25 | OVT_Fout_100_100MHz | 1.89 | 100390200 | 105000000 | NAP | Pass
N92 | Typical | 25 | OVT_Fout_100_100MHz | 1.8 | 100416400 | 105000000 | NAP | Pass
N92 | Typical | 25 | OVT_Fout_100_100MHz | 1.71 | 100347900 | 105000000 | NAP | Pass
N92 | Typical | 25 | OVT_Fout_100_Slow_6MHz | 1.89 | 6023324 | 7000000 | NAP | Pass
N92 | Typical | 25 | OVT_Fout_100_Slow_6MHz | 1.8 | 6023652 | 7000000 | NAP | Pass
N92 | Typical | 25 | OVT_Fout_100_Slow_6MHz | 1.71 | 6023813 | 7000000 | NAP | Pass
N106 | Typical | -45 | OVT_Fout_100_100MHz | 1.89 | 100191700 | 105000000 | NAP | Pass
N106 | Typical | -45 | OVT_Fout_100_100MHz | 1.8 | 100181100 | 105000000 | NAP | Pass
N106 | Typical | -45 | OVT_Fout_100_100MHz | 1.71 | 100183100 | 105000000 | NAP | Pass
N106 | Typical | -45 | OVT_Fout_100_Slow_6MHz | 1.89 | 6011823 | 7000000 | NAP | Pass
N106 | Typical | -45 | OVT_Fout_100_Slow_6MHz | 1.8 | 6012897 | 7000000 | NAP | Pass
N106 | Typical | -45 | OVT_Fout_100_Slow_6MHz | 1.71 | 6012745 | 7000000 | NAP | Pass
N106 | Typical | 130 | OVT_Fout_100_100MHz | 1.89 | 100107400 | 105000000 | NAP | Pass
N106 | Typical | 130 | OVT_Fout_100_100MHz | 1.8 | 100086100 | 105000000 | NAP | Pass
N106 | Typical | 130 | OVT_Fout_100_100MHz | 1.71 | 100075400 | 105000000 | NAP | Pass
N106 | Typical | 130 | OVT_Fout_100_Slow_6MHz | 1.89 | 6006447 | 7000000 | NAP | Pass
N106 | Typical | 130 | OVT_Fout_100_Slow_6MHz | 1.8 | 6005347 | 7000000 | NAP | Pass
N106 | Typical | 130 | OVT_Fout_100_Slow_6MHz | 1.71 | 6005449 | 7000000 | NAP | Pass
N106 | Typical | 25 | OVT_Fout_100_100MHz | 1.89 | 100240500 | 105000000 | NAP | Pass
N106 | Typical | 25 | OVT_Fout_100_100MHz | 1.8 | 100230600 | 105000000 | NAP | Pass
N106 | Typical | 25 | OVT_Fout_100_100MHz | 1.71 | 100228900 | 105000000 | NAP | Pass
N106 | Typical | 25 | OVT_Fout_100_Slow_6MHz | 1.89 | 6014777 | 7000000 | NAP | Pass
N106 | Typical | 25 | OVT_Fout_100_Slow_6MHz | 1.8 | 6015691 | 7000000 | NAP | Pass
N106 | Typical | 25 | OVT_Fout_100_Slow_6MHz | 1.71 | 6014198 | 7000000 | NAP | Pass
N113 | Typical | -45 | OVT_Fout_100_100MHz | 1.89 | 100383600 | 105000000 | NAP | Pass
N113 | Typical | -45 | OVT_Fout_100_100MHz | 1.8 | 100365400 | 105000000 | NAP | Pass
N113 | Typical | -45 | OVT_Fout_100_100MHz | 1.71 | 100351800 | 105000000 | NAP | Pass
N113 | Typical | -45 | OVT_Fout_100_Slow_6MHz | 1.89 | 6022590 | 7000000 | NAP | Pass
N113 | Typical | -45 | OVT_Fout_100_Slow_6MHz | 1.8 | 6022249 | 7000000 | NAP | Pass
N113 | Typical | -45 | OVT_Fout_100_Slow_6MHz | 1.71 | 6021854 | 7000000 | NAP | Pass
N113 | Typical | 130 | OVT_Fout_100_100MHz | 1.89 | 100129300 | 105000000 | NAP | Pass
N113 | Typical | 130 | OVT_Fout_100_100MHz | 1.8 | 100126200 | 105000000 | NAP | Pass
N113 | Typical | 130 | OVT_Fout_100_100MHz | 1.71 | 100109400 | 105000000 | NAP | Pass
N113 | Typical | 130 | OVT_Fout_100_Slow_6MHz | 1.89 | 6007688 | 7000000 | NAP | Pass
N113 | Typical | 130 | OVT_Fout_100_Slow_6MHz | 1.8 | 6008083 | 7000000 | NAP | Pass
N113 | Typical | 130 | OVT_Fout_100_Slow_6MHz | 1.71 | 6007781 | 7000000 | NAP | Pass
N113 | Typical | 25 | OVT_Fout_100_100MHz | 1.89 | 100390800 | 105000000 | NAP | Pass
N113 | Typical | 25 | OVT_Fout_100_100MHz | 1.8 | 100380200 | 105000000 | NAP | Pass
N113 | Typical | 25 | OVT_Fout_100_100MHz | 1.71 | 100361000 | 105000000 | NAP | Pass
N113 | Typical | 25 | OVT_Fout_100_Slow_6MHz | 1.89 | 6023174 | 7000000 | NAP | Pass
N113 | Typical | 25 | OVT_Fout_100_Slow_6MHz | 1.8 | 6022369 | 7000000 | NAP | Pass
N113 | Typical | 25 | OVT_Fout_100_Slow_6MHz | 1.71 | 6022176 | 7000000 | NAP | Pass
N99 | Typical | -45 | OVT_Fout_100_100MHz | 1.89 | 100645800 | 105000000 | NAP | Pass
N99 | Typical | -45 | OVT_Fout_100_100MHz | 1.8 | 100643000 | 105000000 | NAP | Pass
N99 | Typical | -45 | OVT_Fout_100_100MHz | 1.71 | 100552200 | 105000000 | NAP | Pass
N99 | Typical | -45 | OVT_Fout_100_Slow_6MHz | 1.89 | 6037104 | 7000000 | NAP | Pass
N99 | Typical | -45 | OVT_Fout_100_Slow_6MHz | 1.8 | 6037920 | 7000000 | NAP | Pass
N99 | Typical | -45 | OVT_Fout_100_Slow_6MHz | 1.71 | 6038166 | 7000000 | NAP | Pass
N99 | Typical | 130 | OVT_Fout_100_100MHz | 1.89 | 100332800 | 105000000 | NAP | Pass
N99 | Typical | 130 | OVT_Fout_100_100MHz | 1.8 | 100334600 | 105000000 | NAP | Pass
N99 | Typical | 130 | OVT_Fout_100_100MHz | 1.71 | 100306000 | 105000000 | NAP | Pass
N99 | Typical | 130 | OVT_Fout_100_Slow_6MHz | 1.89 | 6020810 | 7000000 | NAP | Pass
N99 | Typical | 130 | OVT_Fout_100_Slow_6MHz | 1.8 | 6019816 | 7000000 | NAP | Pass
N99 | Typical | 130 | OVT_Fout_100_Slow_6MHz | 1.71 | 6019010 | 7000000 | NAP | Pass
N99 | Typical | 25 | OVT_Fout_100_100MHz | 1.89 | 100607500 | 105000000 | NAP | Pass
N99 | Typical | 25 | OVT_Fout_100_100MHz | 1.8 | 100593800 | 105000000 | NAP | Pass
N99 | Typical | 25 | OVT_Fout_100_100MHz | 1.71 | 100595100 | 105000000 | NAP | Pass
N99 | Typical | 25 | OVT_Fout_100_Slow_6MHz | 1.89 | 6036182 | 7000000 | NAP | Pass
N99 | Typical | 25 | OVT_Fout_100_Slow_6MHz | 1.8 | 6036160 | 7000000 | NAP | Pass
N99 | Typical | 25 | OVT_Fout_100_Slow_6MHz | 1.71 | 6035496 | 7000000 | NAP | Pass
N98 | Typical | -45 | OVT_Fout_100_100MHz | 1.89 | 100225400 | 105000000 | NAP | Pass
N98 | Typical | -45 | OVT_Fout_100_100MHz | 1.8 | 100243400 | 105000000 | NAP | Pass
N98 | Typical | -45 | OVT_Fout_100_100MHz | 1.71 | 100211300 | 105000000 | NAP | Pass
N98 | Typical | -45 | OVT_Fout_100_Slow_6MHz | 1.89 | 6013424 | 7000000 | NAP | Pass
N98 | Typical | -45 | OVT_Fout_100_Slow_6MHz | 1.8 | 6013630 | 7000000 | NAP | Pass
N98 | Typical | -45 | OVT_Fout_100_Slow_6MHz | 1.71 | 6014162 | 7000000 | NAP | Pass
N98 | Typical | 130 | OVT_Fout_100_100MHz | 1.89 | 99990650 | 105000000 | NAP | Pass
N98 | Typical | 130 | OVT_Fout_100_100MHz | 1.8 | 99983460 | 105000000 | NAP | Pass
N98 | Typical | 130 | OVT_Fout_100_100MHz | 1.71 | 99980950 | 105000000 | NAP | Pass
N98 | Typical | 130 | OVT_Fout_100_Slow_6MHz | 1.89 | 6000246 | 7000000 | NAP | Pass
N98 | Typical | 130 | OVT_Fout_100_Slow_6MHz | 1.8 | 5999789 | 7000000 | NAP | Pass
N98 | Typical | 130 | OVT_Fout_100_Slow_6MHz | 1.71 | 5998913 | 7000000 | NAP | Pass
N98 | Typical | 25 | OVT_Fout_100_100MHz | 1.89 | 100241900 | 105000000 | NAP | Pass
N98 | Typical | 25 | OVT_Fout_100_100MHz | 1.8 | 100261800 | 105000000 | NAP | Pass
N98 | Typical | 25 | OVT_Fout_100_100MHz | 1.71 | 100252800 | 105000000 | NAP | Pass
N98 | Typical | 25 | OVT_Fout_100_Slow_6MHz | 1.89 | 6015452 | 7000000 | NAP | Pass
N98 | Typical | 25 | OVT_Fout_100_Slow_6MHz | 1.8 | 6016065 | 7000000 | NAP | Pass
N98 | Typical | 25 | OVT_Fout_100_Slow_6MHz | 1.71 | 6013698 | 7000000 | NAP | Pass
N97 | Typical | -45 | OVT_Fout_100_100MHz | 1.89 | 100082400 | 105000000 | NAP | Pass
N97 | Typical | -45 | OVT_Fout_100_100MHz | 1.8 | 100074400 | 105000000 | NAP | Pass
N97 | Typical | -45 | OVT_Fout_100_100MHz | 1.71 | 100060600 | 105000000 | NAP | Pass
N97 | Typical | -45 | OVT_Fout_100_Slow_6MHz | 1.89 | 6005605 | 7000000 | NAP | Pass
N97 | Typical | -45 | OVT_Fout_100_Slow_6MHz | 1.8 | 6004203 | 7000000 | NAP | Pass
N97 | Typical | -45 | OVT_Fout_100_Slow_6MHz | 1.71 | 6002676 | 7000000 | NAP | Pass
N97 | Typical | 130 | OVT_Fout_100_100MHz | 1.89 | 100130100 | 105000000 | NAP | Pass
N97 | Typical | 130 | OVT_Fout_100_100MHz | 1.8 | 100134600 | 105000000 | NAP | Pass
N97 | Typical | 130 | OVT_Fout_100_100MHz | 1.71 | 100096600 | 105000000 | NAP | Pass
N97 | Typical | 130 | OVT_Fout_100_Slow_6MHz | 1.89 | 6007833 | 7000000 | NAP | Pass
N97 | Typical | 130 | OVT_Fout_100_Slow_6MHz | 1.8 | 6006313 | 7000000 | NAP | Pass
N97 | Typical | 130 | OVT_Fout_100_Slow_6MHz | 1.71 | 6006513 | 7000000 | NAP | Pass
N97 | Typical | 25 | OVT_Fout_100_100MHz | 1.89 | 100183300 | 105000000 | NAP | Pass
N97 | Typical | 25 | OVT_Fout_100_100MHz | 1.8 | 100144200 | 105000000 | NAP | Pass
N97 | Typical | 25 | OVT_Fout_100_100MHz | 1.71 | 100161700 | 105000000 | NAP | Pass
N97 | Typical | 25 | OVT_Fout_100_Slow_6MHz | 1.89 | 6009421 | 7000000 | NAP | Pass
N97 | Typical | 25 | OVT_Fout_100_Slow_6MHz | 1.8 | 6008646 | 7000000 | NAP | Pass
N97 | Typical | 25 | OVT_Fout_100_Slow_6MHz | 1.71 | 6009967 | 7000000 | NAP | Pass
N96 | Typical | -45 | OVT_Fout_100_100MHz | 1.89 | 100246600 | 105000000 | NAP | Pass
N96 | Typical | -45 | OVT_Fout_100_100MHz | 1.8 | 100234000 | 105000000 | NAP | Pass
N96 | Typical | -45 | OVT_Fout_100_100MHz | 1.71 | 100220800 | 105000000 | NAP | Pass
N96 | Typical | -45 | OVT_Fout_100_Slow_6MHz | 1.89 | 6015346 | 7000000 | NAP | Pass
N96 | Typical | -45 | OVT_Fout_100_Slow_6MHz | 1.8 | 6013294 | 7000000 | NAP | Pass
N96 | Typical | -45 | OVT_Fout_100_Slow_6MHz | 1.71 | 6013346 | 7000000 | NAP | Pass
N103 | Typical | -45 | OVT_Tedge_100 | 1.89 | 1.3418 | 2.5 | NAP | Pass
N103 | Typical | -45 | OVT_Tedge_100 | 1.8 | 1.3922 | 2.5 | NAP | Pass
N103 | Typical | -45 | OVT_Tedge_100 | 1.71 | 1.4524 | 2.5 | NAP | Pass
N103 | Typical | 130 | OVT_Tedge_100 | 1.89 | 1.509 | 2.5 | NAP | Pass
N103 | Typical | 130 | OVT_Tedge_100 | 1.8 | 1.5686 | 2.5 | NAP | Pass
N103 | Typical | 130 | OVT_Tedge_100 | 1.71 | 1.6412 | 2.5 | NAP | Pass
N103 | Typical | 25 | OVT_Tedge_100 | 1.89 | 1.4147 | 2.5 | NAP | Pass
N103 | Typical | 25 | OVT_Tedge_100 | 1.8 | 1.4656 | 2.5 | NAP | Pass
N103 | Typical | 25 | OVT_Tedge_100 | 1.71 | 1.54 | 2.5 | NAP | Pass
N92 | Typical | -45 | OVT_Tedge_100 | 1.89 | 1.3176 | 2.5 | NAP | Pass
N92 | Typical | -45 | OVT_Tedge_100 | 1.8 | 1.3713 | 2.5 | NAP | Pass
N92 | Typical | -45 | OVT_Tedge_100 | 1.71 | 1.4267 | 2.5 | NAP | Pass
N92 | Typical | 130 | OVT_Tedge_100 | 1.89 | 1.4822 | 2.5 | NAP | Pass
N92 | Typical | 130 | OVT_Tedge_100 | 1.8 | 1.539 | 2.5 | NAP | Pass
N92 | Typical | 130 | OVT_Tedge_100 | 1.71 | 1.6037 | 2.5 | NAP | Pass
N92 | Typical | 25 | OVT_Tedge_100 | 1.89 | 1.3827 | 2.5 | NAP | Pass
N92 | Typical | 25 | OVT_Tedge_100 | 1.8 | 1.433 | 2.5 | NAP | Pass
N92 | Typical | 25 | OVT_Tedge_100 | 1.71 | 1.495 | 2.5 | NAP | Pass
N106 | Typical | -45 | OVT_Tedge_100 | 1.89 | 1.3544 | 2.5 | NAP | Pass
N106 | Typical | -45 | OVT_Tedge_100 | 1.8 | 1.4062 | 2.5 | NAP | Pass
N106 | Typical | -45 | OVT_Tedge_100 | 1.71 | 1.4701 | 2.5 | NAP | Pass
N106 | Typical | 130 | OVT_Tedge_100 | 1.89 | 1.5231 | 2.5 | NAP | Pass
N106 | Typical | 130 | OVT_Tedge_100 | 1.8 | 1.5709 | 2.5 | NAP | Pass
N106 | Typical | 130 | OVT_Tedge_100 | 1.71 | 1.6508 | 2.5 | NAP | Pass
N106 | Typical | 25 | OVT_Tedge_100 | 1.89 | 1.417 | 2.5 | NAP | Pass
N106 | Typical | 25 | OVT_Tedge_100 | 1.8 | 1.4655 | 2.5 | NAP | Pass
N106 | Typical | 25 | OVT_Tedge_100 | 1.71 | 1.5372 | 2.5 | NAP | Pass
N113 | Typical | -45 | OVT_Tedge_100 | 1.89 | 1.3496 | 2.5 | NAP | Pass
N113 | Typical | -45 | OVT_Tedge_100 | 1.8 | 1.3967 | 2.5 | NAP | Pass
N113 | Typical | -45 | OVT_Tedge_100 | 1.71 | 1.461 | 2.5 | NAP | Pass
N113 | Typical | 130 | OVT_Tedge_100 | 1.89 | 1.5084 | 2.5 | NAP | Pass
N113 | Typical | 130 | OVT_Tedge_100 | 1.8 | 1.5622 | 2.5 | NAP | Pass
N113 | Typical | 130 | OVT_Tedge_100 | 1.71 | 1.6314 | 2.5 | NAP | Pass
N113 | Typical | 25 | OVT_Tedge_100 | 1.89 | 1.4119 | 2.5 | NAP | Pass
N113 | Typical | 25 | OVT_Tedge_100 | 1.8 | 1.4624 | 2.5 | NAP | Pass
N113 | Typical | 25 | OVT_Tedge_100 | 1.71 | 1.5236 | 2.5 | NAP | Pass
N99 | Typical | -45 | OVT_Tedge_100 | 1.89 | 1.3512 | 2.5 | NAP | Pass
N99 | Typical | -45 | OVT_Tedge_100 | 1.8 | 1.4013 | 2.5 | NAP | Pass
N99 | Typical | -45 | OVT_Tedge_100 | 1.71 | 1.464 | 2.5 | NAP | Pass
N99 | Typical | 130 | OVT_Tedge_100 | 1.89 | 1.5126 | 2.5 | NAP | Pass
N99 | Typical | 130 | OVT_Tedge_100 | 1.8 | 1.5749 | 2.5 | NAP | Pass
N99 | Typical | 130 | OVT_Tedge_100 | 1.71 | 1.6357 | 2.5 | NAP | Pass
N99 | Typical | 25 | OVT_Tedge_100 | 1.89 | 1.4156 | 2.5 | NAP | Pass
N99 | Typical | 25 | OVT_Tedge_100 | 1.8 | 1.4684 | 2.5 | NAP | Pass
N99 | Typical | 25 | OVT_Tedge_100 | 1.71 | 1.5289 | 2.5 | NAP | Pass
N98 | Typical | -45 | OVT_Tedge_100 | 1.89 | 1.3506 | 2.5 | NAP | Pass
N98 | Typical | -45 | OVT_Tedge_100 | 1.8 | 1.4017 | 2.5 | NAP | Pass
N98 | Typical | -45 | OVT_Tedge_100 | 1.71 | 1.4637 | 2.5 | NAP | Pass
N98 | Typical | 130 | OVT_Tedge_100 | 1.89 | 1.5167 | 2.5 | NAP | Pass
N98 | Typical | 130 | OVT_Tedge_100 | 1.8 | 1.5659 | 2.5 | NAP | Pass
N98 | Typical | 130 | OVT_Tedge_100 | 1.71 | 1.6407 | 2.5 | NAP | Pass
N98 | Typical | 25 | OVT_Tedge_100 | 1.89 | 1.412 | 2.5 | NAP | Pass
N98 | Typical | 25 | OVT_Tedge_100 | 1.8 | 1.4686 | 2.5 | NAP | Pass
N98 | Typical | 25 | OVT_Tedge_100 | 1.71 | 1.5206 | 2.5 | NAP | Pass
N97 | Typical | -45 | OVT_Tedge_100 | 1.89 | 1.3352 | 2.5 | NAP | Pass
N97 | Typical | -45 | OVT_Tedge_100 | 1.8 | 1.3874 | 2.5 | NAP | Pass
N97 | Typical | -45 | OVT_Tedge_100 | 1.71 | 1.4496 | 2.5 | NAP | Pass
N97 | Typical | 130 | OVT_Tedge_100 | 1.89 | 1.4945 | 2.5 | NAP | Pass
N97 | Typical | 130 | OVT_Tedge_100 | 1.8 | 1.5538 | 2.5 | NAP | Pass
N97 | Typical | 130 | OVT_Tedge_100 | 1.71 | 1.6289 | 2.5 | NAP | Pass
N97 | Typical | 25 | OVT_Tedge_100 | 1.89 | 1.4003 | 2.5 | NAP | Pass
N97 | Typical | 25 | OVT_Tedge_100 | 1.8 | 1.4442 | 2.5 | NAP | Pass
N97 | Typical | 25 | OVT_Tedge_100 | 1.71 | 1.5164 | 2.5 | NAP | Pass
N96 | Typical | -45 | OVT_Tedge_100 | 1.89 | 1.3658 | 2.5 | NAP | Pass
N96 | Typical | -45 | OVT_Tedge_100 | 1.8 | 1.4174 | 2.5 | NAP | Pass
N96 | Typical | -45 | OVT_Tedge_100 | 1.71 | 1.4727 | 2.5 | NAP | Pass
N74 | Typical | -45 | OVT_I2C_Tfall_STD_110 | 1.89 | 44.0061 | 250 | NAP | Pass
N74 | Typical | -45 | OVT_I2C_Tfall_STD_110 | 1.8 | 45.1313 | 250 | NAP | Pass
N74 | Typical | -45 | OVT_I2C_Tfall_STD_110 | 1.71 | 46.566 | 250 | NAP | Pass
N74 | Typical | -45 | OVT_I2C_Tfall_fast_1_110 | 1.89 | 46.4734 | 250 | NAP | Pass
N74 | Typical | -45 | OVT_I2C_Tfall_fast_1_110 | 1.8 | 47.8611 | 250 | NAP | Pass
N74 | Typical | -45 | OVT_I2C_Tfall_fast_1_110 | 1.71 | 49.4928 | 250 | NAP | Pass
N74 | Typical | -45 | OVT_I2C_Tfall_fast_2_110 | 1.89 | 92.9602 | 250 | NAP | Pass
N74 | Typical | -45 | OVT_I2C_Tfall_fast_2_110 | 1.8 | 96.5311 | 250 | NAP | Pass
N74 | Typical | -45 | OVT_I2C_Tfall_fast_2_110 | 1.71 | 101.9267 | 250 | NAP | Pass
N74 | Typical | -45 | OVT_I2C_Tfall_fast+_1_110 | 1.89 | 59.4451 | 120 | NAP | Pass
N74 | Typical | -45 | OVT_I2C_Tfall_fast+_1_110 | 1.8 | 61.4102 | 120 | NAP | Pass
N74 | Typical | -45 | OVT_I2C_Tfall_fast+_1_110 | 1.71 | 64.0604 | 120 | NAP | Pass
N74 | Typical | -45 | OVT_I2C_Tfall_fast+_2_110 | 1.89 | 88.8792 | 120 | NAP | Pass
N74 | Typical | -45 | OVT_I2C_Tfall_fast+_2_110 | 1.8 | 92.0997 | 120 | NAP | Pass
N74 | Typical | -45 | OVT_I2C_Tfall_fast+_2_110 | 1.71 | 97.4398 | 120 | NAP | Pass
N74 | Typical | 130 | OVT_I2C_Tfall_STD_110 | 1.89 | 44.066 | 250 | NAP | Pass
N74 | Typical | 130 | OVT_I2C_Tfall_STD_110 | 1.8 | 44.7846 | 250 | NAP | Pass
N74 | Typical | 130 | OVT_I2C_Tfall_STD_110 | 1.71 | 46.3715 | 250 | NAP | Pass
N74 | Typical | 130 | OVT_I2C_Tfall_fast_1_110 | 1.89 | 46.4241 | 250 | NAP | Pass
N74 | Typical | 130 | OVT_I2C_Tfall_fast_1_110 | 1.8 | 47.659 | 250 | NAP | Pass
N74 | Typical | 130 | OVT_I2C_Tfall_fast_1_110 | 1.71 | 48.7649 | 250 | NAP | Pass
N74 | Typical | 130 | OVT_I2C_Tfall_fast_2_110 | 1.89 | 104.6083 | 250 | NAP | Pass
N74 | Typical | 130 | OVT_I2C_Tfall_fast_2_110 | 1.8 | 108.3918 | 250 | NAP | Pass
N74 | Typical | 130 | OVT_I2C_Tfall_fast_2_110 | 1.71 | 112.6197 | 250 | NAP | Pass
N74 | Typical | 130 | OVT_I2C_Tfall_fast+_1_110 | 1.89 | 63.6563 | 120 | NAP | Pass
N74 | Typical | 130 | OVT_I2C_Tfall_fast+_1_110 | 1.8 | 65.7083 | 120 | NAP | Pass
N74 | Typical | 130 | OVT_I2C_Tfall_fast+_1_110 | 1.71 | 68.5121 | 120 | NAP | Pass
N74 | Typical | 130 | OVT_I2C_Tfall_fast+_2_110 | 1.89 | 98.5779 | 120 | NAP | Pass
N74 | Typical | 130 | OVT_I2C_Tfall_fast+_2_110 | 1.8 | 102.9538 | 120 | NAP | Pass
N74 | Typical | 130 | OVT_I2C_Tfall_fast+_2_110 | 1.71 | 108.4356 | 120 | NAP | Pass
N74 | Typical | 25 | OVT_I2C_Tfall_STD_110 | 1.89 | 43.6764 | 250 | NAP | Pass
N74 | Typical | 25 | OVT_I2C_Tfall_STD_110 | 1.8 | 45.0005 | 250 | NAP | Pass
N74 | Typical | 25 | OVT_I2C_Tfall_STD_110 | 1.71 | 46.3309 | 250 | NAP | Pass
N74 | Typical | 25 | OVT_I2C_Tfall_fast_1_110 | 1.89 | 46.5567 | 250 | NAP | Pass
N74 | Typical | 25 | OVT_I2C_Tfall_fast_1_110 | 1.8 | 47.7452 | 250 | NAP | Pass
N74 | Typical | 25 | OVT_I2C_Tfall_fast_1_110 | 1.71 | 48.9626 | 250 | NAP | Pass
N74 | Typical | 25 | OVT_I2C_Tfall_fast_2_110 | 1.89 | 96.8645 | 250 | NAP | Pass
N74 | Typical | 25 | OVT_I2C_Tfall_fast_2_110 | 1.8 | 100.3827 | 250 | NAP | Pass
N74 | Typical | 25 | OVT_I2C_Tfall_fast_2_110 | 1.71 | 105.4233 | 250 | NAP | Pass
N74 | Typical | 25 | OVT_I2C_Tfall_fast+_1_110 | 1.89 | 60.9162 | 120 | NAP | Pass
N74 | Typical | 25 | OVT_I2C_Tfall_fast+_1_110 | 1.8 | 62.9905 | 120 | NAP | Pass
N74 | Typical | 25 | OVT_I2C_Tfall_fast+_1_110 | 1.71 | 65.2546 | 120 | NAP | Pass
N74 | Typical | 25 | OVT_I2C_Tfall_fast+_2_110 | 1.89 | 92.9561 | 120 | NAP | Pass
N74 | Typical | 25 | OVT_I2C_Tfall_fast+_2_110 | 1.8 | 96.3924 | 120 | NAP | Pass
N74 | Typical | 25 | OVT_I2C_Tfall_fast+_2_110 | 1.71 | 100.7127 | 120 | NAP | Pass
N222 | Typical | -45 | OVT_I2C_Tfall_STD_110 | 1.89 | 44.0983 | 250 | NAP | Pass
N222 | Typical | -45 | OVT_I2C_Tfall_STD_110 | 1.8 | 45.1127 | 250 | NAP | Pass
N222 | Typical | -45 | OVT_I2C_Tfall_STD_110 | 1.71 | 46.3258 | 250 | NAP | Pass
N222 | Typical | -45 | OVT_I2C_Tfall_fast_1_110 | 1.89 | 45.4676 | 250 | NAP | Pass
N222 | Typical | -45 | OVT_I2C_Tfall_fast_1_110 | 1.8 | 46.6003 | 250 | NAP | Pass
N222 | Typical | -45 | OVT_I2C_Tfall_fast_1_110 | 1.71 | 47.9522 | 250 | NAP | Pass
N222 | Typical | -45 | OVT_I2C_Tfall_fast_2_110 | 1.89 | 88.3472 | 250 | NAP | Pass
N222 | Typical | -45 | OVT_I2C_Tfall_fast_2_110 | 1.8 | 91.3013 | 250 | NAP | Pass
N222 | Typical | -45 | OVT_I2C_Tfall_fast_2_110 | 1.71 | 94.3759 | 250 | NAP | Pass
N222 | Typical | -45 | OVT_I2C_Tfall_fast+_1_110 | 1.89 | 59.4642 | 120 | NAP | Pass
N222 | Typical | -45 | OVT_I2C_Tfall_fast+_1_110 | 1.8 | 61.1815 | 120 | NAP | Pass
N222 | Typical | -45 | OVT_I2C_Tfall_fast+_1_110 | 1.71 | 63.4671 | 120 | NAP | Pass
N222 | Typical | -45 | OVT_I2C_Tfall_fast+_2_110 | 1.89 | 85.7729 | 120 | NAP | Pass
N222 | Typical | -45 | OVT_I2C_Tfall_fast+_2_110 | 1.8 | 88.4563 | 120 | NAP | Pass
N222 | Typical | -45 | OVT_I2C_Tfall_fast+_2_110 | 1.71 | 91.3827 | 120 | NAP | Pass
N222 | Typical | 130 | OVT_I2C_Tfall_STD_110 | 1.89 | 43.7553 | 250 | NAP | Pass
N222 | Typical | 130 | OVT_I2C_Tfall_STD_110 | 1.8 | 44.5093 | 250 | NAP | Pass
N222 | Typical | 130 | OVT_I2C_Tfall_STD_110 | 1.71 | 45.6679 | 250 | NAP | Pass
N222 | Typical | 130 | OVT_I2C_Tfall_fast_1_110 | 1.89 | 45.0508 | 250 | NAP | Pass
N222 | Typical | 130 | OVT_I2C_Tfall_fast_1_110 | 1.8 | 46.1982 | 250 | NAP | Pass
N222 | Typical | 130 | OVT_I2C_Tfall_fast_1_110 | 1.71 | 47.0482 | 250 | NAP | Pass
N222 | Typical | 130 | OVT_I2C_Tfall_fast_2_110 | 1.89 | 96.3978 | 250 | NAP | Pass
N222 | Typical | 130 | OVT_I2C_Tfall_fast_2_110 | 1.8 | 97.8976 | 250 | NAP | Pass
N222 | Typical | 130 | OVT_I2C_Tfall_fast_2_110 | 1.71 | 100.7957 | 250 | NAP | Pass
N222 | Typical | 130 | OVT_I2C_Tfall_fast+_1_110 | 1.89 | 62.2057 | 120 | NAP | Pass
N222 | Typical | 130 | OVT_I2C_Tfall_fast+_1_110 | 1.8 | 63.7686 | 120 | NAP | Pass
N222 | Typical | 130 | OVT_I2C_Tfall_fast+_1_110 | 1.71 | 65.8248 | 120 | NAP | Pass
N222 | Typical | 130 | OVT_I2C_Tfall_fast+_2_110 | 1.89 | 92.5566 | 120 | NAP | Pass
N222 | Typical | 130 | OVT_I2C_Tfall_fast+_2_110 | 1.8 | 94.2018 | 120 | NAP | Pass
N222 | Typical | 130 | OVT_I2C_Tfall_fast+_2_110 | 1.71 | 97.9665 | 120 | NAP | Pass
N222 | Typical | 25 | OVT_I2C_Tfall_STD_110 | 1.89 | 43.8021 | 250 | NAP | Pass
N222 | Typical | 25 | OVT_I2C_Tfall_STD_110 | 1.8 | 44.7347 | 250 | NAP | Pass
N222 | Typical | 25 | OVT_I2C_Tfall_STD_110 | 1.71 | 45.9422 | 250 | NAP | Pass
N222 | Typical | 25 | OVT_I2C_Tfall_fast_1_110 | 1.89 | 45.2181 | 250 | NAP | Pass
N222 | Typical | 25 | OVT_I2C_Tfall_fast_1_110 | 1.8 | 46.342 | 250 | NAP | Pass
N222 | Typical | 25 | OVT_I2C_Tfall_fast_1_110 | 1.71 | 47.5167 | 250 | NAP | Pass
N222 | Typical | 25 | OVT_I2C_Tfall_fast_2_110 | 1.89 | 91.6723 | 250 | NAP | Pass
N222 | Typical | 25 | OVT_I2C_Tfall_fast_2_110 | 1.8 | 95.0617 | 250 | NAP | Pass
N222 | Typical | 25 | OVT_I2C_Tfall_fast_2_110 | 1.71 | 98.0665 | 250 | NAP | Pass
N222 | Typical | 25 | OVT_I2C_Tfall_fast+_1_110 | 1.89 | 60.8081 | 120 | NAP | Pass
N222 | Typical | 25 | OVT_I2C_Tfall_fast+_1_110 | 1.8 | 62.6348 | 120 | NAP | Pass
N222 | Typical | 25 | OVT_I2C_Tfall_fast+_1_110 | 1.71 | 64.4059 | 120 | NAP | Pass
N222 | Typical | 25 | OVT_I2C_Tfall_fast+_2_110 | 1.89 | 88.3009 | 120 | NAP | Pass
N222 | Typical | 25 | OVT_I2C_Tfall_fast+_2_110 | 1.8 | 91.1237 | 120 | NAP | Pass
N222 | Typical | 25 | OVT_I2C_Tfall_fast+_2_110 | 1.71 | 94.199 | 120 | NAP | Pass
N100 | Typical | -45 | OVT_I2C_Tfall_STD_110 | 1.89 | 42.8376 | 250 | NAP | Pass
N100 | Typical | -45 | OVT_I2C_Tfall_STD_110 | 1.8 | 43.73 | 250 | NAP | Pass
N100 | Typical | -45 | OVT_I2C_Tfall_STD_110 | 1.71 | 45.0961 | 250 | NAP | Pass
N100 | Typical | -45 | OVT_I2C_Tfall_fast_1_110 | 1.89 | 44.6656 | 250 | NAP | Pass
N100 | Typical | -45 | OVT_I2C_Tfall_fast_1_110 | 1.8 | 46.0158 | 250 | NAP | Pass
N100 | Typical | -45 | OVT_I2C_Tfall_fast_1_110 | 1.71 | 47.2066 | 250 | NAP | Pass
N100 | Typical | -45 | OVT_I2C_Tfall_fast_2_110 | 1.89 | 90.9649 | 250 | NAP | Pass
N100 | Typical | -45 | OVT_I2C_Tfall_fast_2_110 | 1.8 | 93.5213 | 250 | NAP | Pass
N100 | Typical | -45 | OVT_I2C_Tfall_fast_2_110 | 1.71 | 98.5009 | 250 | NAP | Pass
N100 | Typical | -45 | OVT_I2C_Tfall_fast+_1_110 | 1.89 | 58.5762 | 120 | NAP | Pass
N100 | Typical | -45 | OVT_I2C_Tfall_fast+_1_110 | 1.8 | 60.5696 | 120 | NAP | Pass
N100 | Typical | -45 | OVT_I2C_Tfall_fast+_1_110 | 1.71 | 62.9152 | 120 | NAP | Pass
N100 | Typical | -45 | OVT_I2C_Tfall_fast+_2_110 | 1.89 | 86.4586 | 120 | NAP | Pass
N100 | Typical | -45 | OVT_I2C_Tfall_fast+_2_110 | 1.8 | 89.5315 | 120 | NAP | Pass
N100 | Typical | -45 | OVT_I2C_Tfall_fast+_2_110 | 1.71 | 93.976 | 120 | NAP | Pass
N100 | Typical | 130 | OVT_I2C_Tfall_STD_110 | 1.89 | 42.6179 | 250 | NAP | Pass
N100 | Typical | 130 | OVT_I2C_Tfall_STD_110 | 1.8 | 43.4365 | 250 | NAP | Pass
N100 | Typical | 130 | OVT_I2C_Tfall_STD_110 | 1.71 | 44.5174 | 250 | NAP | Pass
N100 | Typical | 130 | OVT_I2C_Tfall_fast_1_110 | 1.89 | 44.8442 | 250 | NAP | Pass
N100 | Typical | 130 | OVT_I2C_Tfall_fast_1_110 | 1.8 | 45.701 | 250 | NAP | Pass
N100 | Typical | 130 | OVT_I2C_Tfall_fast_1_110 | 1.71 | 46.9077 | 250 | NAP | Pass
N100 | Typical | 130 | OVT_I2C_Tfall_fast_2_110 | 1.89 | 99.5704 | 250 | NAP | Pass
N100 | Typical | 130 | OVT_I2C_Tfall_fast_2_110 | 1.8 | 102.4516 | 250 | NAP | Pass
N100 | Typical | 130 | OVT_I2C_Tfall_fast_2_110 | 1.71 | 107.7779 | 250 | NAP | Pass
N100 | Typical | 130 | OVT_I2C_Tfall_fast+_1_110 | 1.89 | 62.695 | 120 | NAP | Pass
N100 | Typical | 130 | OVT_I2C_Tfall_fast+_1_110 | 1.8 | 64.4982 | 120 | NAP | Pass
N100 | Typical | 130 | OVT_I2C_Tfall_fast+_1_110 | 1.71 | 66.7028 | 120 | NAP | Pass
N100 | Typical | 130 | OVT_I2C_Tfall_fast+_2_110 | 1.89 | 95.751 | 120 | NAP | Pass
N100 | Typical | 130 | OVT_I2C_Tfall_fast+_2_110 | 1.8 | 98.6142 | 120 | NAP | Pass
N100 | Typical | 130 | OVT_I2C_Tfall_fast+_2_110 | 1.71 | 102.0908 | 120 | NAP | Pass
N100 | Typical | 25 | OVT_I2C_Tfall_STD_110 | 1.89 | 42.6765 | 250 | NAP | Pass
N100 | Typical | 25 | OVT_I2C_Tfall_STD_110 | 1.8 | 43.424 | 250 | NAP | Pass
N100 | Typical | 25 | OVT_I2C_Tfall_STD_110 | 1.71 | 44.7852 | 250 | NAP | Pass
N100 | Typical | 25 | OVT_I2C_Tfall_fast_1_110 | 1.89 | 44.6743 | 250 | NAP | Pass
N100 | Typical | 25 | OVT_I2C_Tfall_fast_1_110 | 1.8 | 45.7539 | 250 | NAP | Pass
N100 | Typical | 25 | OVT_I2C_Tfall_fast_1_110 | 1.71 | 47.0364 | 250 | NAP | Pass
N100 | Typical | 25 | OVT_I2C_Tfall_fast_2_110 | 1.89 | 94.1997 | 250 | NAP | Pass
N100 | Typical | 25 | OVT_I2C_Tfall_fast_2_110 | 1.8 | 96.9492 | 250 | NAP | Pass
N100 | Typical | 25 | OVT_I2C_Tfall_fast_2_110 | 1.71 | 101.7828 | 250 | NAP | Pass
N100 | Typical | 25 | OVT_I2C_Tfall_fast+_1_110 | 1.89 | 59.9637 | 120 | NAP | Pass
N100 | Typical | 25 | OVT_I2C_Tfall_fast+_1_110 | 1.8 | 61.8327 | 120 | NAP | Pass
N100 | Typical | 25 | OVT_I2C_Tfall_fast+_1_110 | 1.71 | 64.618 | 120 | NAP | Pass
N100 | Typical | 25 | OVT_I2C_Tfall_fast+_2_110 | 1.89 | 89.7878 | 120 | NAP | Pass
N100 | Typical | 25 | OVT_I2C_Tfall_fast+_2_110 | 1.8 | 92.7492 | 120 | NAP | Pass
N100 | Typical | 25 | OVT_I2C_Tfall_fast+_2_110 | 1.71 | 97.3784 | 120 | NAP | Pass
N113 | Typical | -45 | OVT_I2C_Tfall_STD_110 | 1.89 | 45.4976 | 250 | NAP | Pass
N113 | Typical | -45 | OVT_I2C_Tfall_STD_110 | 1.8 | 46.5116 | 250 | NAP | Pass
N113 | Typical | -45 | OVT_I2C_Tfall_STD_110 | 1.71 | 48.1427 | 250 | NAP | Pass
N113 | Typical | -45 | OVT_I2C_Tfall_fast_1_110 | 1.89 | 47.6507 | 250 | NAP | Pass
N113 | Typical | -45 | OVT_I2C_Tfall_fast_1_110 | 1.8 | 48.6639 | 250 | NAP | Pass
N113 | Typical | -45 | OVT_I2C_Tfall_fast_1_110 | 1.71 | 50.2353 | 250 | NAP | Pass
N113 | Typical | -45 | OVT_I2C_Tfall_fast_2_110 | 1.89 | 94.4795 | 250 | NAP | Pass
N113 | Typical | -45 | OVT_I2C_Tfall_fast_2_110 | 1.8 | 97.8421 | 250 | NAP | Pass
N113 | Typical | -45 | OVT_I2C_Tfall_fast_2_110 | 1.71 | 102.7212 | 250 | NAP | Pass
N113 | Typical | -45 | OVT_I2C_Tfall_fast+_1_110 | 1.89 | 61.0675 | 120 | NAP | Pass
N113 | Typical | -45 | OVT_I2C_Tfall_fast+_1_110 | 1.8 | 63.1339 | 120 | NAP | Pass
N113 | Typical | -45 | OVT_I2C_Tfall_fast+_1_110 | 1.71 | 65.5887 | 120 | NAP | Pass
N113 | Typical | -45 | OVT_I2C_Tfall_fast+_2_110 | 1.89 | 90.3986 | 120 | NAP | Pass
N113 | Typical | -45 | OVT_I2C_Tfall_fast+_2_110 | 1.8 | 93.4155 | 120 | NAP | Pass
N113 | Typical | -45 | OVT_I2C_Tfall_fast+_2_110 | 1.71 | 98.1598 | 120 | NAP | Pass
N113 | Typical | 130 | OVT_I2C_Tfall_STD_110 | 1.89 | 45.0576 | 250 | NAP | Pass
N113 | Typical | 130 | OVT_I2C_Tfall_STD_110 | 1.8 | 45.9723 | 250 | NAP | Pass
N113 | Typical | 130 | OVT_I2C_Tfall_STD_110 | 1.71 | 47.1177 | 250 | NAP | Pass
N113 | Typical | 130 | OVT_I2C_Tfall_fast_1_110 | 1.89 | 47.3516 | 250 | NAP | Pass
N113 | Typical | 130 | OVT_I2C_Tfall_fast_1_110 | 1.8 | 48.5297 | 250 | NAP | Pass
N113 | Typical | 130 | OVT_I2C_Tfall_fast_1_110 | 1.71 | 49.6669 | 250 | NAP | Pass
N113 | Typical | 130 | OVT_I2C_Tfall_fast_2_110 | 1.89 | 103.816 | 250 | NAP | Pass
N113 | Typical | 130 | OVT_I2C_Tfall_fast_2_110 | 1.8 | 106.9207 | 250 | NAP | Pass
N113 | Typical | 130 | OVT_I2C_Tfall_fast_2_110 | 1.71 | 112.5082 | 250 | NAP | Pass
N113 | Typical | 130 | OVT_I2C_Tfall_fast+_1_110 | 1.89 | 65.4334 | 120 | NAP | Pass
N113 | Typical | 130 | OVT_I2C_Tfall_fast+_1_110 | 1.8 | 67.2198 | 120 | NAP | Pass
N113 | Typical | 130 | OVT_I2C_Tfall_fast+_1_110 | 1.71 | 69.5227 | 120 | NAP | Pass
N113 | Typical | 130 | OVT_I2C_Tfall_fast+_2_110 | 1.89 | 99.887 | 120 | NAP | Pass
N113 | Typical | 130 | OVT_I2C_Tfall_fast+_2_110 | 1.8 | 102.6662 | 120 | NAP | Pass
N113 | Typical | 130 | OVT_I2C_Tfall_fast+_2_110 | 1.71 | 106.1983 | 120 | NAP | Pass
N113 | Typical | 25 | OVT_I2C_Tfall_STD_110 | 1.89 | 45.3455 | 250 | NAP | Pass
N113 | Typical | 25 | OVT_I2C_Tfall_STD_110 | 1.8 | 46.1776 | 250 | NAP | Pass
N113 | Typical | 25 | OVT_I2C_Tfall_STD_110 | 1.71 | 47.7644 | 250 | NAP | Pass
N113 | Typical | 25 | OVT_I2C_Tfall_fast_1_110 | 1.89 | 47.3069 | 250 | NAP | Pass
N113 | Typical | 25 | OVT_I2C_Tfall_fast_1_110 | 1.8 | 48.5849 | 250 | NAP | Pass
N113 | Typical | 25 | OVT_I2C_Tfall_fast_1_110 | 1.71 | 49.771 | 250 | NAP | Pass
N113 | Typical | 25 | OVT_I2C_Tfall_fast_2_110 | 1.89 | 98.0514 | 250 | NAP | Pass
N113 | Typical | 25 | OVT_I2C_Tfall_fast_2_110 | 1.8 | 101.6839 | 250 | NAP | Pass
N113 | Typical | 25 | OVT_I2C_Tfall_fast_2_110 | 1.71 | 106.1746 | 250 | NAP | Pass
N113 | Typical | 25 | OVT_I2C_Tfall_fast+_1_110 | 1.89 | 62.6879 | 120 | NAP | Pass
N113 | Typical | 25 | OVT_I2C_Tfall_fast+_1_110 | 1.8 | 64.603 | 120 | NAP | Pass
N113 | Typical | 25 | OVT_I2C_Tfall_fast+_1_110 | 1.71 | 66.8163 | 120 | NAP | Pass
N113 | Typical | 25 | OVT_I2C_Tfall_fast+_2_110 | 1.89 | 93.5271 | 120 | NAP | Pass
N113 | Typical | 25 | OVT_I2C_Tfall_fast+_2_110 | 1.8 | 96.8932 | 120 | NAP | Pass
N113 | Typical | 25 | OVT_I2C_Tfall_fast+_2_110 | 1.71 | 101.8243 | 120 | NAP | Pass
N98 | Typical | -45 | OVT_I2C_Tfall_STD_110 | 1.89 | 45.3407 | 250 | NAP | Pass
N98 | Typical | -45 | OVT_I2C_Tfall_STD_110 | 1.8 | 46.1386 | 250 | NAP | Pass
N98 | Typical | -45 | OVT_I2C_Tfall_STD_110 | 1.71 | 47.6097 | 250 | NAP | Pass
N98 | Typical | -45 | OVT_I2C_Tfall_fast_1_110 | 1.89 | 47.8087 | 250 | NAP | Pass
N98 | Typical | -45 | OVT_I2C_Tfall_fast_1_110 | 1.8 | 49.0411 | 250 | NAP | Pass
N98 | Typical | -45 | OVT_I2C_Tfall_fast_1_110 | 1.71 | 50.432 | 250 | NAP | Pass
N98 | Typical | -45 | OVT_I2C_Tfall_fast_2_110 | 1.89 | 93.5427 | 250 | NAP | Pass
N98 | Typical | -45 | OVT_I2C_Tfall_fast_2_110 | 1.8 | 96.6058 | 250 | NAP | Pass
N98 | Typical | -45 | OVT_I2C_Tfall_fast_2_110 | 1.71 | 101.4398 | 250 | NAP | Pass
N98 | Typical | -45 | OVT_I2C_Tfall_fast+_1_110 | 1.89 | 60.879 | 120 | NAP | Pass
N98 | Typical | -45 | OVT_I2C_Tfall_fast+_1_110 | 1.8 | 62.8411 | 120 | NAP | Pass
N98 | Typical | -45 | OVT_I2C_Tfall_fast+_1_110 | 1.71 | 65.3646 | 120 | NAP | Pass
N98 | Typical | -45 | OVT_I2C_Tfall_fast+_2_110 | 1.89 | 89.4856 | 120 | NAP | Pass
N98 | Typical | -45 | OVT_I2C_Tfall_fast+_2_110 | 1.8 | 92.4073 | 120 | NAP | Pass
N98 | Typical | -45 | OVT_I2C_Tfall_fast+_2_110 | 1.71 | 97.2402 | 120 | NAP | Pass
N98 | Typical | 130 | OVT_I2C_Tfall_STD_110 | 1.89 | 44.8587 | 250 | NAP | Pass
N98 | Typical | 130 | OVT_I2C_Tfall_STD_110 | 1.8 | 45.693 | 250 | NAP | Pass
N98 | Typical | 130 | OVT_I2C_Tfall_STD_110 | 1.71 | 46.8708 | 250 | NAP | Pass
N98 | Typical | 130 | OVT_I2C_Tfall_fast_1_110 | 1.89 | 47.5812 | 250 | NAP | Pass
N98 | Typical | 130 | OVT_I2C_Tfall_fast_1_110 | 1.8 | 48.6897 | 250 | NAP | Pass
N98 | Typical | 130 | OVT_I2C_Tfall_fast_1_110 | 1.71 | 49.9468 | 250 | NAP | Pass
N98 | Typical | 130 | OVT_I2C_Tfall_fast_2_110 | 1.89 | 103.6139 | 250 | NAP | Pass
N98 | Typical | 130 | OVT_I2C_Tfall_fast_2_110 | 1.8 | 106.3432 | 250 | NAP | Pass
N98 | Typical | 130 | OVT_I2C_Tfall_fast_2_110 | 1.71 | 111.356 | 250 | NAP | Pass
N98 | Typical | 130 | OVT_I2C_Tfall_fast+_1_110 | 1.89 | 65.2427 | 120 | NAP | Pass
N98 | Typical | 130 | OVT_I2C_Tfall_fast+_1_110 | 1.8 | 66.9169 | 120 | NAP | Pass
N98 | Typical | 130 | OVT_I2C_Tfall_fast+_1_110 | 1.71 | 69.1116 | 120 | NAP | Pass
N98 | Typical | 130 | OVT_I2C_Tfall_fast+_2_110 | 1.89 | 99.3034 | 120 | NAP | Pass
N98 | Typical | 130 | OVT_I2C_Tfall_fast+_2_110 | 1.8 | 102.3786 | 120 | NAP | Pass
N98 | Typical | 130 | OVT_I2C_Tfall_fast+_2_110 | 1.71 | 105.719 | 120 | NAP | Pass
N98 | Typical | 25 | OVT_I2C_Tfall_STD_110 | 1.89 | 45.0674 | 250 | NAP | Pass
N98 | Typical | 25 | OVT_I2C_Tfall_STD_110 | 1.8 | 45.9763 | 250 | NAP | Pass
N98 | Typical | 25 | OVT_I2C_Tfall_STD_110 | 1.71 | 47.2601 | 250 | NAP | Pass
N98 | Typical | 25 | OVT_I2C_Tfall_fast_1_110 | 1.89 | 47.726 | 250 | NAP | Pass
N98 | Typical | 25 | OVT_I2C_Tfall_fast_1_110 | 1.8 | 48.8528 | 250 | NAP | Pass
N98 | Typical | 25 | OVT_I2C_Tfall_fast_1_110 | 1.71 | 50.0958 | 250 | NAP | Pass
N98 | Typical | 25 | OVT_I2C_Tfall_fast_2_110 | 1.89 | 97.2431 | 250 | NAP | Pass
N98 | Typical | 25 | OVT_I2C_Tfall_fast_2_110 | 1.8 | 100.6915 | 250 | NAP | Pass
N98 | Typical | 25 | OVT_I2C_Tfall_fast_2_110 | 1.71 | 105.9062 | 250 | NAP | Pass
N98 | Typical | 25 | OVT_I2C_Tfall_fast+_1_110 | 1.89 | 62.6007 | 120 | NAP | Pass
N98 | Typical | 25 | OVT_I2C_Tfall_fast+_1_110 | 1.8 | 64.6268 | 120 | NAP | Pass
N98 | Typical | 25 | OVT_I2C_Tfall_fast+_1_110 | 1.71 | 67.0248 | 120 | NAP | Pass
N98 | Typical | 25 | OVT_I2C_Tfall_fast+_2_110 | 1.89 | 93.2046 | 120 | NAP | Pass
N98 | Typical | 25 | OVT_I2C_Tfall_fast+_2_110 | 1.8 | 96.2947 | 120 | NAP | Pass
N98 | Typical | 25 | OVT_I2C_Tfall_fast+_2_110 | 1.71 | 101.0661 | 120 | NAP | Pass
N15 | Typical | -45 | OVT_I2C_Tfall_STD_110 | 1.89 | 42.2858 | 250 | NAP | Pass
N15 | Typical | -45 | OVT_I2C_Tfall_STD_110 | 1.8 | 43.1505 | 250 | NAP | Pass
N15 | Typical | -45 | OVT_I2C_Tfall_STD_110 | 1.71 | 44.6802 | 250 | NAP | Pass
N15 | Typical | -45 | OVT_I2C_Tfall_fast_1_110 | 1.89 | 43.9463 | 250 | NAP | Pass
N15 | Typical | -45 | OVT_I2C_Tfall_fast_1_110 | 1.8 | 45.049 | 250 | NAP | Pass
N15 | Typical | -45 | OVT_I2C_Tfall_fast_1_110 | 1.71 | 46.6269 | 250 | NAP | Pass
N15 | Typical | -45 | OVT_I2C_Tfall_fast_2_110 | 1.89 | 88.5226 | 250 | NAP | Pass
N15 | Typical | -45 | OVT_I2C_Tfall_fast_2_110 | 1.8 | 90.8822 | 250 | NAP | Pass
N15 | Typical | -45 | OVT_I2C_Tfall_fast_2_110 | 1.71 | 95.2857 | 250 | NAP | Pass
N15 | Typical | -45 | OVT_I2C_Tfall_fast+_1_110 | 1.89 | 57.0834 | 120 | NAP | Pass
N15 | Typical | -45 | OVT_I2C_Tfall_fast+_1_110 | 1.8 | 59.0256 | 120 | NAP | Pass
N15 | Typical | -45 | OVT_I2C_Tfall_fast+_1_110 | 1.71 | 61.5437 | 120 | NAP | Pass
N15 | Typical | -45 | OVT_I2C_Tfall_fast+_2_110 | 1.89 | 84.2526 | 120 | NAP | Pass
N15 | Typical | -45 | OVT_I2C_Tfall_fast+_2_110 | 1.8 | 87.2647 | 120 | NAP | Pass
N15 | Typical | -45 | OVT_I2C_Tfall_fast+_2_110 | 1.71 | 91.2575 | 120 | NAP | Pass
N15 | Typical | 130 | OVT_I2C_Tfall_STD_110 | 1.89 | 42.5006 | 250 | NAP | Pass
N15 | Typical | 130 | OVT_I2C_Tfall_STD_110 | 1.8 | 43.3121 | 250 | NAP | Pass
N15 | Typical | 130 | OVT_I2C_Tfall_STD_110 | 1.71 | 44.6075 | 250 | NAP | Pass
N15 | Typical | 130 | OVT_I2C_Tfall_fast_1_110 | 1.89 | 44.1472 | 250 | NAP | Pass
N15 | Typical | 130 | OVT_I2C_Tfall_fast_1_110 | 1.8 | 45.1714 | 250 | NAP | Pass
N15 | Typical | 130 | OVT_I2C_Tfall_fast_1_110 | 1.71 | 46.3691 | 250 | NAP | Pass
N15 | Typical | 130 | OVT_I2C_Tfall_fast_2_110 | 1.89 | 97.993 | 250 | NAP | Pass
N15 | Typical | 130 | OVT_I2C_Tfall_fast_2_110 | 1.8 | 101.3197 | 250 | NAP | Pass
N15 | Typical | 130 | OVT_I2C_Tfall_fast_2_110 | 1.71 | 104.5836 | 250 | NAP | Pass
N15 | Typical | 130 | OVT_I2C_Tfall_fast+_1_110 | 1.89 | 61.4369 | 120 | NAP | Pass
N15 | Typical | 130 | OVT_I2C_Tfall_fast+_1_110 | 1.8 | 63.1681 | 120 | NAP | Pass
N15 | Typical | 130 | OVT_I2C_Tfall_fast+_1_110 | 1.71 | 65.3652 | 120 | NAP | Pass
N15 | Typical | 130 | OVT_I2C_Tfall_fast+_2_110 | 1.89 | 93.1533 | 120 | NAP | Pass
N15 | Typical | 130 | OVT_I2C_Tfall_fast+_2_110 | 1.8 | 96.3804 | 120 | NAP | Pass
N15 | Typical | 130 | OVT_I2C_Tfall_fast+_2_110 | 1.71 | 100.5923 | 120 | NAP | Pass
N15 | Typical | 25 | OVT_I2C_Tfall_STD_110 | 1.89 | 43.1032 | 250 | NAP | Pass
N15 | Typical | 25 | OVT_I2C_Tfall_STD_110 | 1.8 | 43.8548 | 250 | NAP | Pass
N15 | Typical | 25 | OVT_I2C_Tfall_STD_110 | 1.71 | 45.3228 | 250 | NAP | Pass
N15 | Typical | 25 | OVT_I2C_Tfall_fast_1_110 | 1.89 | 43.9211 | 250 | NAP | Pass
N15 | Typical | 25 | OVT_I2C_Tfall_fast_1_110 | 1.8 | 45.157 | 250 | NAP | Pass
N15 | Typical | 25 | OVT_I2C_Tfall_fast_1_110 | 1.71 | 46.4255 | 250 | NAP | Pass
N15 | Typical | 25 | OVT_I2C_Tfall_fast_2_110 | 1.89 | 92.1711 | 250 | NAP | Pass
N15 | Typical | 25 | OVT_I2C_Tfall_fast_2_110 | 1.8 | 94.9487 | 250 | NAP | Pass
N15 | Typical | 25 | OVT_I2C_Tfall_fast_2_110 | 1.71 | 99.1353 | 250 | NAP | Pass
N15 | Typical | 25 | OVT_I2C_Tfall_fast+_1_110 | 1.89 | 58.6787 | 120 | NAP | Pass
N15 | Typical | 25 | OVT_I2C_Tfall_fast+_1_110 | 1.8 | 60.6485 | 120 | NAP | Pass
N15 | Typical | 25 | OVT_I2C_Tfall_fast+_1_110 | 1.71 | 62.7331 | 120 | NAP | Pass
N15 | Typical | 25 | OVT_I2C_Tfall_fast+_2_110 | 1.89 | 88.1671 | 120 | NAP | Pass
N15 | Typical | 25 | OVT_I2C_Tfall_fast+_2_110 | 1.8 | 90.9543 | 120 | NAP | Pass
N15 | Typical | 25 | OVT_I2C_Tfall_fast+_2_110 | 1.71 | 94.5709 | 120 | NAP | Pass
N170 | Typical | -45 | OVT_I2C_Tfall_STD_110 | 1.89 | 45.6974 | 250 | NAP | Pass
N170 | Typical | -45 | OVT_I2C_Tfall_STD_110 | 1.8 | 46.7534 | 250 | NAP | Pass
N170 | Typical | -45 | OVT_I2C_Tfall_STD_110 | 1.71 | 48.1814 | 250 | NAP | Pass
N170 | Typical | -45 | OVT_I2C_Tfall_fast_1_110 | 1.89 | 47.9802 | 250 | NAP | Pass
N170 | Typical | -45 | OVT_I2C_Tfall_fast_1_110 | 1.8 | 49.2358 | 250 | NAP | Pass
N170 | Typical | -45 | OVT_I2C_Tfall_fast_1_110 | 1.71 | 50.5992 | 250 | NAP | Pass
N170 | Typical | -45 | OVT_I2C_Tfall_fast_2_110 | 1.89 | 94.3615 | 250 | NAP | Pass
N170 | Typical | -45 | OVT_I2C_Tfall_fast_2_110 | 1.8 | 97.482 | 250 | NAP | Pass
N170 | Typical | -45 | OVT_I2C_Tfall_fast_2_110 | 1.71 | 102.5948 | 250 | NAP | Pass
N170 | Typical | -45 | OVT_I2C_Tfall_fast+_1_110 | 1.89 | 62.0605 | 120 | NAP | Pass
N170 | Typical | -45 | OVT_I2C_Tfall_fast+_1_110 | 1.8 | 64.015 | 120 | NAP | Pass
N170 | Typical | -45 | OVT_I2C_Tfall_fast+_1_110 | 1.71 | 66.5583 | 120 | NAP | Pass
N170 | Typical | -45 | OVT_I2C_Tfall_fast+_2_110 | 1.89 | 90.6857 | 120 | NAP | Pass
N170 | Typical | -45 | OVT_I2C_Tfall_fast+_2_110 | 1.8 | 93.6027 | 120 | NAP | Pass
N170 | Typical | -45 | OVT_I2C_Tfall_fast+_2_110 | 1.71 | 98.345 | 120 | NAP | Pass
N170 | Typical | 130 | OVT_I2C_Tfall_STD_110 | 1.89 | 45.3709 | 250 | NAP | Pass
N170 | Typical | 130 | OVT_I2C_Tfall_STD_110 | 1.8 | 46.1376 | 250 | NAP | Pass
N170 | Typical | 130 | OVT_I2C_Tfall_STD_110 | 1.71 | 47.1666 | 250 | NAP | Pass
N170 | Typical | 130 | OVT_I2C_Tfall_fast_1_110 | 1.89 | 47.7652 | 250 | NAP | Pass
N170 | Typical | 130 | OVT_I2C_Tfall_fast_1_110 | 1.8 | 48.7885 | 250 | NAP | Pass
N170 | Typical | 130 | OVT_I2C_Tfall_fast_1_110 | 1.71 | 50.0796 | 250 | NAP | Pass
N170 | Typical | 130 | OVT_I2C_Tfall_fast_2_110 | 1.89 | 104.2471 | 250 | NAP | Pass
N170 | Typical | 130 | OVT_I2C_Tfall_fast_2_110 | 1.8 | 106.9126 | 250 | NAP | Pass
N170 | Typical | 130 | OVT_I2C_Tfall_fast_2_110 | 1.71 | 112.6451 | 250 | NAP | Pass
N170 | Typical | 130 | OVT_I2C_Tfall_fast+_1_110 | 1.89 | 66.0595 | 120 | NAP | Pass
N170 | Typical | 130 | OVT_I2C_Tfall_fast+_1_110 | 1.8 | 67.8922 | 120 | NAP | Pass
N170 | Typical | 130 | OVT_I2C_Tfall_fast+_1_110 | 1.71 | 70.297 | 120 | NAP | Pass
N170 | Typical | 130 | OVT_I2C_Tfall_fast+_2_110 | 1.89 | 100.0976 | 120 | NAP | Pass
N170 | Typical | 130 | OVT_I2C_Tfall_fast+_2_110 | 1.8 | 103.5412 | 120 | NAP | Pass
N170 | Typical | 130 | OVT_I2C_Tfall_fast+_2_110 | 1.71 | 106.4479 | 120 | NAP | Pass
N170 | Typical | 25 | OVT_I2C_Tfall_STD_110 | 1.89 | 45.5415 | 250 | NAP | Pass
N170 | Typical | 25 | OVT_I2C_Tfall_STD_110 | 1.8 | 46.4315 | 250 | NAP | Pass
N170 | Typical | 25 | OVT_I2C_Tfall_STD_110 | 1.71 | 47.6461 | 250 | NAP | Pass
N170 | Typical | 25 | OVT_I2C_Tfall_fast_1_110 | 1.89 | 47.6928 | 250 | NAP | Pass
N170 | Typical | 25 | OVT_I2C_Tfall_fast_1_110 | 1.8 | 48.9493 | 250 | NAP | Pass
N170 | Typical | 25 | OVT_I2C_Tfall_fast_1_110 | 1.71 | 50.2677 | 250 | NAP | Pass
N170 | Typical | 25 | OVT_I2C_Tfall_fast_2_110 | 1.89 | 98.0551 | 250 | NAP | Pass
N170 | Typical | 25 | OVT_I2C_Tfall_fast_2_110 | 1.8 | 101.5749 | 250 | NAP | Pass
N170 | Typical | 25 | OVT_I2C_Tfall_fast_2_110 | 1.71 | 106.4436 | 250 | NAP | Pass
N170 | Typical | 25 | OVT_I2C_Tfall_fast+_1_110 | 1.89 | 63.4131 | 120 | NAP | Pass
N170 | Typical | 25 | OVT_I2C_Tfall_fast+_1_110 | 1.8 | 65.4031 | 120 | NAP | Pass
N170 | Typical | 25 | OVT_I2C_Tfall_fast+_1_110 | 1.71 | 67.8318 | 120 | NAP | Pass
N170 | Typical | 25 | OVT_I2C_Tfall_fast+_2_110 | 1.89 | 93.849 | 120 | NAP | Pass
N170 | Typical | 25 | OVT_I2C_Tfall_fast+_2_110 | 1.8 | 97.2512 | 120 | NAP | Pass
N170 | Typical | 25 | OVT_I2C_Tfall_fast+_2_110 | 1.71 | 101.8557 | 120 | NAP | Pass

## VLOOKUP
Count | Average Factor | Sigma Factor
3 | 3.04 | 14.14
4 | 1.84 | 8.39
5 | 1.39 | 6.47
6 | 1.15 | 5.52
7 | 1 | 4.96
8 | 0.89 | 4.58
9 | 0.82 | 4.31
10 | 0.75 | 4.11
11 | 0.71 | 3.95
12 | 0.66 | 3.82
13 | 0.63 | 3.71
14 | 0.6 | 3.62
15 | 0.57 | 3.55
16 | 0.55 | 3.48
17 | 0.53 | 3.43
18 | 0.51 | 3.38
19 | 0.49 | 3.33
20 | 0.48 | 3.29
21 | 0.47 | 3.25
22 | 0.45 | 3.22
23 | 0.44 | 3.19
24 | 0.43 | 3.16
25 | 0.42 | 3.13
26 | 0.41 | 3.11
27 | 0.4 | 3.08
28 | 0.39 | 3.06
29 | 0.39 | 3.04
30 | 0.38 | 3.02
31 | 0.38 | 3.02

## Typical_PIVOT
Data_out
Parameter | Temp | Vccd | min | average | max | std | Spec_max | Spec_min | len | Average Factor | Sigma Factor | minCPK | maxCPK | CPK
OVT_Fout_100_100MHz | -45 | 1.71 | 100060600 | 100293737.5 | 100552200 | 154395.2436 | 105000000 | NAP | 8 | 0.89 | 4.58 | NAP | 6.4611 | 6.4611
|  | 1.8 | 100074400 | 100313337.5 | 100643000 | 172384.0309 | 105000000 | NAP | 8 | 0.89 | 4.58 | NAP | 5.7418 | 5.7418
|  | 1.89 | 100082400 | 100323250 | 100645800 | 174510.6792 | 105000000 | NAP | 8 | 0.89 | 4.58 | NAP | 5.657 | 5.657
| 25 | 1.71 | 100161700 | 100333042.8571 | 100595100 | 140775.0908 | 105000000 | NAP | 7 | 1 | 4.96 | NAP | 6.4822 | 6.4822
|  | 1.8 | 100144200 | 100342328.5714 | 100593800 | 146690.8395 | 105000000 | NAP | 7 | 1 | 4.96 | NAP | 6.1999 | 6.1999
|  | 1.89 | 100183300 | 100349842.8571 | 100607500 | 143207.0745 | 105000000 | NAP | 7 | 1 | 4.96 | NAP | 6.3451 | 6.3451
| 130 | 1.71 | 99980950 | 100139678.5714 | 100306000 | 107007.9119 | 105000000 | NAP | 7 | 1 | 4.96 | NAP | 8.9557 | 8.9557
|  | 1.8 | 99983460 | 100158437.1429 | 100334600 | 113841.8303 | 105000000 | NAP | 7 | 1 | 4.96 | NAP | 8.3728 | 8.3728
|  | 1.89 | 99990650 | 100167650 | 100332800 | 112995.2175 | 105000000 | NAP | 7 | 1 | 4.96 | NAP | 8.4206 | 8.4206
OVT_Fout_100_Slow_6MHz | -45 | 1.71 | 6002676 | 6018478.125 | 6038166 | 10485.6104 | 7000000 | NAP | 8 | 0.89 | 4.58 | NAP | 20.2438 | 20.2438
|  | 1.8 | 6004203 | 6018666.625 | 6037920 | 10112.5739 | 7000000 | NAP | 8 | 0.89 | 4.58 | NAP | 20.9936 | 20.9936
|  | 1.89 | 6005605 | 6019118.125 | 6037104 | 9753.813 | 7000000 | NAP | 8 | 0.89 | 4.58 | NAP | 21.7629 | 21.7629
| 25 | 1.71 | 6009967 | 6020320.4286 | 6035496 | 8574.2032 | 7000000 | NAP | 7 | 1 | 4.96 | NAP | 22.8345 | 22.8345
|  | 1.8 | 6008646 | 6020804.8571 | 6036160 | 8639.3858 | 7000000 | NAP | 7 | 1 | 4.96 | NAP | 22.6494 | 22.6494
|  | 1.89 | 6009421 | 6020874.8571 | 6036182 | 8678.4836 | 7000000 | NAP | 7 | 1 | 4.96 | NAP | 22.5448 | 22.5448
| 130 | 1.71 | 5998913 | 6008987.8571 | 6019010 | 6441.4241 | 7000000 | NAP | 7 | 1 | 4.96 | NAP | 30.8165 | 30.8165
|  | 1.8 | 5999789 | 6009407.7143 | 6019816 | 6572.8593 | 7000000 | NAP | 7 | 1 | 4.96 | NAP | 30.1834 | 30.1834
|  | 1.89 | 6000246 | 6010201.4286 | 6020810 | 6775.4851 | 7000000 | NAP | 7 | 1 | 4.96 | NAP | 29.2511 | 29.2511
OVT_I2C_Tfall_STD_110 | -45 | 1.71 | 44.6802 | 46.6574 | 48.1814 | 1.4084 | 250 | NAP | 7 | 1 | 4.96 | NAP | 28.908 | 28.908
|  | 1.8 | 43.1505 | 45.2183 | 46.7534 | 1.3775 | 250 | NAP | 7 | 1 | 4.96 | NAP | 29.7699 | 29.7699
|  | 1.89 | 42.2858 | 44.2519 | 45.6974 | 1.3402 | 250 | NAP | 7 | 1 | 4.96 | NAP | 30.7502 | 30.7502
| 25 | 1.71 | 44.7852 | 46.436 | 47.7644 | 1.1638 | 250 | NAP | 7 | 1 | 4.96 | NAP | 35.0618 | 35.0618
|  | 1.8 | 43.424 | 45.0856 | 46.4315 | 1.1693 | 250 | NAP | 7 | 1 | 4.96 | NAP | 35.1303 | 35.1303
|  | 1.89 | 42.6765 | 44.1732 | 45.5415 | 1.1413 | 250 | NAP | 7 | 1 | 4.96 | NAP | 36.1576 | 36.1576
| 130 | 1.71 | 44.5174 | 46.0456 | 47.1666 | 1.1358 | 250 | NAP | 7 | 1 | 4.96 | NAP | 36.0033 | 36.0033
|  | 1.8 | 43.3121 | 44.8351 | 46.1376 | 1.1626 | 250 | NAP | 7 | 1 | 4.96 | NAP | 35.3775 | 35.3775
|  | 1.89 | 42.5006 | 44.0324 | 45.3709 | 1.1511 | 250 | NAP | 7 | 1 | 4.96 | NAP | 35.8726 | 35.8726
OVT_I2C_Tfall_fast+_1_110 | -45 | 1.71 | 61.5437 | 64.214 | 66.5583 | 1.7372 | 120 | NAP | 7 | 1 | 4.96 | NAP | 6.2725 | 6.2725
|  | 1.8 | 59.0256 | 61.7396 | 64.015 | 1.7073 | 120 | NAP | 7 | 1 | 4.96 | NAP | 6.6782 | 6.6782
|  | 1.89 | 57.0834 | 59.7965 | 62.0605 | 1.6831 | 120 | NAP | 7 | 1 | 4.96 | NAP | 7.01 | 7.01
| 25 | 1.71 | 62.7331 | 65.5263 | 67.8318 | 1.788 | 120 | NAP | 7 | 1 | 4.96 | NAP | 5.9409 | 5.9409
|  | 1.8 | 60.6485 | 63.2485 | 65.4031 | 1.7119 | 120 | NAP | 7 | 1 | 4.96 | NAP | 6.4819 | 6.4819
|  | 1.89 | 58.6787 | 61.2955 | 63.4131 | 1.6896 | 120 | NAP | 7 | 1 | 4.96 | NAP | 6.8032 | 6.8032
| 130 | 1.71 | 65.3652 | 67.9052 | 70.297 | 1.9316 | 120 | NAP | 7 | 1 | 4.96 | NAP | 5.2359 | 5.2359
|  | 1.8 | 63.1681 | 65.596 | 67.8922 | 1.8305 | 120 | NAP | 7 | 1 | 4.96 | NAP | 5.7903 | 5.7903
|  | 1.89 | 61.4369 | 63.8185 | 66.0595 | 1.7898 | 120 | NAP | 7 | 1 | 4.96 | NAP | 6.127 | 6.127
OVT_I2C_Tfall_fast+_2_110 | -45 | 1.71 | 91.2575 | 95.4001 | 98.345 | 3.1401 | 120 | NAP | 7 | 1 | 4.96 | NAP | 1.3778 | 1.3778
|  | 1.8 | 87.2647 | 90.9683 | 93.6027 | 2.5289 | 120 | NAP | 7 | 1 | 4.96 | NAP | 2.1129 | 2.1129
|  | 1.89 | 84.2526 | 87.9905 | 90.6857 | 2.4941 | 120 | NAP | 7 | 1 | 4.96 | NAP | 2.3859 | 2.3859
| 25 | 1.71 | 94.199 | 98.801 | 101.8557 | 3.3752 | 120 | NAP | 7 | 1 | 4.96 | NAP | 1.0647 | 1.0647
|  | 1.8 | 90.9543 | 94.5227 | 97.2512 | 2.8027 | 120 | NAP | 7 | 1 | 4.96 | NAP | 1.6311 | 1.6311
|  | 1.89 | 88.1671 | 91.399 | 93.849 | 2.5448 | 120 | NAP | 7 | 1 | 4.96 | NAP | 2.0643 | 2.0643
| 130 | 1.71 | 97.9665 | 103.9215 | 108.4356 | 3.7654 | 120 | NAP | 7 | 1 | 4.96 | NAP | 0.65928 | 0.65928
|  | 1.8 | 94.2018 | 100.1052 | 103.5412 | 3.7102 | 120 | NAP | 7 | 1 | 4.96 | NAP | 0.87946 | 0.87946
|  | 1.89 | 92.5566 | 97.0467 | 100.0976 | 3.2096 | 120 | NAP | 7 | 1 | 4.96 | NAP | 1.2402 | 1.2402
OVT_I2C_Tfall_fast_1_110 | -45 | 1.71 | 46.6269 | 48.935 | 50.5992 | 1.6479 | 250 | NAP | 7 | 1 | 4.96 | NAP | 24.398 | 24.398
|  | 1.8 | 45.049 | 47.4953 | 49.2358 | 1.6275 | 250 | NAP | 7 | 1 | 4.96 | NAP | 24.8844 | 24.8844
|  | 1.89 | 43.9463 | 46.2846 | 47.9802 | 1.6256 | 250 | NAP | 7 | 1 | 4.96 | NAP | 25.0632 | 25.0632
| 25 | 1.71 | 46.4255 | 48.5823 | 50.2677 | 1.5741 | 250 | NAP | 7 | 1 | 4.96 | NAP | 25.597 | 25.597
|  | 1.8 | 45.157 | 47.3407 | 48.9493 | 1.5743 | 250 | NAP | 7 | 1 | 4.96 | NAP | 25.7528 | 25.7528
|  | 1.89 | 43.9211 | 46.1566 | 47.726 | 1.5482 | 250 | NAP | 7 | 1 | 4.96 | NAP | 26.3438 | 26.3438
| 130 | 1.71 | 46.3691 | 48.3976 | 50.0796 | 1.588 | 250 | NAP | 7 | 1 | 4.96 | NAP | 25.3937 | 25.3937
|  | 1.8 | 45.1714 | 47.2482 | 48.7885 | 1.5314 | 250 | NAP | 7 | 1 | 4.96 | NAP | 26.4916 | 26.4916
|  | 1.89 | 44.1472 | 46.1663 | 47.7652 | 1.4776 | 250 | NAP | 7 | 1 | 4.96 | NAP | 27.6113 | 27.6113
OVT_I2C_Tfall_fast_2_110 | -45 | 1.71 | 94.3759 | 99.5493 | 102.7212 | 3.5262 | 250 | NAP | 7 | 1 | 4.96 | NAP | 8.4006 | 8.4006
|  | 1.8 | 90.8822 | 94.8808 | 97.8421 | 2.9406 | 250 | NAP | 7 | 1 | 4.96 | NAP | 10.4335 | 10.4335
|  | 1.89 | 88.3472 | 91.8827 | 94.4795 | 2.628 | 250 | NAP | 7 | 1 | 4.96 | NAP | 11.9289 | 11.9289
| 25 | 1.71 | 98.0665 | 103.276 | 106.4436 | 3.5702 | 250 | NAP | 7 | 1 | 4.96 | NAP | 8.084 | 8.084
|  | 1.8 | 94.9487 | 98.7561 | 101.6839 | 3.0089 | 250 | NAP | 7 | 1 | 4.96 | NAP | 9.9327 | 9.9327
|  | 1.89 | 91.6723 | 95.4653 | 98.0551 | 2.7494 | 250 | NAP | 7 | 1 | 4.96 | NAP | 11.1306 | 11.1306
| 130 | 1.71 | 100.7957 | 108.898 | 112.6451 | 4.699 | 250 | NAP | 7 | 1 | 4.96 | NAP | 5.8524 | 5.8524
|  | 1.8 | 97.8976 | 104.3196 | 108.3918 | 3.8275 | 250 | NAP | 7 | 1 | 4.96 | NAP | 7.4721 | 7.4721
|  | 1.89 | 96.3978 | 101.4638 | 104.6083 | 3.3933 | 250 | NAP | 7 | 1 | 4.96 | NAP | 8.6238 | 8.6238
OVT_RPD | -45 | 1.71 | 56717.35 | 58511.6989 | 60622.12 | 1481.3367 | 100000 | 25000 | 9 | 0.82 | 4.31 | 5.0586 | 6.308 | 5.0586
|  | 1.8 | 56714.52 | 58508.5 | 60619.21 | 1481.4271 | 100000 | 25000 | 9 | 0.82 | 4.31 | 5.0578 | 6.3081 | 5.0578
|  | 1.89 | 56711.75 | 58505.96 | 60617.38 | 1481.6785 | 100000 | 25000 | 9 | 0.82 | 4.31 | 5.0565 | 6.3074 | 5.0565
| 25 | 1.71 | 57355.89 | 59093.8478 | 61215.66 | 1461.926 | 100000 | 25000 | 9 | 0.82 | 4.31 | 5.2207 | 6.3019 | 5.2207
|  | 1.8 | 57352.21 | 59090.13 | 61211.24 | 1461.8196 | 100000 | 25000 | 9 | 0.82 | 4.31 | 5.2205 | 6.3029 | 5.2205
|  | 1.89 | 57348.95 | 59086.9822 | 61207.64 | 1461.8156 | 100000 | 25000 | 9 | 0.82 | 4.31 | 5.22 | 6.3034 | 5.22
| 130 | 1.71 | 57745.46 | 59574.7811 | 61838.48 | 1438.2263 | 100000 | 25000 | 9 | 0.82 | 4.31 | 5.3874 | 6.3313 | 5.3874
|  | 1.8 | 57744.56 | 59574.0756 | 61837.18 | 1437.9797 | 100000 | 25000 | 9 | 0.82 | 4.31 | 5.3883 | 6.3325 | 5.3883
|  | 1.89 | 57743.59 | 59574.1044 | 61838.41 | 1438.6922 | 100000 | 25000 | 9 | 0.82 | 4.31 | 5.3855 | 6.3292 | 5.3855
OVT_RPU | -45 | 1.71 | 56807.36 | 58605.5022 | 60717.08 | 1485.0653 | 100000 | 25000 | 9 | 0.82 | 4.31 | 5.0601 | 6.277 | 5.0601
|  | 1.8 | 56799.87 | 58597.5478 | 60709.13 | 1484.9651 | 100000 | 25000 | 9 | 0.82 | 4.31 | 5.0592 | 6.2787 | 5.0592
|  | 1.89 | 56794.8 | 58591.8133 | 60702.91 | 1484.526 | 100000 | 25000 | 9 | 0.82 | 4.31 | 5.0599 | 6.2815 | 5.0599
| 25 | 1.71 | 57474.2 | 59209.0611 | 61327.33 | 1466.5668 | 100000 | 25000 | 9 | 0.82 | 4.31 | 5.2218 | 6.2631 | 5.2218
|  | 1.8 | 57464.37 | 59199.2911 | 61317.01 | 1466.0466 | 100000 | 25000 | 9 | 0.82 | 4.31 | 5.2222 | 6.2669 | 5.2222
|  | 1.89 | 57456.2 | 59191.5578 | 61308.83 | 1465.7149 | 100000 | 25000 | 9 | 0.82 | 4.31 | 5.2222 | 6.2696 | 5.2222
| 130 | 1.71 | 59238.94 | 60687.2967 | 62752.67 | 1483.9616 | 100000 | 25000 | 9 | 0.82 | 4.31 | 5.3895 | 5.9563 | 5.3895
|  | 1.8 | 59124.15 | 60600.2689 | 62640.99 | 1477.9808 | 100000 | 25000 | 9 | 0.82 | 4.31 | 5.3984 | 5.9949 | 5.3984
|  | 1.89 | 59034.62 | 60531.6678 | 62554.08 | 1475.4766 | 100000 | 25000 | 9 | 0.82 | 4.31 | 5.3971 | 6.0161 | 5.3971
OVT_Tedge_100 | -45 | 1.71 | 1.4267 | 1.4575 | 1.4727 | 0.014738 | 2.5 | NAP | 8 | 0.89 | 4.58 | NAP | 15.2503 | 15.2503
|  | 1.8 | 1.3713 | 1.3968 | 1.4174 | 0.01374 | 2.5 | NAP | 8 | 0.89 | 4.58 | NAP | 17.3362 | 17.3362
|  | 1.89 | 1.3176 | 1.3458 | 1.3658 | 0.014476 | 2.5 | NAP | 8 | 0.89 | 4.58 | NAP | 17.2152 | 17.2152
| 25 | 1.71 | 1.495 | 1.5231 | 1.54 | 0.015047 | 2.5 | NAP | 7 | 1 | 4.96 | NAP | 12.8876 | 12.8876
|  | 1.8 | 1.433 | 1.4583 | 1.4686 | 0.013974 | 2.5 | NAP | 7 | 1 | 4.96 | NAP | 14.8287 | 14.8287
|  | 1.89 | 1.3827 | 1.4078 | 1.417 | 0.012347 | 2.5 | NAP | 7 | 1 | 4.96 | NAP | 17.6338 | 17.6338
| 130 | 1.71 | 1.6037 | 1.6332 | 1.6508 | 0.014875 | 2.5 | NAP | 7 | 1 | 4.96 | NAP | 11.5468 | 11.5468
|  | 1.8 | 1.539 | 1.5622 | 1.5749 | 0.012246 | 2.5 | NAP | 7 | 1 | 4.96 | NAP | 15.2385 | 15.2385
|  | 1.89 | 1.4822 | 1.5066 | 1.5231 | 0.013918 | 2.5 | NAP | 7 | 1 | 4.96 | NAP | 14.188 | 14.188
OVT_VIH_HYST0 | -45 | 1.71 | 0.92 | 0.94 | 0.96 | 0.01 | NAP | NAP | 9 | 0.82 | 4.31 | NAP | NAP | -
|  | 1.8 | 0.96 | 0.97778 | 1 | 0.012019 | NAP | NAP | 9 | 0.82 | 4.31 | NAP | NAP | -
|  | 1.89 | 1 | 1.02 | 1.04 | 0.01 | NAP | NAP | 9 | 0.82 | 4.31 | NAP | NAP | -
| 25 | 1.71 | 0.92 | 0.93778 | 0.96 | 0.012019 | NAP | NAP | 9 | 0.82 | 4.31 | NAP | NAP | -
|  | 1.8 | 0.96 | 0.97778 | 1 | 0.012019 | NAP | NAP | 9 | 0.82 | 4.31 | NAP | NAP | -
|  | 1.89 | 1 | 1.02 | 1.04 | 0.014142 | NAP | NAP | 9 | 0.82 | 4.31 | NAP | NAP | -
| 130 | 1.71 | 0.92 | 0.94 | 0.96 | 0.01 | NAP | NAP | 9 | 0.82 | 4.31 | NAP | NAP | -
|  | 1.8 | 0.9 | 0.97556 | 1 | 0.029627 | NAP | NAP | 9 | 0.82 | 4.31 | NAP | NAP | -
|  | 1.89 | 1.02 | 1.0311 | 1.06 | 0.01453 | NAP | NAP | 9 | 0.82 | 4.31 | NAP | NAP | -
OVT_VIH_HYST1 | -45 | 1.71 | 1.04 | 1.055 | 1.08 | 0.014142 | 1.197 | NAP | 8 | 0.89 | 4.58 | NAP | 1.998 | 1.998
|  | 1.8 | 1.08 | 1.0978 | 1.12 | 0.015635 | 1.26 | NAP | 9 | 0.82 | 4.31 | NAP | 2.2171 | 2.2171
|  | 1.89 | 1.1 | 1.1356 | 1.16 | 0.019437 | 1.323 | NAP | 9 | 0.82 | 4.31 | NAP | 2.0473 | 2.0473
| 25 | 1.71 | 1.02 | 1.0489 | 1.08 | 0.017638 | 1.197 | NAP | 9 | 0.82 | 4.31 | NAP | 1.758 | 1.758
|  | 1.8 | 1.06 | 1.0889 | 1.12 | 0.017638 | 1.26 | NAP | 9 | 0.82 | 4.31 | NAP | 2.0606 | 2.0606
|  | 1.89 | 1.1 | 1.1289 | 1.16 | 0.017638 | 1.323 | NAP | 9 | 0.82 | 4.31 | NAP | 2.3631 | 2.3631
| 130 | 1.71 | 1 | 1.0356 | 1.06 | 0.019437 | 1.197 | NAP | 9 | 0.82 | 4.31 | NAP | 1.7369 | 1.7369
|  | 1.8 | 1.06 | 1.08 | 1.1 | 0.015119 | 1.26 | NAP | 8 | 0.89 | 4.58 | NAP | 2.4052 | 2.4052
|  | 1.89 | 1.1 | 1.1222 | 1.14 | 0.015635 | 1.323 | NAP | 9 | 0.82 | 4.31 | NAP | 2.7893 | 2.7893
OVT_VIL_HYST0 | -45 | 1.71 | 0.74 | 0.76 | 0.78 | 0.01 | NAP | NAP | 9 | 0.82 | 4.31 | NAP | NAP | -
|  | 1.8 | 0.78 | 0.80889 | 0.88 | 0.02848 | NAP | NAP | 9 | 0.82 | 4.31 | NAP | NAP | -
|  | 1.89 | 0.82 | 0.84222 | 0.86 | 0.012019 | NAP | NAP | 9 | 0.82 | 4.31 | NAP | NAP | -
| 25 | 1.71 | 0.74 | 0.75778 | 0.78 | 0.012019 | NAP | NAP | 9 | 0.82 | 4.31 | NAP | NAP | -
|  | 1.8 | 0.78 | 0.79778 | 0.82 | 0.012019 | NAP | NAP | 9 | 0.82 | 4.31 | NAP | NAP | -
|  | 1.89 | 0.82 | 0.84222 | 0.86 | 0.012019 | NAP | NAP | 9 | 0.82 | 4.31 | NAP | NAP | -
| 130 | 1.71 | 0.74 | 0.76 | 0.78 | 0.01 | NAP | NAP | 9 | 0.82 | 4.31 | NAP | NAP | -
|  | 1.8 | 0.8 | 0.80667 | 0.82 | 0.01 | NAP | NAP | 9 | 0.82 | 4.31 | NAP | NAP | -
|  | 1.89 | 0.84 | 0.85333 | 0.88 | 0.014142 | NAP | NAP | 9 | 0.82 | 4.31 | NAP | NAP | -
OVT_VIL_HYST1 | -45 | 1.71 | 0.62 | 0.6375 | 0.64 | 0.0070711 | NAP | 0.513 | 8 | 0.89 | 4.58 | 3.65 | NAP | 3.65
|  | 1.8 | 0.68 | 0.69333 | 0.7 | 0.01 | NAP | 0.54 | 9 | 0.82 | 4.31 | 3.3674 | NAP | 3.3674
|  | 1.89 | 0.72 | 0.73778 | 0.74 | 0.0066667 | NAP | 0.567 | 9 | 0.82 | 4.31 | 5.7533 | NAP | 5.7533
| 25 | 1.71 | 0.64 | 0.6575 | 0.66 | 0.0070711 | NAP | 0.513 | 8 | 0.89 | 4.58 | 4.2676 | NAP | 4.2676
|  | 1.8 | 0.68 | 0.69778 | 0.7 | 0.0066667 | NAP | 0.54 | 9 | 0.82 | 4.31 | 5.3009 | NAP | 5.3009
|  | 1.89 | 0.72 | 0.74 | 0.76 | 0.011547 | NAP | 0.567 | 7 | 1 | 4.96 | 2.819 | NAP | 2.819
| 130 | 1.71 | 0.66 | 0.67556 | 0.68 | 0.0088192 | NAP | 0.513 | 9 | 0.82 | 4.31 | 4.0863 | NAP | 4.0863
|  | 1.8 | 0.7 | 0.71778 | 0.72 | 0.0066667 | NAP | 0.54 | 9 | 0.82 | 4.31 | 5.9969 | NAP | 5.9969
|  | 1.89 | 0.74 | 0.75778 | 0.76 | 0.0066667 | NAP | 0.567 | 9 | 0.82 | 4.31 | 6.4493 | NAP | 6.4493
OVT_VOH_000 | -45 | 1.71 | 0.19373 | 0.20255 | 0.23456 | 0.013187 | 0.4 | NAP | 8 | 0.89 | 4.58 | NAP | 3.075 | 3.075
|  | 1.8 | 0.18703 | 0.19551 | 0.22776 | 0.013241 | 0.4 | NAP | 8 | 0.89 | 4.58 | NAP | 3.1776 | 3.1776
|  | 1.89 | 0.18146 | 0.18972 | 0.22222 | 0.013319 | 0.4 | NAP | 8 | 0.89 | 4.58 | NAP | 3.2527 | 3.2527
| 25 | 1.71 | 0.21181 | 0.21901 | 0.23637 | 0.0075093 | 0.4 | NAP | 8 | 0.89 | 4.58 | NAP | 5.0683 | 5.0683
|  | 1.8 | 0.20405 | 0.21092 | 0.22853 | 0.0075353 | 0.4 | NAP | 8 | 0.89 | 4.58 | NAP | 5.2845 | 5.2845
|  | 1.89 | 0.19762 | 0.20419 | 0.22195 | 0.0075419 | 0.4 | NAP | 8 | 0.89 | 4.58 | NAP | 5.4743 | 5.4743
| 130 | 1.71 | 0.23403 | 0.24183 | 0.26523 | 0.0098976 | 0.4 | NAP | 8 | 0.89 | 4.58 | NAP | 3.2949 | 3.2949
|  | 1.8 | 0.225 | 0.23246 | 0.25617 | 0.0099526 | 0.4 | NAP | 8 | 0.89 | 4.58 | NAP | 3.4811 | 3.4811
|  | 1.89 | 0.21739 | 0.22463 | 0.24868 | 0.010042 | 0.4 | NAP | 8 | 0.89 | 4.58 | NAP | 3.6187 | 3.6187
OVT_VOH_001 | -45 | 1.71 | 0.18827 | 0.194 | 0.19845 | 0.0035201 | 0.4 | NAP | 9 | 0.82 | 4.31 | NAP | 13.3875 | 13.3875
|  | 1.8 | 0.18192 | 0.18742 | 0.19161 | 0.0034019 | 0.4 | NAP | 9 | 0.82 | 4.31 | NAP | 14.3084 | 14.3084
|  | 1.89 | 0.17671 | 0.182 | 0.18591 | 0.003293 | 0.4 | NAP | 9 | 0.82 | 4.31 | NAP | 15.1696 | 15.1696
| 25 | 1.71 | 0.21467 | 0.22108 | 0.22563 | 0.0038642 | 0.4 | NAP | 9 | 0.82 | 4.31 | NAP | 10.5526 | 10.5526
|  | 1.8 | 0.20683 | 0.21296 | 0.21723 | 0.0037284 | 0.4 | NAP | 9 | 0.82 | 4.31 | NAP | 11.4491 | 11.4491
|  | 1.89 | 0.20034 | 0.20623 | 0.21023 | 0.003621 | 0.4 | NAP | 9 | 0.82 | 4.31 | NAP | 12.2255 | 12.2255
| 130 | 1.71 | 0.24242 | 0.24904 | 0.25343 | 0.0040027 | 0.4 | NAP | 9 | 0.82 | 4.31 | NAP | 8.5602 | 8.5602
|  | 1.8 | 0.23295 | 0.23923 | 0.24333 | 0.0038403 | 0.4 | NAP | 9 | 0.82 | 4.31 | NAP | 9.5229 | 9.5229
|  | 1.89 | 0.22498 | 0.23102 | 0.23495 | 0.0037236 | 0.4 | NAP | 9 | 0.82 | 4.31 | NAP | 10.3387 | 10.3387
OVT_VOH_010 | -45 | 1.71 | 0.19366 | 0.19904 | 0.20338 | 0.0034823 | 0.4 | NAP | 9 | 0.82 | 4.31 | NAP | 13.1989 | 13.1989
|  | 1.8 | 0.18727 | 0.19243 | 0.19655 | 0.0033689 | 0.4 | NAP | 9 | 0.82 | 4.31 | NAP | 14.1051 | 14.1051
|  | 1.89 | 0.18199 | 0.18699 | 0.19093 | 0.0032836 | 0.4 | NAP | 9 | 0.82 | 4.31 | NAP | 14.8607 | 14.8607
| 25 | 1.71 | 0.22002 | 0.22618 | 0.23064 | 0.003791 | 0.4 | NAP | 9 | 0.82 | 4.31 | NAP | 10.4481 | 10.4481
|  | 1.8 | 0.21216 | 0.21802 | 0.22226 | 0.0036627 | 0.4 | NAP | 9 | 0.82 | 4.31 | NAP | 11.3374 | 11.3374
|  | 1.89 | 0.20561 | 0.21127 | 0.21529 | 0.0035682 | 0.4 | NAP | 9 | 0.82 | 4.31 | NAP | 12.0816 | 12.0816
| 130 | 1.71 | 0.2483 | 0.25468 | 0.25941 | 0.0038977 | 0.4 | NAP | 9 | 0.82 | 4.31 | NAP | 8.4602 | 8.4602
|  | 1.8 | 0.23874 | 0.24482 | 0.24924 | 0.0037585 | 0.4 | NAP | 9 | 0.82 | 4.31 | NAP | 9.3893 | 9.3893
|  | 1.89 | 0.23074 | 0.23657 | 0.2408 | 0.0036387 | 0.4 | NAP | 9 | 0.82 | 4.31 | NAP | 10.2309 | 10.2309
OVT_VOH_011 | -45 | 1.71 | 0.1997 | 0.20505 | 0.20928 | 0.0034886 | 0.4 | NAP | 9 | 0.82 | 4.31 | NAP | 12.7753 | 12.7753
|  | 1.8 | 0.19322 | 0.19834 | 0.20232 | 0.0033685 | 0.4 | NAP | 9 | 0.82 | 4.31 | NAP | 13.6997 | 13.6997
|  | 1.89 | 0.18787 | 0.19283 | 0.19661 | 0.0032802 | 0.4 | NAP | 9 | 0.82 | 4.31 | NAP | 14.4634 | 14.4634
| 25 | 1.71 | 0.22633 | 0.23247 | 0.23682 | 0.0038241 | 0.4 | NAP | 9 | 0.82 | 4.31 | NAP | 9.9741 | 9.9741
|  | 1.8 | 0.21836 | 0.22421 | 0.22832 | 0.0036876 | 0.4 | NAP | 9 | 0.82 | 4.31 | NAP | 10.8701 | 10.8701
|  | 1.89 | 0.21173 | 0.21737 | 0.22127 | 0.0035873 | 0.4 | NAP | 9 | 0.82 | 4.31 | NAP | 11.6218 | 11.6218
| 130 | 1.71 | 0.25537 | 0.26171 | 0.26632 | 0.0039477 | 0.4 | NAP | 9 | 0.82 | 4.31 | NAP | 7.9377 | 7.9377
|  | 1.8 | 0.24569 | 0.2517 | 0.25606 | 0.003801 | 0.4 | NAP | 9 | 0.82 | 4.31 | NAP | 8.8624 | 8.8624
|  | 1.89 | 0.23754 | 0.24333 | 0.24747 | 0.0036929 | 0.4 | NAP | 9 | 0.82 | 4.31 | NAP | 9.6528 | 9.6528
OVT_VOH_100 | -45 | 1.71 | 0.1712 | 0.1762 | 0.18 | 0.0028839 | 0.4 | NAP | 9 | 0.82 | 4.31 | NAP | 17.8152 | 17.8152
|  | 1.8 | 0.16613 | 0.17093 | 0.17451 | 0.0027893 | 0.4 | NAP | 9 | 0.82 | 4.31 | NAP | 18.8641 | 18.8641
|  | 1.89 | 0.16195 | 0.16658 | 0.16998 | 0.0027136 | 0.4 | NAP | 9 | 0.82 | 4.31 | NAP | 19.7675 | 19.7675
| 25 | 1.71 | 0.19345 | 0.19905 | 0.20291 | 0.0031159 | 0.4 | NAP | 9 | 0.82 | 4.31 | NAP | 14.7728 | 14.7728
|  | 1.8 | 0.1872 | 0.19257 | 0.1962 | 0.0030198 | 0.4 | NAP | 9 | 0.82 | 4.31 | NAP | 15.7473 | 15.7473
|  | 1.89 | 0.18199 | 0.18717 | 0.19062 | 0.0029473 | 0.4 | NAP | 9 | 0.82 | 4.31 | NAP | 16.5646 | 16.5646
| 130 | 1.71 | 0.21795 | 0.22367 | 0.22775 | 0.0032548 | 0.4 | NAP | 9 | 0.82 | 4.31 | NAP | 12.3796 | 12.3796
|  | 1.8 | 0.21035 | 0.2158 | 0.21968 | 0.0031554 | 0.4 | NAP | 9 | 0.82 | 4.31 | NAP | 13.354 | 13.354
|  | 1.89 | 0.20395 | 0.20921 | 0.21287 | 0.0030652 | 0.4 | NAP | 9 | 0.82 | 4.31 | NAP | 14.2512 | 14.2512
OVT_VOH_101 | -45 | 1.71 | 0.18072 | 0.18583 | 0.18971 | 0.0029943 | 0.4 | NAP | 9 | 0.82 | 4.31 | NAP | 16.4055 | 16.4055
|  | 1.8 | 0.17545 | 0.18033 | 0.18399 | 0.0029001 | 0.4 | NAP | 9 | 0.82 | 4.31 | NAP | 17.3839 | 17.3839
|  | 1.89 | 0.17107 | 0.17579 | 0.17925 | 0.0028207 | 0.4 | NAP | 9 | 0.82 | 4.31 | NAP | 18.252 | 18.252
| 25 | 1.71 | 0.20382 | 0.20953 | 0.21348 | 0.0032369 | 0.4 | NAP | 9 | 0.82 | 4.31 | NAP | 13.4625 | 13.4625
|  | 1.8 | 0.19731 | 0.20277 | 0.20647 | 0.0031398 | 0.4 | NAP | 9 | 0.82 | 4.31 | NAP | 14.3843 | 14.3843
|  | 1.89 | 0.19187 | 0.19713 | 0.20065 | 0.0030536 | 0.4 | NAP | 9 | 0.82 | 4.31 | NAP | 15.2238 | 15.2238
| 130 | 1.71 | 0.22955 | 0.23539 | 0.23956 | 0.0034265 | 0.4 | NAP | 9 | 0.82 | 4.31 | NAP | 10.9558 | 10.9558
|  | 1.8 | 0.22161 | 0.22717 | 0.23112 | 0.0033103 | 0.4 | NAP | 9 | 0.82 | 4.31 | NAP | 11.9232 | 11.9232
|  | 1.89 | 0.21494 | 0.22028 | 0.224 | 0.0032097 | 0.4 | NAP | 9 | 0.82 | 4.31 | NAP | 12.8014 | 12.8014
OVT_VOH_110 | -45 | 1.71 | 0.18951 | 0.19457 | 0.19866 | 0.0030553 | 0.4 | NAP | 9 | 0.82 | 4.31 | NAP | 15.4099 | 15.4099
|  | 1.8 | 0.18403 | 0.1889 | 0.19276 | 0.0029576 | 0.4 | NAP | 9 | 0.82 | 4.31 | NAP | 16.3704 | 16.3704
|  | 1.89 | 0.17952 | 0.18422 | 0.1879 | 0.0028852 | 0.4 | NAP | 9 | 0.82 | 4.31 | NAP | 17.1621 | 17.1621
| 25 | 1.71 | 0.21319 | 0.2189 | 0.223 | 0.0032844 | 0.4 | NAP | 9 | 0.82 | 4.31 | NAP | 12.6029 | 12.6029
|  | 1.8 | 0.20646 | 0.21193 | 0.21578 | 0.0031855 | 0.4 | NAP | 9 | 0.82 | 4.31 | NAP | 13.5082 | 13.5082
|  | 1.89 | 0.20086 | 0.20612 | 0.20979 | 0.0031064 | 0.4 | NAP | 9 | 0.82 | 4.31 | NAP | 14.2907 | 14.2907
| 130 | 1.71 | 0.23992 | 0.24578 | 0.25009 | 0.0034934 | 0.4 | NAP | 9 | 0.82 | 4.31 | NAP | 10.0522 | 10.0522
|  | 1.8 | 0.2317 | 0.23728 | 0.24134 | 0.0033816 | 0.4 | NAP | 9 | 0.82 | 4.31 | NAP | 10.9742 | 10.9742
|  | 1.89 | 0.22479 | 0.23016 | 0.234 | 0.0032947 | 0.4 | NAP | 9 | 0.82 | 4.31 | NAP | 11.77 | 11.77
OVT_VOH_111 | -45 | 1.71 | 0.19657 | 0.20173 | 0.20581 | 0.0031298 | 0.4 | NAP | 9 | 0.82 | 4.31 | NAP | 14.508 | 14.508
|  | 1.8 | 0.19097 | 0.19591 | 0.19978 | 0.0030281 | 0.4 | NAP | 9 | 0.82 | 4.31 | NAP | 15.4476 | 15.4476
|  | 1.89 | 0.18635 | 0.19112 | 0.19479 | 0.0029495 | 0.4 | NAP | 9 | 0.82 | 4.31 | NAP | 16.241 | 16.241
| 25 | 1.71 | 0.2209 | 0.22667 | 0.23077 | 0.0033612 | 0.4 | NAP | 9 | 0.82 | 4.31 | NAP | 11.7744 | 11.7744
|  | 1.8 | 0.21399 | 0.21951 | 0.22336 | 0.0032576 | 0.4 | NAP | 9 | 0.82 | 4.31 | NAP | 12.6646 | 12.6646
|  | 1.89 | 0.20824 | 0.21357 | 0.21722 | 0.0031714 | 0.4 | NAP | 9 | 0.82 | 4.31 | NAP | 13.4492 | 13.4492
| 130 | 1.71 | 0.24857 | 0.25453 | 0.25885 | 0.0036151 | 0.4 | NAP | 9 | 0.82 | 4.31 | NAP | 9.146 | 9.146
|  | 1.8 | 0.24012 | 0.24581 | 0.24987 | 0.0035033 | 0.4 | NAP | 9 | 0.82 | 4.31 | NAP | 10.0213 | 10.0213
|  | 1.89 | 0.23304 | 0.23849 | 0.24234 | 0.0034036 | 0.4 | NAP | 9 | 0.82 | 4.31 | NAP | 10.8195 | 10.8195
OVT_VOL_000 | -45 | 1.71 | 0.15109 | 0.15667 | 0.16153 | 0.0032078 | 0.4 | NAP | 9 | 0.82 | 4.31 | NAP | 17.4092 | 17.4092
|  | 1.8 | 0.14635 | 0.1518 | 0.15569 | 0.0029032 | 0.4 | NAP | 9 | 0.82 | 4.31 | NAP | 19.6455 | 19.6455
|  | 1.89 | 0.14262 | 0.15284 | 0.1951 | 0.016033 | 0.4 | NAP | 9 | 0.82 | 4.31 | NAP | 3.3865 | 3.3865
| 25 | 1.71 | 0.17289 | 0.17899 | 0.18409 | 0.003516 | 0.4 | NAP | 9 | 0.82 | 4.31 | NAP | 14.3939 | 14.3939
|  | 1.8 | 0.16716 | 0.17309 | 0.17706 | 0.0031809 | 0.4 | NAP | 9 | 0.82 | 4.31 | NAP | 16.3611 | 16.3611
|  | 1.89 | 0.16258 | 0.16836 | 0.17146 | 0.0029459 | 0.4 | NAP | 9 | 0.82 | 4.31 | NAP | 18.0532 | 18.0532
| 130 | 1.71 | 0.20008 | 0.20662 | 0.21157 | 0.0037745 | 0.4 | NAP | 9 | 0.82 | 4.31 | NAP | 11.697 | 11.697
|  | 1.8 | 0.19299 | 0.19934 | 0.20318 | 0.0034305 | 0.4 | NAP | 9 | 0.82 | 4.31 | NAP | 13.3814 | 13.3814
|  | 1.89 | 0.18725 | 0.19343 | 0.19691 | 0.0031856 | 0.4 | NAP | 9 | 0.82 | 4.31 | NAP | 14.8546 | 14.8546
OVT_VOL_001 | -45 | 1.71 | 0.15542 | 0.16012 | 0.16352 | 0.0027887 | 0.4 | NAP | 9 | 0.82 | 4.31 | NAP | 19.7675 | 19.7675
|  | 1.8 | 0.15069 | 0.15533 | 0.15821 | 0.0025668 | 0.4 | NAP | 9 | 0.82 | 4.31 | NAP | 21.9267 | 21.9267
|  | 1.89 | 0.14696 | 0.15155 | 0.15437 | 0.0024117 | 0.4 | NAP | 9 | 0.82 | 4.31 | NAP | 23.712 | 23.712
| 25 | 1.71 | 0.17735 | 0.18237 | 0.18582 | 0.0029553 | 0.4 | NAP | 9 | 0.82 | 4.31 | NAP | 16.896 | 16.896
|  | 1.8 | 0.17159 | 0.17657 | 0.17988 | 0.002747 | 0.4 | NAP | 9 | 0.82 | 4.31 | NAP | 18.6814 | 18.6814
|  | 1.89 | 0.167 | 0.17193 | 0.17514 | 0.0026104 | 0.4 | NAP | 9 | 0.82 | 4.31 | NAP | 20.0812 | 20.0812
| 130 | 1.71 | 0.20502 | 0.2105 | 0.21447 | 0.0032695 | 0.4 | NAP | 9 | 0.82 | 4.31 | NAP | 13.2575 | 13.2575
|  | 1.8 | 0.19787 | 0.2033 | 0.20709 | 0.0030521 | 0.4 | NAP | 9 | 0.82 | 4.31 | NAP | 14.7626 | 14.7626
|  | 1.89 | 0.19211 | 0.19746 | 0.20113 | 0.0028852 | 0.4 | NAP | 9 | 0.82 | 4.31 | NAP | 16.0979 | 16.0979
OVT_VOL_010 | -45 | 1.71 | 0.063114 | 0.064657 | 0.065924 | 0.00094971 | 0.4 | NAP | 9 | 0.82 | 4.31 | NAP | 81.7357 | 81.7357
|  | 1.8 | 0.061673 | 0.06322 | 0.064459 | 0.00089579 | 0.4 | NAP | 9 | 0.82 | 4.31 | NAP | 87.0396 | 87.0396
|  | 1.89 | 0.060519 | 0.062068 | 0.063287 | 0.00085789 | 0.4 | NAP | 9 | 0.82 | 4.31 | NAP | 91.2044 | 91.2044
| 25 | 1.71 | 0.071141 | 0.072834 | 0.074219 | 0.0010012 | 0.4 | NAP | 9 | 0.82 | 4.31 | NAP | 75.6265 | 75.6265
|  | 1.8 | 0.069404 | 0.071101 | 0.072452 | 0.00096112 | 0.4 | NAP | 9 | 0.82 | 4.31 | NAP | 79.2073 | 79.2073
|  | 1.89 | 0.067995 | 0.069688 | 0.071015 | 0.00093344 | 0.4 | NAP | 9 | 0.82 | 4.31 | NAP | 81.9129 | 81.9129
| 130 | 1.71 | 0.081282 | 0.08314 | 0.084519 | 0.0011022 | 0.4 | NAP | 9 | 0.82 | 4.31 | NAP | 66.5087 | 66.5087
|  | 1.8 | 0.079133 | 0.08099 | 0.082341 | 0.0010514 | 0.4 | NAP | 9 | 0.82 | 4.31 | NAP | 70.2067 | 70.2067
|  | 1.89 | 0.077354 | 0.079206 | 0.080537 | 0.0010149 | 0.4 | NAP | 9 | 0.82 | 4.31 | NAP | 73.1466 | 73.1466
OVT_VOL_011 | -45 | 1.71 | 0.16198 | 0.16613 | 0.16934 | 0.0026335 | 0.4 | NAP | 9 | 0.82 | 4.31 | NAP | 20.4144 | 20.4144
|  | 1.8 | 0.15721 | 0.16137 | 0.16449 | 0.0024383 | 0.4 | NAP | 9 | 0.82 | 4.31 | NAP | 22.5169 | 22.5169
|  | 1.89 | 0.15346 | 0.15761 | 0.16068 | 0.0023052 | 0.4 | NAP | 9 | 0.82 | 4.31 | NAP | 24.2057 | 24.2057
| 25 | 1.71 | 0.18398 | 0.18849 | 0.19213 | 0.0027766 | 0.4 | NAP | 9 | 0.82 | 4.31 | NAP | 17.4838 | 17.4838
|  | 1.8 | 0.17821 | 0.18272 | 0.18623 | 0.0026046 | 0.4 | NAP | 9 | 0.82 | 4.31 | NAP | 19.1654 | 19.1654
|  | 1.89 | 0.1736 | 0.17811 | 0.18153 | 0.002498 | 0.4 | NAP | 9 | 0.82 | 4.31 | NAP | 20.4194 | 20.4194
| 130 | 1.71 | 0.21244 | 0.21745 | 0.22121 | 0.0031115 | 0.4 | NAP | 9 | 0.82 | 4.31 | NAP | 13.422 | 13.422
|  | 1.8 | 0.20524 | 0.21025 | 0.21388 | 0.0029135 | 0.4 | NAP | 9 | 0.82 | 4.31 | NAP | 14.9209 | 14.9209
|  | 1.89 | 0.19942 | 0.20441 | 0.20797 | 0.0027834 | 0.4 | NAP | 9 | 0.82 | 4.31 | NAP | 16.1135 | 16.1135
OVT_VOL_100 | -45 | 1.71 | 0.16217 | 0.16682 | 0.17043 | 0.0027777 | 0.4 | NAP | 9 | 0.82 | 4.31 | NAP | 19.2873 | 19.2873
|  | 1.8 | 0.15762 | 0.16221 | 0.1657 | 0.0025804 | 0.4 | NAP | 9 | 0.82 | 4.31 | NAP | 21.1906 | 21.1906
|  | 1.89 | 0.15403 | 0.15859 | 0.16198 | 0.0024475 | 0.4 | NAP | 9 | 0.82 | 4.31 | NAP | 22.6955 | 22.6955
| 25 | 1.71 | 0.1843 | 0.18948 | 0.19346 | 0.0029702 | 0.4 | NAP | 9 | 0.82 | 4.31 | NAP | 16.2544 | 16.2544
|  | 1.8 | 0.17871 | 0.18384 | 0.18768 | 0.002805 | 0.4 | NAP | 9 | 0.82 | 4.31 | NAP | 17.6895 | 17.6895
|  | 1.89 | 0.17425 | 0.17933 | 0.18307 | 0.0026957 | 0.4 | NAP | 9 | 0.82 | 4.31 | NAP | 18.803 | 18.803
| 130 | 1.71 | 0.21341 | 0.21914 | 0.22306 | 0.0033263 | 0.4 | NAP | 9 | 0.82 | 4.31 | NAP | 12.4249 | 12.4249
|  | 1.8 | 0.20635 | 0.21202 | 0.21582 | 0.0031173 | 0.4 | NAP | 9 | 0.82 | 4.31 | NAP | 13.801 | 13.801
|  | 1.89 | 0.20067 | 0.20625 | 0.21 | 0.0029698 | 0.4 | NAP | 9 | 0.82 | 4.31 | NAP | 14.947 | 14.947
OVT_VOL_101 | -45 | 1.71 | 0.16562 | 0.17013 | 0.17368 | 0.0027096 | 0.4 | NAP | 9 | 0.82 | 4.31 | NAP | 19.4928 | 19.4928
|  | 1.8 | 0.16101 | 0.1655 | 0.16894 | 0.0025257 | 0.4 | NAP | 9 | 0.82 | 4.31 | NAP | 21.3515 | 21.3515
|  | 1.89 | 0.15739 | 0.16185 | 0.1652 | 0.0024006 | 0.4 | NAP | 9 | 0.82 | 4.31 | NAP | 22.8271 | 22.8271
| 25 | 1.71 | 0.18784 | 0.19283 | 0.19674 | 0.0028869 | 0.4 | NAP | 9 | 0.82 | 4.31 | NAP | 16.4604 | 16.4604
|  | 1.8 | 0.18222 | 0.18716 | 0.19095 | 0.0027318 | 0.4 | NAP | 9 | 0.82 | 4.31 | NAP | 17.8867 | 17.8867
|  | 1.89 | 0.17773 | 0.18264 | 0.18632 | 0.002631 | 0.4 | NAP | 9 | 0.82 | 4.31 | NAP | 18.978 | 18.978
| 130 | 1.71 | 0.21729 | 0.22279 | 0.22669 | 0.0032348 | 0.4 | NAP | 9 | 0.82 | 4.31 | NAP | 12.5203 | 12.5203
|  | 1.8 | 0.21019 | 0.21565 | 0.21946 | 0.0030543 | 0.4 | NAP | 9 | 0.82 | 4.31 | NAP | 13.8133 | 13.8133
|  | 1.89 | 0.20446 | 0.20985 | 0.21356 | 0.0029167 | 0.4 | NAP | 9 | 0.82 | 4.31 | NAP | 14.9355 | 14.9355
OVT_VOL_110 | -45 | 1.71 | 0.16889 | 0.17325 | 0.17687 | 0.0026966 | 0.4 | NAP | 9 | 0.82 | 4.31 | NAP | 19.3194 | 19.3194
|  | 1.8 | 0.16427 | 0.1686 | 0.17209 | 0.0025101 | 0.4 | NAP | 9 | 0.82 | 4.31 | NAP | 21.1987 | 21.1987
|  | 1.89 | 0.16062 | 0.16494 | 0.16834 | 0.0023833 | 0.4 | NAP | 9 | 0.82 | 4.31 | NAP | 22.6927 | 22.6927
| 25 | 1.71 | 0.19117 | 0.19602 | 0.19999 | 0.0028648 | 0.4 | NAP | 9 | 0.82 | 4.31 | NAP | 16.33 | 16.33
|  | 1.8 | 0.18552 | 0.19034 | 0.19417 | 0.0027114 | 0.4 | NAP | 9 | 0.82 | 4.31 | NAP | 17.7506 | 17.7506
|  | 1.89 | 0.18101 | 0.1858 | 0.18951 | 0.0026077 | 0.4 | NAP | 9 | 0.82 | 4.31 | NAP | 18.8683 | 18.8683
| 130 | 1.71 | 0.22091 | 0.22631 | 0.23025 | 0.0032135 | 0.4 | NAP | 9 | 0.82 | 4.31 | NAP | 12.3508 | 12.3508
|  | 1.8 | 0.21379 | 0.21913 | 0.22297 | 0.0030207 | 0.4 | NAP | 9 | 0.82 | 4.31 | NAP | 13.702 | 13.702
|  | 1.89 | 0.20803 | 0.21331 | 0.21702 | 0.0028809 | 0.4 | NAP | 9 | 0.82 | 4.31 | NAP | 14.8449 | 14.8449
OVT_VOL_111 | -45 | 1.71 | 0.17242 | 0.17669 | 0.1803 | 0.0026774 | 0.4 | NAP | 9 | 0.82 | 4.31 | NAP | 19.1614 | 19.1614
|  | 1.8 | 0.16777 | 0.17203 | 0.17552 | 0.0024959 | 0.4 | NAP | 9 | 0.82 | 4.31 | NAP | 21.0016 | 21.0016
|  | 1.89 | 0.16409 | 0.16835 | 0.17176 | 0.0023778 | 0.4 | NAP | 9 | 0.82 | 4.31 | NAP | 22.4138 | 22.4138
| 25 | 1.71 | 0.19483 | 0.19953 | 0.20352 | 0.0028411 | 0.4 | NAP | 9 | 0.82 | 4.31 | NAP | 16.1812 | 16.1812
|  | 1.8 | 0.18915 | 0.19384 | 0.19768 | 0.0026914 | 0.4 | NAP | 9 | 0.82 | 4.31 | NAP | 17.5818 | 17.5818
|  | 1.89 | 0.18461 | 0.18929 | 0.19303 | 0.0025942 | 0.4 | NAP | 9 | 0.82 | 4.31 | NAP | 18.6548 | 18.6548
| 130 | 1.71 | 0.22489 | 0.23015 | 0.23411 | 0.003186 | 0.4 | NAP | 9 | 0.82 | 4.31 | NAP | 12.1789 | 12.1789
|  | 1.8 | 0.21774 | 0.22296 | 0.2268 | 0.0029993 | 0.4 | NAP | 9 | 0.82 | 4.31 | NAP | 13.5049 | 13.5049
|  | 1.89 | 0.21195 | 0.21713 | 0.22086 | 0.0028585 | 0.4 | NAP | 9 | 0.82 | 4.31 | NAP | 14.6527 | 14.6527
OVT_Vh_HYST1 | -45 | 1.71 | 0.34 | 0.4075 | 0.44 | 0.030119 | NAP | 0.0855 | 8 | 0.89 | 4.58 | 2.14 | NAP | 2.14
|  | 1.8 | 0.38 | 0.40444 | 0.42 | 0.013333 | NAP | 0.09 | 9 | 0.82 | 4.31 | 5.2815 | NAP | 5.2815
|  | 1.89 | 0.36 | 0.39778 | 0.42 | 0.018559 | NAP | 0.0945 | 9 | 0.82 | 4.31 | 3.6012 | NAP | 3.6012
| 25 | 1.71 | 0.3 | 0.38222 | 0.42 | 0.035277 | NAP | 0.0855 | 9 | 0.82 | 4.31 | 1.7613 | NAP | 1.7613
|  | 1.8 | 0.36 | 0.39111 | 0.42 | 0.017638 | NAP | 0.09 | 9 | 0.82 | 4.31 | 3.7706 | NAP | 3.7706
|  | 1.89 | 0.36 | 0.38857 | 0.42 | 0.022678 | NAP | 0.0945 | 7 | 1 | 4.96 | 2.4128 | NAP | 2.4128
| 130 | 1.71 | 0.32 | 0.36 | 0.38 | 0.02 | NAP | 0.0855 | 9 | 0.82 | 4.31 | 2.9942 | NAP | 2.9942
|  | 1.8 | 0.34 | 0.3625 | 0.38 | 0.012817 | NAP | 0.09 | 8 | 0.89 | 4.58 | 4.4476 | NAP | 4.4476
|  | 1.89 | 0.34 | 0.36444 | 0.38 | 0.013333 | NAP | 0.0945 | 9 | 0.82 | 4.31 | 4.5072 | NAP | 4.5072

## Corner_RAW
Device ID | Block Name | Parameter_VI | Temp | Parameter | Vccd | Data_out | Device_Category
FF6 | GPIO | VOL_VOH | -45 | OVT_VOH_000 | 1.89 | 0.18631 | Corners
FF6 | GPIO | VOL_VOH | -45 | OVT_VOH_000 | 1.8 | 0.19231 | Corners
FF6 | GPIO | VOL_VOH | -45 | OVT_VOH_000 | 1.71 | 0.19958 | Corners
FF6 | GPIO | VOL_VOH | 130 | OVT_VOH_000 | 1.89 | 0.22245 | Corners
FF6 | GPIO | VOL_VOH | 130 | OVT_VOH_000 | 1.8 | 0.23054 | Corners
FF6 | GPIO | VOL_VOH | 130 | OVT_VOH_000 | 1.71 | 0.24016 | Corners
FF6 | GPIO | VOL_VOH | 25 | OVT_VOH_000 | 1.89 | 0.20325 | Corners
FF6 | GPIO | VOL_VOH | 25 | OVT_VOH_000 | 1.8 | 0.21021 | Corners
FF6 | GPIO | VOL_VOH | 25 | OVT_VOH_000 | 1.71 | 0.21861 | Corners
FF7 | GPIO | VOL_VOH | -45 | OVT_VOH_000 | 1.89 | 0.18479 | Corners
FF7 | GPIO | VOL_VOH | -45 | OVT_VOH_000 | 1.8 | 0.1907 | Corners
FF7 | GPIO | VOL_VOH | -45 | OVT_VOH_000 | 1.71 | 0.19787 | Corners
FF7 | GPIO | VOL_VOH | -45 | OVT_VOH_001 | 1.89 | 0.19198 | Corners
FF7 | GPIO | VOL_VOH | -45 | OVT_VOH_001 | 1.8 | 0.19801 | Corners
FF7 | GPIO | VOL_VOH | -45 | OVT_VOH_001 | 1.71 | 0.20532 | Corners
FF7 | GPIO | VOL_VOH | -45 | OVT_VOH_010 | 1.89 | 0.19643 | Corners
FF7 | GPIO | VOL_VOH | -45 | OVT_VOH_010 | 1.8 | 0.20246 | Corners
FF7 | GPIO | VOL_VOH | -45 | OVT_VOH_010 | 1.71 | 0.20977 | Corners
FF7 | GPIO | VOL_VOH | -45 | OVT_VOH_011 | 1.89 | 0.202 | Corners
FF7 | GPIO | VOL_VOH | -45 | OVT_VOH_011 | 1.8 | 0.20809 | Corners
FF7 | GPIO | VOL_VOH | -45 | OVT_VOH_011 | 1.71 | 0.21551 | Corners
FF7 | GPIO | VOL_VOH | -45 | OVT_VOH_100 | 1.89 | 0.17373 | Corners
FF7 | GPIO | VOL_VOH | -45 | OVT_VOH_100 | 1.8 | 0.17854 | Corners
FF7 | GPIO | VOL_VOH | -45 | OVT_VOH_100 | 1.71 | 0.18431 | Corners
FF7 | GPIO | VOL_VOH | -45 | OVT_VOH_101 | 1.89 | 0.18307 | Corners
FF7 | GPIO | VOL_VOH | -45 | OVT_VOH_101 | 1.8 | 0.18809 | Corners
FF7 | GPIO | VOL_VOH | -45 | OVT_VOH_101 | 1.71 | 0.19413 | Corners
FF7 | GPIO | VOL_VOH | -45 | OVT_VOH_110 | 1.89 | 0.19114 | Corners
FF7 | GPIO | VOL_VOH | -45 | OVT_VOH_110 | 1.8 | 0.19627 | Corners
FF7 | GPIO | VOL_VOH | -45 | OVT_VOH_110 | 1.71 | 0.20252 | Corners
FF7 | GPIO | VOL_VOH | -45 | OVT_VOH_111 | 1.89 | 0.19867 | Corners
FF7 | GPIO | VOL_VOH | -45 | OVT_VOH_111 | 1.8 | 0.20397 | Corners
FF7 | GPIO | VOL_VOH | -45 | OVT_VOH_111 | 1.71 | 0.21036 | Corners
FF7 | GPIO | VOL_VOH | -45 | OVT_VOL_000 | 1.89 | 0.15807 | Corners
FF7 | GPIO | VOL_VOH | -45 | OVT_VOL_000 | 1.8 | 0.1624 | Corners
FF7 | GPIO | VOL_VOH | -45 | OVT_VOL_000 | 1.71 | 0.16788 | Corners
FF7 | GPIO | VOL_VOH | -45 | OVT_VOL_001 | 1.89 | 0.16157 | Corners
FF7 | GPIO | VOL_VOH | -45 | OVT_VOL_001 | 1.8 | 0.16583 | Corners
FF7 | GPIO | VOL_VOH | -45 | OVT_VOL_001 | 1.71 | 0.17125 | Corners
FF7 | GPIO | VOL_VOH | -45 | OVT_VOL_010 | 1.89 | 0.16371 | Corners
FF7 | GPIO | VOL_VOH | -45 | OVT_VOL_010 | 1.8 | 0.16801 | Corners
FF7 | GPIO | VOL_VOH | -45 | OVT_VOL_010 | 1.71 | 0.17345 | Corners
FF7 | GPIO | VOL_VOH | -45 | OVT_VOL_011 | 1.89 | 0.16765 | Corners
FF7 | GPIO | VOL_VOH | -45 | OVT_VOL_011 | 1.8 | 0.17194 | Corners
FF7 | GPIO | VOL_VOH | -45 | OVT_VOL_011 | 1.71 | 0.17738 | Corners
FF7 | GPIO | VOL_VOH | -45 | OVT_VOL_100 | 1.89 | 0.1687 | Corners
FF7 | GPIO | VOL_VOH | -45 | OVT_VOL_100 | 1.8 | 0.17285 | Corners
FF7 | GPIO | VOL_VOH | -45 | OVT_VOL_100 | 1.71 | 0.17812 | Corners
FF7 | GPIO | VOL_VOH | -45 | OVT_VOL_101 | 1.89 | 0.17182 | Corners
FF7 | GPIO | VOL_VOH | -45 | OVT_VOL_101 | 1.8 | 0.176 | Corners
FF7 | GPIO | VOL_VOH | -45 | OVT_VOL_101 | 1.71 | 0.18127 | Corners
FF7 | GPIO | VOL_VOH | -45 | OVT_VOL_110 | 1.89 | 0.17494 | Corners
FF7 | GPIO | VOL_VOH | -45 | OVT_VOL_110 | 1.8 | 0.17916 | Corners
FF7 | GPIO | VOL_VOH | -45 | OVT_VOL_110 | 1.71 | 0.18446 | Corners
FF7 | GPIO | VOL_VOH | -45 | OVT_VOL_111 | 1.89 | 0.17829 | Corners
FF7 | GPIO | VOL_VOH | -45 | OVT_VOL_111 | 1.8 | 0.18247 | Corners
FF7 | GPIO | VOL_VOH | -45 | OVT_VOL_111 | 1.71 | 0.18778 | Corners
FF7 | GPIO | Vh | -45 | OVT_VIH_HYST1 | 1.89 | 1.14 | Corners
FF7 | GPIO | Vh | -45 | OVT_VIL_HYST1 | 1.89 | 0.74 | Corners
FF7 | GPIO | Vh | -45 | OVT_Vh_HYST1 | 1.89 | 0.4 | Corners
FF7 | GPIO | Vh | -45 | OVT_VIH_HYST1 | 1.8 | 1.1 | Corners
FF7 | GPIO | Vh | -45 | OVT_VIL_HYST1 | 1.8 | 0.7 | Corners
FF7 | GPIO | Vh | -45 | OVT_Vh_HYST1 | 1.8 | 0.4 | Corners
FF7 | GPIO | Vh | -45 | OVT_VIH_HYST1 | 1.71 | 1.06 | Corners
FF7 | GPIO | Vh | -45 | OVT_VIL_HYST1 | 1.71 | 0.64 | Corners
FF7 | GPIO | Vh | -45 | OVT_Vh_HYST1 | 1.71 | 0.42 | Corners
FF7 | GPIO | Vh | -45 | OVT_VIH_HYST0 | 1.89 | 1.02 | Corners
FF7 | GPIO | Vh | -45 | OVT_VIL_HYST0 | 1.89 | 0.84 | Corners
FF7 | GPIO | Vh | -45 | OVT_VIH_HYST0 | 1.8 | 0.98 | Corners
FF7 | GPIO | Vh | -45 | OVT_VIL_HYST0 | 1.8 | 0.78 | Corners
FF7 | GPIO | Vh | -45 | OVT_VIH_HYST0 | 1.71 | 0.94 | Corners
FF7 | GPIO | Vh | -45 | OVT_VIL_HYST0 | 1.71 | 0.76 | Corners
FF7 | GPIO | Rint | -45 | OVT_RPU | 1.89 | 58884.87 | Corners
FF7 | GPIO | Rint | -45 | OVT_RPU | 1.8 | 58906.43 | Corners
FF7 | GPIO | Rint | -45 | OVT_RPU | 1.71 | 58934.22 | Corners
FF7 | GPIO | Rint | -45 | OVT_RPD | 1.89 | 58716.32 | Corners
FF7 | GPIO | Rint | -45 | OVT_RPD | 1.8 | 58718.66 | Corners
FF7 | GPIO | Rint | -45 | OVT_RPD | 1.71 | 58723.08 | Corners
FF7 | GPIO | VOL_VOH | 130 | OVT_VOH_000 | 1.89 | 0.22055 | Corners
FF7 | GPIO | VOL_VOH | 130 | OVT_VOH_000 | 1.8 | 0.22852 | Corners
FF7 | GPIO | VOL_VOH | 130 | OVT_VOH_000 | 1.71 | 0.23798 | Corners
FF7 | GPIO | VOL_VOH | 130 | OVT_VOH_001 | 1.89 | 0.22835 | Corners
FF7 | GPIO | VOL_VOH | 130 | OVT_VOH_001 | 1.8 | 0.23642 | Corners
FF7 | GPIO | VOL_VOH | 130 | OVT_VOH_001 | 1.71 | 0.2461 | Corners
FF7 | GPIO | VOL_VOH | 130 | OVT_VOH_010 | 1.89 | 0.23306 | Corners
FF7 | GPIO | VOL_VOH | 130 | OVT_VOH_010 | 1.8 | 0.24114 | Corners
FF7 | GPIO | VOL_VOH | 130 | OVT_VOH_010 | 1.71 | 0.25086 | Corners
FF7 | GPIO | VOL_VOH | 130 | OVT_VOH_011 | 1.89 | 0.23916 | Corners
FF7 | GPIO | VOL_VOH | 130 | OVT_VOH_011 | 1.8 | 0.24734 | Corners
FF7 | GPIO | VOL_VOH | 130 | OVT_VOH_011 | 1.71 | 0.25715 | Corners
FF7 | GPIO | VOL_VOH | 130 | OVT_VOH_100 | 1.89 | 0.20499 | Corners
FF7 | GPIO | VOL_VOH | 130 | OVT_VOH_100 | 1.8 | 0.21144 | Corners
FF7 | GPIO | VOL_VOH | 130 | OVT_VOH_100 | 1.71 | 0.21911 | Corners
FF7 | GPIO | VOL_VOH | 130 | OVT_VOH_101 | 1.89 | 0.21561 | Corners
FF7 | GPIO | VOL_VOH | 130 | OVT_VOH_101 | 1.8 | 0.22233 | Corners
FF7 | GPIO | VOL_VOH | 130 | OVT_VOH_101 | 1.71 | 0.23036 | Corners
FF7 | GPIO | VOL_VOH | 130 | OVT_VOH_110 | 1.89 | 0.22471 | Corners
FF7 | GPIO | VOL_VOH | 130 | OVT_VOH_110 | 1.8 | 0.23166 | Corners
FF7 | GPIO | VOL_VOH | 130 | OVT_VOH_110 | 1.71 | 0.23995 | Corners
FF7 | GPIO | VOL_VOH | 130 | OVT_VOH_111 | 1.89 | 0.23316 | Corners
FF7 | GPIO | VOL_VOH | 130 | OVT_VOH_111 | 1.8 | 0.24027 | Corners
FF7 | GPIO | VOL_VOH | 130 | OVT_VOH_111 | 1.71 | 0.24877 | Corners
FF7 | GPIO | VOL_VOH | 130 | OVT_VOL_000 | 1.89 | 0.19103 | Corners
FF7 | GPIO | VOL_VOH | 130 | OVT_VOL_000 | 1.8 | 0.19689 | Corners
FF7 | GPIO | VOL_VOH | 130 | OVT_VOL_000 | 1.71 | 0.20416 | Corners
FF7 | GPIO | VOL_VOH | 130 | OVT_VOL_001 | 1.89 | 0.19475 | Corners
FF7 | GPIO | VOL_VOH | 130 | OVT_VOL_001 | 1.8 | 0.20055 | Corners
FF7 | GPIO | VOL_VOH | 130 | OVT_VOL_001 | 1.71 | 0.20777 | Corners
FF7 | GPIO | VOL_VOH | 130 | OVT_VOL_010 | 1.89 | 0.19698 | Corners
FF7 | GPIO | VOL_VOH | 130 | OVT_VOL_010 | 1.8 | 0.2028 | Corners
FF7 | GPIO | VOL_VOH | 130 | OVT_VOL_010 | 1.71 | 0.21004 | Corners
FF7 | GPIO | VOL_VOH | 130 | OVT_VOL_011 | 1.89 | 0.20124 | Corners
FF7 | GPIO | VOL_VOH | 130 | OVT_VOL_011 | 1.8 | 0.20705 | Corners
FF7 | GPIO | VOL_VOH | 130 | OVT_VOL_011 | 1.71 | 0.21432 | Corners
FF7 | GPIO | VOL_VOH | 130 | OVT_VOL_100 | 1.89 | 0.20275 | Corners
FF7 | GPIO | VOL_VOH | 130 | OVT_VOL_100 | 1.8 | 0.2085 | Corners
FF7 | GPIO | VOL_VOH | 130 | OVT_VOL_100 | 1.71 | 0.21559 | Corners
FF7 | GPIO | VOL_VOH | 130 | OVT_VOL_101 | 1.89 | 0.20608 | Corners
FF7 | GPIO | VOL_VOH | 130 | OVT_VOL_101 | 1.8 | 0.2118 | Corners
FF7 | GPIO | VOL_VOH | 130 | OVT_VOL_101 | 1.71 | 0.21892 | Corners
FF7 | GPIO | VOL_VOH | 130 | OVT_VOL_110 | 1.89 | 0.20937 | Corners
FF7 | GPIO | VOL_VOH | 130 | OVT_VOL_110 | 1.8 | 0.21512 | Corners
FF7 | GPIO | VOL_VOH | 130 | OVT_VOL_110 | 1.71 | 0.22228 | Corners
FF7 | GPIO | VOL_VOH | 130 | OVT_VOL_111 | 1.89 | 0.21295 | Corners
FF7 | GPIO | VOL_VOH | 130 | OVT_VOL_111 | 1.8 | 0.21871 | Corners
FF7 | GPIO | VOL_VOH | 130 | OVT_VOL_111 | 1.71 | 0.22587 | Corners
FF7 | GPIO | Vh | 130 | OVT_VIH_HYST1 | 1.89 | 1.14 | Corners
FF7 | GPIO | Vh | 130 | OVT_VIL_HYST1 | 1.89 | 0.76 | Corners
FF7 | GPIO | Vh | 130 | OVT_Vh_HYST1 | 1.89 | 0.38 | Corners
FF7 | GPIO | Vh | 130 | OVT_VIH_HYST1 | 1.8 | 1.08 | Corners
FF7 | GPIO | Vh | 130 | OVT_VIL_HYST1 | 1.8 | 0.72 | Corners
FF7 | GPIO | Vh | 130 | OVT_Vh_HYST1 | 1.8 | 0.36 | Corners
FF7 | GPIO | Vh | 130 | OVT_VIH_HYST1 | 1.71 | 1.04 | Corners
FF7 | GPIO | Vh | 130 | OVT_VIL_HYST1 | 1.71 | 0.66 | Corners
FF7 | GPIO | Vh | 130 | OVT_Vh_HYST1 | 1.71 | 0.38 | Corners
FF7 | GPIO | Vh | 130 | OVT_VIH_HYST0 | 1.89 | 1.02 | Corners
FF7 | GPIO | Vh | 130 | OVT_VIL_HYST0 | 1.89 | 0.84 | Corners
FF7 | GPIO | Vh | 130 | OVT_VIH_HYST0 | 1.8 | 0.98 | Corners
FF7 | GPIO | Vh | 130 | OVT_VIL_HYST0 | 1.8 | 0.8 | Corners
FF7 | GPIO | Vh | 130 | OVT_VIH_HYST0 | 1.71 | 0.94 | Corners
FF7 | GPIO | Vh | 130 | OVT_VIL_HYST0 | 1.71 | 0.76 | Corners
FF7 | GPIO | Rint | 130 | OVT_RPU | 1.89 | 60005.52 | Corners
FF7 | GPIO | Rint | 130 | OVT_RPU | 1.8 | 60049.56 | Corners
FF7 | GPIO | Rint | 130 | OVT_RPU | 1.71 | 60103.43 | Corners
FF7 | GPIO | Rint | 130 | OVT_RPD | 1.89 | 59614.51 | Corners
FF7 | GPIO | Rint | 130 | OVT_RPD | 1.8 | 59617.64 | Corners
FF7 | GPIO | Rint | 130 | OVT_RPD | 1.71 | 59620.98 | Corners
FF7 | GPIO | VOL_VOH | 25 | OVT_VOH_000 | 1.89 | 0.20131 | Corners
FF7 | GPIO | VOL_VOH | 25 | OVT_VOH_000 | 1.8 | 0.20808 | Corners
FF7 | GPIO | VOL_VOH | 25 | OVT_VOH_000 | 1.71 | 0.21635 | Corners
FF7 | GPIO | VOL_VOH | 25 | OVT_VOH_001 | 1.89 | 0.20867 | Corners
FF7 | GPIO | VOL_VOH | 25 | OVT_VOH_001 | 1.8 | 0.21563 | Corners
FF7 | GPIO | VOL_VOH | 25 | OVT_VOH_001 | 1.71 | 0.22399 | Corners
FF7 | GPIO | VOL_VOH | 25 | OVT_VOH_010 | 1.89 | 0.21313 | Corners
FF7 | GPIO | VOL_VOH | 25 | OVT_VOH_010 | 1.8 | 0.22007 | Corners
FF7 | GPIO | VOL_VOH | 25 | OVT_VOH_010 | 1.71 | 0.22847 | Corners
FF7 | GPIO | VOL_VOH | 25 | OVT_VOH_011 | 1.89 | 0.21886 | Corners
FF7 | GPIO | VOL_VOH | 25 | OVT_VOH_011 | 1.8 | 0.22587 | Corners
FF7 | GPIO | VOL_VOH | 25 | OVT_VOH_011 | 1.71 | 0.23433 | Corners
FF7 | GPIO | VOL_VOH | 25 | OVT_VOH_100 | 1.89 | 0.18781 | Corners
FF7 | GPIO | VOL_VOH | 25 | OVT_VOH_100 | 1.8 | 0.19333 | Corners
FF7 | GPIO | VOL_VOH | 25 | OVT_VOH_100 | 1.71 | 0.19994 | Corners
FF7 | GPIO | VOL_VOH | 25 | OVT_VOH_101 | 1.89 | 0.19762 | Corners
FF7 | GPIO | VOL_VOH | 25 | OVT_VOH_101 | 1.8 | 0.20338 | Corners
FF7 | GPIO | VOL_VOH | 25 | OVT_VOH_101 | 1.71 | 0.21028 | Corners
FF7 | GPIO | VOL_VOH | 25 | OVT_VOH_110 | 1.89 | 0.20603 | Corners
FF7 | GPIO | VOL_VOH | 25 | OVT_VOH_110 | 1.8 | 0.21196 | Corners
FF7 | GPIO | VOL_VOH | 25 | OVT_VOH_110 | 1.71 | 0.21907 | Corners
FF7 | GPIO | VOL_VOH | 25 | OVT_VOH_111 | 1.89 | 0.21389 | Corners
FF7 | GPIO | VOL_VOH | 25 | OVT_VOH_111 | 1.8 | 0.21997 | Corners
FF7 | GPIO | VOL_VOH | 25 | OVT_VOH_111 | 1.71 | 0.22728 | Corners
FF7 | GPIO | VOL_VOH | 25 | OVT_VOL_000 | 1.89 | 0.17243 | Corners
FF7 | GPIO | VOL_VOH | 25 | OVT_VOL_000 | 1.8 | 0.17739 | Corners
FF7 | GPIO | VOL_VOH | 25 | OVT_VOL_000 | 1.71 | 0.18364 | Corners
FF7 | GPIO | VOL_VOH | 25 | OVT_VOL_001 | 1.89 | 0.17595 | Corners
FF7 | GPIO | VOL_VOH | 25 | OVT_VOL_001 | 1.8 | 0.18088 | Corners
FF7 | GPIO | VOL_VOH | 25 | OVT_VOL_001 | 1.71 | 0.18704 | Corners
FF7 | GPIO | VOL_VOH | 25 | OVT_VOL_010 | 1.89 | 0.17808 | Corners
FF7 | GPIO | VOL_VOH | 25 | OVT_VOL_010 | 1.8 | 0.18302 | Corners
FF7 | GPIO | VOL_VOH | 25 | OVT_VOL_010 | 1.71 | 0.1892 | Corners
FF7 | GPIO | VOL_VOH | 25 | OVT_VOL_011 | 1.89 | 0.1821 | Corners
FF7 | GPIO | VOL_VOH | 25 | OVT_VOL_011 | 1.8 | 0.18703 | Corners
FF7 | GPIO | VOL_VOH | 25 | OVT_VOL_011 | 1.71 | 0.19323 | Corners
FF7 | GPIO | VOL_VOH | 25 | OVT_VOL_100 | 1.89 | 0.1833 | Corners
FF7 | GPIO | VOL_VOH | 25 | OVT_VOL_100 | 1.8 | 0.18811 | Corners
FF7 | GPIO | VOL_VOH | 25 | OVT_VOL_100 | 1.71 | 0.19412 | Corners
FF7 | GPIO | VOL_VOH | 25 | OVT_VOL_101 | 1.89 | 0.18644 | Corners
FF7 | GPIO | VOL_VOH | 25 | OVT_VOL_101 | 1.8 | 0.19125 | Corners
FF7 | GPIO | VOL_VOH | 25 | OVT_VOL_101 | 1.71 | 0.1973 | Corners
FF7 | GPIO | VOL_VOH | 25 | OVT_VOL_110 | 1.89 | 0.18959 | Corners
FF7 | GPIO | VOL_VOH | 25 | OVT_VOL_110 | 1.8 | 0.19443 | Corners
FF7 | GPIO | VOL_VOH | 25 | OVT_VOL_110 | 1.71 | 0.20051 | Corners
FF7 | GPIO | VOL_VOH | 25 | OVT_VOL_111 | 1.89 | 0.19299 | Corners
FF7 | GPIO | VOL_VOH | 25 | OVT_VOL_111 | 1.8 | 0.19785 | Corners
FF7 | GPIO | VOL_VOH | 25 | OVT_VOL_111 | 1.71 | 0.20394 | Corners
FF7 | GPIO | Vh | 25 | OVT_VIH_HYST1 | 1.89 | 1.14 | Corners
FF7 | GPIO | Vh | 25 | OVT_VIL_HYST1 | 1.89 | 0.74 | Corners
FF7 | GPIO | Vh | 25 | OVT_Vh_HYST1 | 1.89 | 0.4 | Corners
FF7 | GPIO | Vh | 25 | OVT_VIH_HYST1 | 1.8 | 1.1 | Corners
FF7 | GPIO | Vh | 25 | OVT_VIL_HYST1 | 1.8 | 0.7 | Corners
FF7 | GPIO | Vh | 25 | OVT_Vh_HYST1 | 1.8 | 0.4 | Corners
FF7 | GPIO | Vh | 25 | OVT_VIH_HYST1 | 1.71 | 1.06 | Corners
FF7 | GPIO | Vh | 25 | OVT_VIL_HYST1 | 1.71 | 0.66 | Corners
FF7 | GPIO | Vh | 25 | OVT_Vh_HYST1 | 1.71 | 0.4 | Corners
FF7 | GPIO | Vh | 25 | OVT_VIH_HYST0 | 1.89 | 1.02 | Corners
FF7 | GPIO | Vh | 25 | OVT_VIL_HYST0 | 1.89 | 0.84 | Corners
FF7 | GPIO | Vh | 25 | OVT_VIH_HYST0 | 1.8 | 0.98 | Corners
FF7 | GPIO | Vh | 25 | OVT_VIL_HYST0 | 1.8 | 0.8 | Corners
FF7 | GPIO | Vh | 25 | OVT_VIH_HYST0 | 1.71 | 0.94 | Corners
FF7 | GPIO | Vh | 25 | OVT_VIL_HYST0 | 1.71 | 0.76 | Corners
FF7 | GPIO | Rint | 25 | OVT_RPU | 1.89 | 59290.8 | Corners
FF7 | GPIO | Rint | 25 | OVT_RPU | 1.8 | 59314.66 | Corners
FF7 | GPIO | Rint | 25 | OVT_RPU | 1.71 | 59343.16 | Corners
FF7 | GPIO | Rint | 25 | OVT_RPD | 1.89 | 59101.79 | Corners
FF7 | GPIO | Rint | 25 | OVT_RPD | 1.8 | 59105.25 | Corners
FF7 | GPIO | Rint | 25 | OVT_RPD | 1.71 | 59109.06 | Corners
FF8 | GPIO | VOL_VOH | -45 | OVT_VOH_000 | 1.89 | 0.18621 | Corners
FF8 | GPIO | VOL_VOH | -45 | OVT_VOH_000 | 1.8 | 0.19214 | Corners
FF8 | GPIO | VOL_VOH | -45 | OVT_VOH_000 | 1.71 | 0.19942 | Corners
FF8 | GPIO | VOL_VOH | -45 | OVT_VOH_001 | 1.89 | 0.19346 | Corners
FF8 | GPIO | VOL_VOH | -45 | OVT_VOH_001 | 1.8 | 0.19956 | Corners
FF8 | GPIO | VOL_VOH | -45 | OVT_VOH_001 | 1.71 | 0.207 | Corners
FF8 | GPIO | VOL_VOH | -45 | OVT_VOH_010 | 1.89 | 0.19825 | Corners
FF8 | GPIO | VOL_VOH | -45 | OVT_VOH_010 | 1.8 | 0.20445 | Corners
FF8 | GPIO | VOL_VOH | -45 | OVT_VOH_010 | 1.71 | 0.21194 | Corners
FF8 | GPIO | VOL_VOH | -45 | OVT_VOH_011 | 1.89 | 0.20386 | Corners
FF8 | GPIO | VOL_VOH | -45 | OVT_VOH_011 | 1.8 | 0.2101 | Corners
FF8 | GPIO | VOL_VOH | -45 | OVT_VOH_011 | 1.71 | 0.21769 | Corners
FF8 | GPIO | VOL_VOH | -45 | OVT_VOH_100 | 1.89 | 0.17566 | Corners
FF8 | GPIO | VOL_VOH | -45 | OVT_VOH_100 | 1.8 | 0.18054 | Corners
FF8 | GPIO | VOL_VOH | -45 | OVT_VOH_100 | 1.71 | 0.18645 | Corners
FF8 | GPIO | VOL_VOH | -45 | OVT_VOH_101 | 1.89 | 0.18502 | Corners
FF8 | GPIO | VOL_VOH | -45 | OVT_VOH_101 | 1.8 | 0.19012 | Corners
FF8 | GPIO | VOL_VOH | -45 | OVT_VOH_101 | 1.71 | 0.19627 | Corners
FF8 | GPIO | VOL_VOH | -45 | OVT_VOH_110 | 1.89 | 0.19315 | Corners
FF8 | GPIO | VOL_VOH | -45 | OVT_VOH_110 | 1.8 | 0.19842 | Corners
FF8 | GPIO | VOL_VOH | -45 | OVT_VOH_110 | 1.71 | 0.20476 | Corners
FF8 | GPIO | VOL_VOH | -45 | OVT_VOH_111 | 1.89 | 0.20072 | Corners
FF8 | GPIO | VOL_VOH | -45 | OVT_VOH_111 | 1.8 | 0.20613 | Corners
FF8 | GPIO | VOL_VOH | -45 | OVT_VOH_111 | 1.71 | 0.21264 | Corners
FF8 | GPIO | VOL_VOH | -45 | OVT_VOL_000 | 1.89 | 0.1581 | Corners
FF8 | GPIO | VOL_VOH | -45 | OVT_VOL_000 | 1.8 | 0.16235 | Corners
FF8 | GPIO | VOL_VOH | -45 | OVT_VOL_000 | 1.71 | 0.16774 | Corners
FF8 | GPIO | VOL_VOH | -45 | OVT_VOL_001 | 1.89 | 0.16155 | Corners
FF8 | GPIO | VOL_VOH | -45 | OVT_VOL_001 | 1.8 | 0.16575 | Corners
FF8 | GPIO | VOL_VOH | -45 | OVT_VOL_001 | 1.71 | 0.17106 | Corners
FF8 | GPIO | VOL_VOH | -45 | OVT_VOL_010 | 1.89 | 0.16355 | Corners
FF8 | GPIO | VOL_VOH | -45 | OVT_VOL_010 | 1.8 | 0.1677 | Corners
FF8 | GPIO | VOL_VOH | -45 | OVT_VOL_010 | 1.71 | 0.17294 | Corners
FF8 | GPIO | VOL_VOH | -45 | OVT_VOL_011 | 1.89 | 0.1675 | Corners
FF8 | GPIO | VOL_VOH | -45 | OVT_VOL_011 | 1.8 | 0.17166 | Corners
FF8 | GPIO | VOL_VOH | -45 | OVT_VOL_011 | 1.71 | 0.1769 | Corners
FF8 | GPIO | VOL_VOH | -45 | OVT_VOL_100 | 1.89 | 0.16882 | Corners
FF8 | GPIO | VOL_VOH | -45 | OVT_VOL_100 | 1.8 | 0.17287 | Corners
FF8 | GPIO | VOL_VOH | -45 | OVT_VOL_100 | 1.71 | 0.17802 | Corners
FF8 | GPIO | VOL_VOH | -45 | OVT_VOL_101 | 1.89 | 0.1719 | Corners
FF8 | GPIO | VOL_VOH | -45 | OVT_VOL_101 | 1.8 | 0.17599 | Corners
FF8 | GPIO | VOL_VOH | -45 | OVT_VOL_101 | 1.71 | 0.18116 | Corners
FF8 | GPIO | VOL_VOH | -45 | OVT_VOL_110 | 1.89 | 0.17493 | Corners
FF8 | GPIO | VOL_VOH | -45 | OVT_VOL_110 | 1.8 | 0.17902 | Corners
FF8 | GPIO | VOL_VOH | -45 | OVT_VOL_110 | 1.71 | 0.1842 | Corners
FF8 | GPIO | VOL_VOH | -45 | OVT_VOL_111 | 1.89 | 0.1783 | Corners
FF8 | GPIO | VOL_VOH | -45 | OVT_VOL_111 | 1.8 | 0.1824 | Corners
FF8 | GPIO | VOL_VOH | -45 | OVT_VOL_111 | 1.71 | 0.18759 | Corners
FF8 | GPIO | Vh | -45 | OVT_VIH_HYST1 | 1.89 | 1.14 | Corners
FF8 | GPIO | Vh | -45 | OVT_VIL_HYST1 | 1.89 | 0.74 | Corners
FF8 | GPIO | Vh | -45 | OVT_Vh_HYST1 | 1.89 | 0.4 | Corners
FF8 | GPIO | Vh | -45 | OVT_VIH_HYST1 | 1.8 | 1.1 | Corners
FF8 | GPIO | Vh | -45 | OVT_VIL_HYST1 | 1.8 | 0.7 | Corners
FF8 | GPIO | Vh | -45 | OVT_Vh_HYST1 | 1.8 | 0.4 | Corners
FF8 | GPIO | Vh | -45 | OVT_VIH_HYST1 | 1.71 | 1.06 | Corners
FF8 | GPIO | Vh | -45 | OVT_VIL_HYST1 | 1.71 | 0.64 | Corners
FF8 | GPIO | Vh | -45 | OVT_Vh_HYST1 | 1.71 | 0.42 | Corners
FF8 | GPIO | Vh | -45 | OVT_VIH_HYST0 | 1.89 | 1 | Corners
FF8 | GPIO | Vh | -45 | OVT_VIL_HYST0 | 1.89 | 0.82 | Corners
FF8 | GPIO | Vh | -45 | OVT_VIH_HYST0 | 1.8 | 1 | Corners
FF8 | GPIO | Vh | -45 | OVT_VIL_HYST0 | 1.8 | 0.82 | Corners
FF8 | GPIO | Vh | -45 | OVT_VIH_HYST0 | 1.71 | 0.96 | Corners
FF8 | GPIO | Vh | -45 | OVT_VIL_HYST0 | 1.71 | 0.78 | Corners
FF8 | GPIO | Rint | -45 | OVT_RPU | 1.89 | 60175.59 | Corners
FF8 | GPIO | Rint | -45 | OVT_RPU | 1.8 | 60196.86 | Corners
FF8 | GPIO | Rint | -45 | OVT_RPU | 1.71 | 60224.2 | Corners
FF8 | GPIO | Rint | -45 | OVT_RPD | 1.89 | 59995.63 | Corners
FF8 | GPIO | Rint | -45 | OVT_RPD | 1.8 | 59998.58 | Corners
FF8 | GPIO | Rint | -45 | OVT_RPD | 1.71 | 60002.94 | Corners
FF8 | GPIO | VOL_VOH | 130 | OVT_VOH_000 | 1.89 | 0.22149 | Corners
FF8 | GPIO | VOL_VOH | 130 | OVT_VOH_000 | 1.8 | 0.22946 | Corners
FF8 | GPIO | VOL_VOH | 130 | OVT_VOH_000 | 1.71 | 0.23899 | Corners
FF8 | GPIO | VOL_VOH | 130 | OVT_VOH_001 | 1.89 | 0.22936 | Corners
FF8 | GPIO | VOL_VOH | 130 | OVT_VOH_001 | 1.8 | 0.23752 | Corners
FF8 | GPIO | VOL_VOH | 130 | OVT_VOH_001 | 1.71 | 0.24731 | Corners
FF8 | GPIO | VOL_VOH | 130 | OVT_VOH_010 | 1.89 | 0.23462 | Corners
FF8 | GPIO | VOL_VOH | 130 | OVT_VOH_010 | 1.8 | 0.24285 | Corners
FF8 | GPIO | VOL_VOH | 130 | OVT_VOH_010 | 1.71 | 0.25271 | Corners
FF8 | GPIO | VOL_VOH | 130 | OVT_VOH_011 | 1.89 | 0.24067 | Corners
FF8 | GPIO | VOL_VOH | 130 | OVT_VOH_011 | 1.8 | 0.24894 | Corners
FF8 | GPIO | VOL_VOH | 130 | OVT_VOH_011 | 1.71 | 0.25892 | Corners
FF8 | GPIO | VOL_VOH | 130 | OVT_VOH_100 | 1.89 | 0.20644 | Corners
FF8 | GPIO | VOL_VOH | 130 | OVT_VOH_100 | 1.8 | 0.21297 | Corners
FF8 | GPIO | VOL_VOH | 130 | OVT_VOH_100 | 1.71 | 0.22073 | Corners
FF8 | GPIO | VOL_VOH | 130 | OVT_VOH_101 | 1.89 | 0.21703 | Corners
FF8 | GPIO | VOL_VOH | 130 | OVT_VOH_101 | 1.8 | 0.22383 | Corners
FF8 | GPIO | VOL_VOH | 130 | OVT_VOH_101 | 1.71 | 0.23197 | Corners
FF8 | GPIO | VOL_VOH | 130 | OVT_VOH_110 | 1.89 | 0.22622 | Corners
FF8 | GPIO | VOL_VOH | 130 | OVT_VOH_110 | 1.8 | 0.23324 | Corners
FF8 | GPIO | VOL_VOH | 130 | OVT_VOH_110 | 1.71 | 0.24164 | Corners
FF8 | GPIO | VOL_VOH | 130 | OVT_VOH_111 | 1.89 | 0.23466 | Corners
FF8 | GPIO | VOL_VOH | 130 | OVT_VOH_111 | 1.8 | 0.24191 | Corners
FF8 | GPIO | VOL_VOH | 130 | OVT_VOH_111 | 1.71 | 0.25057 | Corners
FF8 | GPIO | VOL_VOH | 130 | OVT_VOL_000 | 1.89 | 0.19125 | Corners
FF8 | GPIO | VOL_VOH | 130 | OVT_VOL_000 | 1.8 | 0.19705 | Corners
FF8 | GPIO | VOL_VOH | 130 | OVT_VOL_000 | 1.71 | 0.20421 | Corners
FF8 | GPIO | VOL_VOH | 130 | OVT_VOL_001 | 1.89 | 0.1949 | Corners
FF8 | GPIO | VOL_VOH | 130 | OVT_VOL_001 | 1.8 | 0.20061 | Corners
FF8 | GPIO | VOL_VOH | 130 | OVT_VOL_001 | 1.71 | 0.20773 | Corners
FF8 | GPIO | VOL_VOH | 130 | OVT_VOL_010 | 1.89 | 0.19699 | Corners
FF8 | GPIO | VOL_VOH | 130 | OVT_VOL_010 | 1.8 | 0.20267 | Corners
FF8 | GPIO | VOL_VOH | 130 | OVT_VOL_010 | 1.71 | 0.20968 | Corners
FF8 | GPIO | VOL_VOH | 130 | OVT_VOL_011 | 1.89 | 0.20123 | Corners
FF8 | GPIO | VOL_VOH | 130 | OVT_VOL_011 | 1.8 | 0.20692 | Corners
FF8 | GPIO | VOL_VOH | 130 | OVT_VOL_011 | 1.71 | 0.21395 | Corners
FF8 | GPIO | VOL_VOH | 130 | OVT_VOL_100 | 1.89 | 0.20299 | Corners
FF8 | GPIO | VOL_VOH | 130 | OVT_VOL_100 | 1.8 | 0.20862 | Corners
FF8 | GPIO | VOL_VOH | 130 | OVT_VOL_100 | 1.71 | 0.21558 | Corners
FF8 | GPIO | VOL_VOH | 130 | OVT_VOL_101 | 1.89 | 0.20628 | Corners
FF8 | GPIO | VOL_VOH | 130 | OVT_VOL_101 | 1.8 | 0.21195 | Corners
FF8 | GPIO | VOL_VOH | 130 | OVT_VOL_101 | 1.71 | 0.21896 | Corners
FF8 | GPIO | VOL_VOH | 130 | OVT_VOL_110 | 1.89 | 0.20954 | Corners
FF8 | GPIO | VOL_VOH | 130 | OVT_VOL_110 | 1.8 | 0.2152 | Corners
FF8 | GPIO | VOL_VOH | 130 | OVT_VOL_110 | 1.71 | 0.22218 | Corners
FF8 | GPIO | VOL_VOH | 130 | OVT_VOL_111 | 1.89 | 0.21314 | Corners
FF8 | GPIO | VOL_VOH | 130 | OVT_VOL_111 | 1.8 | 0.21879 | Corners
FF8 | GPIO | VOL_VOH | 130 | OVT_VOL_111 | 1.71 | 0.22582 | Corners
FF8 | GPIO | Vh | 130 | OVT_VIH_HYST1 | 1.89 | 1.12 | Corners
FF8 | GPIO | Vh | 130 | OVT_VIL_HYST1 | 1.89 | 0.76 | Corners
FF8 | GPIO | Vh | 130 | OVT_Vh_HYST1 | 1.89 | 0.36 | Corners
FF8 | GPIO | Vh | 130 | OVT_VIH_HYST1 | 1.8 | 1.08 | Corners
FF8 | GPIO | Vh | 130 | OVT_VIL_HYST1 | 1.8 | 0.72 | Corners
FF8 | GPIO | Vh | 130 | OVT_Vh_HYST1 | 1.8 | 0.36 | Corners
FF8 | GPIO | Vh | 130 | OVT_VIH_HYST1 | 1.71 | 1.04 | Corners
FF8 | GPIO | Vh | 130 | OVT_VIL_HYST1 | 1.71 | 0.66 | Corners
FF8 | GPIO | Vh | 130 | OVT_Vh_HYST1 | 1.71 | 0.38 | Corners
FF8 | GPIO | Vh | 130 | OVT_VIH_HYST0 | 1.89 | 1.02 | Corners
FF8 | GPIO | Vh | 130 | OVT_VIL_HYST0 | 1.89 | 0.84 | Corners
FF8 | GPIO | Vh | 130 | OVT_VIH_HYST0 | 1.8 | 0.88 | Corners
FF8 | GPIO | Vh | 130 | OVT_VIL_HYST0 | 1.8 | 0.8 | Corners
FF8 | GPIO | Vh | 130 | OVT_VIH_HYST0 | 1.71 | 0.92 | Corners
FF8 | GPIO | Vh | 130 | OVT_VIL_HYST0 | 1.71 | 0.74 | Corners
FF8 | GPIO | Rint | 130 | OVT_RPU | 1.89 | 61348.17 | Corners
FF8 | GPIO | Rint | 130 | OVT_RPU | 1.8 | 61396.16 | Corners
FF8 | GPIO | Rint | 130 | OVT_RPU | 1.71 | 61458.82 | Corners
FF8 | GPIO | Rint | 130 | OVT_RPD | 1.89 | 60859.86 | Corners
FF8 | GPIO | Rint | 130 | OVT_RPD | 1.8 | 60863.42 | Corners
FF8 | GPIO | Rint | 130 | OVT_RPD | 1.71 | 60866.46 | Corners
FF8 | GPIO | VOL_VOH | 25 | OVT_VOH_000 | 1.89 | 0.20258 | Corners
FF8 | GPIO | VOL_VOH | 25 | OVT_VOH_000 | 1.8 | 0.20947 | Corners
FF8 | GPIO | VOL_VOH | 25 | OVT_VOH_000 | 1.71 | 0.21778 | Corners
FF8 | GPIO | VOL_VOH | 25 | OVT_VOH_001 | 1.89 | 0.21004 | Corners
FF8 | GPIO | VOL_VOH | 25 | OVT_VOH_001 | 1.8 | 0.21709 | Corners
FF8 | GPIO | VOL_VOH | 25 | OVT_VOH_001 | 1.71 | 0.22558 | Corners
FF8 | GPIO | VOL_VOH | 25 | OVT_VOH_010 | 1.89 | 0.21489 | Corners
FF8 | GPIO | VOL_VOH | 25 | OVT_VOH_010 | 1.8 | 0.22199 | Corners
FF8 | GPIO | VOL_VOH | 25 | OVT_VOH_010 | 1.71 | 0.23057 | Corners
FF8 | GPIO | VOL_VOH | 25 | OVT_VOH_011 | 1.89 | 0.2206 | Corners
FF8 | GPIO | VOL_VOH | 25 | OVT_VOH_011 | 1.8 | 0.22774 | Corners
FF8 | GPIO | VOL_VOH | 25 | OVT_VOH_011 | 1.71 | 0.23637 | Corners
FF8 | GPIO | VOL_VOH | 25 | OVT_VOH_100 | 1.89 | 0.18955 | Corners
FF8 | GPIO | VOL_VOH | 25 | OVT_VOH_100 | 1.8 | 0.19517 | Corners
FF8 | GPIO | VOL_VOH | 25 | OVT_VOH_100 | 1.71 | 0.2019 | Corners
FF8 | GPIO | VOL_VOH | 25 | OVT_VOH_101 | 1.89 | 0.19938 | Corners
FF8 | GPIO | VOL_VOH | 25 | OVT_VOH_101 | 1.8 | 0.20524 | Corners
FF8 | GPIO | VOL_VOH | 25 | OVT_VOH_101 | 1.71 | 0.21228 | Corners
FF8 | GPIO | VOL_VOH | 25 | OVT_VOH_110 | 1.89 | 0.2079 | Corners
FF8 | GPIO | VOL_VOH | 25 | OVT_VOH_110 | 1.8 | 0.21394 | Corners
FF8 | GPIO | VOL_VOH | 25 | OVT_VOH_110 | 1.71 | 0.22122 | Corners
FF8 | GPIO | VOL_VOH | 25 | OVT_VOH_111 | 1.89 | 0.21577 | Corners
FF8 | GPIO | VOL_VOH | 25 | OVT_VOH_111 | 1.8 | 0.22197 | Corners
FF8 | GPIO | VOL_VOH | 25 | OVT_VOH_111 | 1.71 | 0.22943 | Corners
FF8 | GPIO | VOL_VOH | 25 | OVT_VOL_000 | 1.89 | 0.17266 | Corners
FF8 | GPIO | VOL_VOH | 25 | OVT_VOL_000 | 1.8 | 0.17755 | Corners
FF8 | GPIO | VOL_VOH | 25 | OVT_VOL_000 | 1.71 | 0.18367 | Corners
FF8 | GPIO | VOL_VOH | 25 | OVT_VOL_001 | 1.89 | 0.17608 | Corners
FF8 | GPIO | VOL_VOH | 25 | OVT_VOL_001 | 1.8 | 0.1809 | Corners
FF8 | GPIO | VOL_VOH | 25 | OVT_VOL_001 | 1.71 | 0.18696 | Corners
FF8 | GPIO | VOL_VOH | 25 | OVT_VOL_010 | 1.89 | 0.17804 | Corners
FF8 | GPIO | VOL_VOH | 25 | OVT_VOL_010 | 1.8 | 0.18281 | Corners
FF8 | GPIO | VOL_VOH | 25 | OVT_VOL_010 | 1.71 | 0.18878 | Corners
FF8 | GPIO | VOL_VOH | 25 | OVT_VOL_011 | 1.89 | 0.18203 | Corners
FF8 | GPIO | VOL_VOH | 25 | OVT_VOL_011 | 1.8 | 0.18681 | Corners
FF8 | GPIO | VOL_VOH | 25 | OVT_VOL_011 | 1.71 | 0.19281 | Corners
FF8 | GPIO | VOL_VOH | 25 | OVT_VOL_100 | 1.89 | 0.1835 | Corners
FF8 | GPIO | VOL_VOH | 25 | OVT_VOL_100 | 1.8 | 0.18822 | Corners
FF8 | GPIO | VOL_VOH | 25 | OVT_VOL_100 | 1.71 | 0.19413 | Corners
FF8 | GPIO | VOL_VOH | 25 | OVT_VOL_101 | 1.89 | 0.18663 | Corners
FF8 | GPIO | VOL_VOH | 25 | OVT_VOL_101 | 1.8 | 0.19136 | Corners
FF8 | GPIO | VOL_VOH | 25 | OVT_VOL_101 | 1.71 | 0.19728 | Corners
FF8 | GPIO | VOL_VOH | 25 | OVT_VOL_110 | 1.89 | 0.18968 | Corners
FF8 | GPIO | VOL_VOH | 25 | OVT_VOL_110 | 1.8 | 0.19441 | Corners
FF8 | GPIO | VOL_VOH | 25 | OVT_VOL_110 | 1.71 | 0.20034 | Corners
FF8 | GPIO | VOL_VOH | 25 | OVT_VOL_111 | 1.89 | 0.19309 | Corners
FF8 | GPIO | VOL_VOH | 25 | OVT_VOL_111 | 1.8 | 0.19783 | Corners
FF8 | GPIO | VOL_VOH | 25 | OVT_VOL_111 | 1.71 | 0.20377 | Corners
FF8 | GPIO | Vh | 25 | OVT_VIH_HYST1 | 1.89 | 1.14 | Corners
FF8 | GPIO | Vh | 25 | OVT_VIL_HYST1 | 1.89 | 0.74 | Corners
FF8 | GPIO | Vh | 25 | OVT_Vh_HYST1 | 1.89 | 0.4 | Corners
FF8 | GPIO | Vh | 25 | OVT_VIH_HYST1 | 1.8 | 1.08 | Corners
FF8 | GPIO | Vh | 25 | OVT_VIL_HYST1 | 1.8 | 0.7 | Corners
FF8 | GPIO | Vh | 25 | OVT_Vh_HYST1 | 1.8 | 0.38 | Corners
FF8 | GPIO | Vh | 25 | OVT_VIH_HYST1 | 1.71 | 1.04 | Corners
FF8 | GPIO | Vh | 25 | OVT_VIL_HYST1 | 1.71 | 0.66 | Corners
FF8 | GPIO | Vh | 25 | OVT_Vh_HYST1 | 1.71 | 0.38 | Corners
FF8 | GPIO | Vh | 25 | OVT_VIH_HYST0 | 1.89 | 1 | Corners
FF8 | GPIO | Vh | 25 | OVT_VIL_HYST0 | 1.89 | 0.82 | Corners
FF8 | GPIO | Vh | 25 | OVT_VIH_HYST0 | 1.8 | 0.96 | Corners
FF8 | GPIO | Vh | 25 | OVT_VIL_HYST0 | 1.8 | 0.78 | Corners
FF8 | GPIO | Vh | 25 | OVT_VIH_HYST0 | 1.71 | 0.96 | Corners
FF8 | GPIO | Vh | 25 | OVT_VIL_HYST0 | 1.71 | 0.78 | Corners
FF8 | GPIO | Rint | 25 | OVT_RPU | 1.89 | 60582.59 | Corners
FF8 | GPIO | Rint | 25 | OVT_RPU | 1.8 | 60606.01 | Corners
FF8 | GPIO | Rint | 25 | OVT_RPU | 1.71 | 60636.34 | Corners
FF8 | GPIO | Rint | 25 | OVT_RPD | 1.89 | 60383.99 | Corners
FF8 | GPIO | Rint | 25 | OVT_RPD | 1.8 | 60386.44 | Corners
FF8 | GPIO | Rint | 25 | OVT_RPD | 1.71 | 60391.47 | Corners
SF7 | GPIO | VOL_VOH | -45 | OVT_VOH_000 | 1.89 | 0.18102 | Corners
SF7 | GPIO | VOL_VOH | -45 | OVT_VOH_000 | 1.8 | 0.18657 | Corners
SF7 | GPIO | VOL_VOH | -45 | OVT_VOH_000 | 1.71 | 0.19323 | Corners
SF7 | GPIO | VOL_VOH | -45 | OVT_VOH_001 | 1.89 | 0.1887 | Corners
SF7 | GPIO | VOL_VOH | -45 | OVT_VOH_001 | 1.8 | 0.19437 | Corners
SF7 | GPIO | VOL_VOH | -45 | OVT_VOH_001 | 1.71 | 0.20122 | Corners
SF7 | GPIO | VOL_VOH | -45 | OVT_VOH_010 | 1.89 | 0.19339 | Corners
SF7 | GPIO | VOL_VOH | -45 | OVT_VOH_010 | 1.8 | 0.19909 | Corners
SF7 | GPIO | VOL_VOH | -45 | OVT_VOH_010 | 1.71 | 0.20596 | Corners
SF7 | GPIO | VOL_VOH | -45 | OVT_VOH_011 | 1.89 | 0.19911 | Corners
SF7 | GPIO | VOL_VOH | -45 | OVT_VOH_011 | 1.8 | 0.20488 | Corners
SF7 | GPIO | VOL_VOH | -45 | OVT_VOH_011 | 1.71 | 0.21185 | Corners
SF7 | GPIO | VOL_VOH | -45 | OVT_VOH_100 | 1.89 | 0.1723 | Corners
SF7 | GPIO | VOL_VOH | -45 | OVT_VOH_100 | 1.8 | 0.17687 | Corners
SF7 | GPIO | VOL_VOH | -45 | OVT_VOH_100 | 1.71 | 0.18237 | Corners
SF7 | GPIO | VOL_VOH | -45 | OVT_VOH_101 | 1.89 | 0.18145 | Corners
SF7 | GPIO | VOL_VOH | -45 | OVT_VOH_101 | 1.8 | 0.18621 | Corners
SF7 | GPIO | VOL_VOH | -45 | OVT_VOH_101 | 1.71 | 0.19192 | Corners
SF7 | GPIO | VOL_VOH | -45 | OVT_VOH_110 | 1.89 | 0.18935 | Corners
SF7 | GPIO | VOL_VOH | -45 | OVT_VOH_110 | 1.8 | 0.19428 | Corners
SF7 | GPIO | VOL_VOH | -45 | OVT_VOH_110 | 1.71 | 0.20019 | Corners
SF7 | GPIO | VOL_VOH | -45 | OVT_VOH_111 | 1.89 | 0.19681 | Corners
SF7 | GPIO | VOL_VOH | -45 | OVT_VOH_111 | 1.8 | 0.20186 | Corners
SF7 | GPIO | VOL_VOH | -45 | OVT_VOH_111 | 1.71 | 0.20792 | Corners
SF7 | GPIO | VOL_VOH | -45 | OVT_VOL_000 | 1.89 | 0.15653 | Corners
SF7 | GPIO | VOL_VOH | -45 | OVT_VOL_000 | 1.8 | 0.16072 | Corners
SF7 | GPIO | VOL_VOH | -45 | OVT_VOL_000 | 1.71 | 0.166 | Corners
SF7 | GPIO | VOL_VOH | -45 | OVT_VOL_001 | 1.89 | 0.16002 | Corners
SF7 | GPIO | VOL_VOH | -45 | OVT_VOL_001 | 1.8 | 0.16413 | Corners
SF7 | GPIO | VOL_VOH | -45 | OVT_VOL_001 | 1.71 | 0.16933 | Corners
SF7 | GPIO | VOL_VOH | -45 | OVT_VOL_010 | 1.89 | 0.16199 | Corners
SF7 | GPIO | VOL_VOH | -45 | OVT_VOL_010 | 1.8 | 0.16609 | Corners
SF7 | GPIO | VOL_VOH | -45 | OVT_VOL_010 | 1.71 | 0.1713 | Corners
SF7 | GPIO | VOL_VOH | -45 | OVT_VOL_011 | 1.89 | 0.16599 | Corners
SF7 | GPIO | VOL_VOH | -45 | OVT_VOL_011 | 1.8 | 0.17009 | Corners
SF7 | GPIO | VOL_VOH | -45 | OVT_VOL_011 | 1.71 | 0.17527 | Corners
SF7 | GPIO | VOL_VOH | -45 | OVT_VOL_100 | 1.89 | 0.16678 | Corners
SF7 | GPIO | VOL_VOH | -45 | OVT_VOL_100 | 1.8 | 0.17078 | Corners
SF7 | GPIO | VOL_VOH | -45 | OVT_VOL_100 | 1.71 | 0.17583 | Corners
SF7 | GPIO | VOL_VOH | -45 | OVT_VOL_101 | 1.89 | 0.16995 | Corners
SF7 | GPIO | VOL_VOH | -45 | OVT_VOL_101 | 1.8 | 0.17395 | Corners
SF7 | GPIO | VOL_VOH | -45 | OVT_VOL_101 | 1.71 | 0.17901 | Corners
SF7 | GPIO | VOL_VOH | -45 | OVT_VOL_110 | 1.89 | 0.17308 | Corners
SF7 | GPIO | VOL_VOH | -45 | OVT_VOL_110 | 1.8 | 0.1771 | Corners
SF7 | GPIO | VOL_VOH | -45 | OVT_VOL_110 | 1.71 | 0.18219 | Corners
SF7 | GPIO | VOL_VOH | -45 | OVT_VOL_111 | 1.89 | 0.17649 | Corners
SF7 | GPIO | VOL_VOH | -45 | OVT_VOL_111 | 1.8 | 0.18053 | Corners
SF7 | GPIO | VOL_VOH | -45 | OVT_VOL_111 | 1.71 | 0.18565 | Corners
SF7 | GPIO | Vh | -45 | OVT_VIH_HYST1 | 1.89 | 1.16 | Corners
SF7 | GPIO | Vh | -45 | OVT_VIL_HYST1 | 1.89 | 0.76 | Corners
SF7 | GPIO | Vh | -45 | OVT_Vh_HYST1 | 1.89 | 0.4 | Corners
SF7 | GPIO | Vh | -45 | OVT_VIH_HYST1 | 1.8 | 1.12 | Corners
SF7 | GPIO | Vh | -45 | OVT_VIL_HYST1 | 1.8 | 0.72 | Corners
SF7 | GPIO | Vh | -45 | OVT_Vh_HYST1 | 1.8 | 0.4 | Corners
SF7 | GPIO | Vh | -45 | OVT_VIH_HYST1 | 1.71 | 1.08 | Corners
SF7 | GPIO | Vh | -45 | OVT_VIL_HYST1 | 1.71 | 0.66 | Corners
SF7 | GPIO | Vh | -45 | OVT_Vh_HYST1 | 1.71 | 0.42 | Corners
SF7 | GPIO | Vh | -45 | OVT_VIH_HYST0 | 1.89 | 1.04 | Corners
SF7 | GPIO | Vh | -45 | OVT_VIL_HYST0 | 1.89 | 0.84 | Corners
SF7 | GPIO | Vh | -45 | OVT_VIH_HYST0 | 1.8 | 1 | Corners
SF7 | GPIO | Vh | -45 | OVT_VIL_HYST0 | 1.8 | 0.8 | Corners
SF7 | GPIO | Vh | -45 | OVT_VIH_HYST0 | 1.71 | 0.94 | Corners
SF7 | GPIO | Vh | -45 | OVT_VIL_HYST0 | 1.71 | 0.76 | Corners
SF7 | GPIO | Rint | -45 | OVT_RPU | 1.89 | 58765.39 | Corners
SF7 | GPIO | Rint | -45 | OVT_RPU | 1.8 | 58785.06 | Corners
SF7 | GPIO | Rint | -45 | OVT_RPU | 1.71 | 58811.15 | Corners
SF7 | GPIO | Rint | -45 | OVT_RPD | 1.89 | 58597.96 | Corners
SF7 | GPIO | Rint | -45 | OVT_RPD | 1.8 | 58601.22 | Corners
SF7 | GPIO | Rint | -45 | OVT_RPD | 1.71 | 58604.31 | Corners
SF7 | GPIO | VOL_VOH | 130 | OVT_VOH_000 | 1.89 | 0.21418 | Corners
SF7 | GPIO | VOL_VOH | 130 | OVT_VOH_000 | 1.8 | 0.22158 | Corners
SF7 | GPIO | VOL_VOH | 130 | OVT_VOH_000 | 1.71 | 0.23033 | Corners
SF7 | GPIO | VOL_VOH | 130 | OVT_VOH_001 | 1.89 | 0.22257 | Corners
SF7 | GPIO | VOL_VOH | 130 | OVT_VOH_001 | 1.8 | 0.23012 | Corners
SF7 | GPIO | VOL_VOH | 130 | OVT_VOH_001 | 1.71 | 0.23909 | Corners
SF7 | GPIO | VOL_VOH | 130 | OVT_VOH_010 | 1.89 | 0.22756 | Corners
SF7 | GPIO | VOL_VOH | 130 | OVT_VOH_010 | 1.8 | 0.23513 | Corners
SF7 | GPIO | VOL_VOH | 130 | OVT_VOH_010 | 1.71 | 0.24423 | Corners
SF7 | GPIO | VOL_VOH | 130 | OVT_VOH_011 | 1.89 | 0.23374 | Corners
SF7 | GPIO | VOL_VOH | 130 | OVT_VOH_011 | 1.8 | 0.24143 | Corners
SF7 | GPIO | VOL_VOH | 130 | OVT_VOH_011 | 1.71 | 0.25058 | Corners
SF7 | GPIO | VOL_VOH | 130 | OVT_VOH_100 | 1.89 | 0.20153 | Corners
SF7 | GPIO | VOL_VOH | 130 | OVT_VOH_100 | 1.8 | 0.20764 | Corners
SF7 | GPIO | VOL_VOH | 130 | OVT_VOH_100 | 1.71 | 0.21489 | Corners
SF7 | GPIO | VOL_VOH | 130 | OVT_VOH_101 | 1.89 | 0.21188 | Corners
SF7 | GPIO | VOL_VOH | 130 | OVT_VOH_101 | 1.8 | 0.21822 | Corners
SF7 | GPIO | VOL_VOH | 130 | OVT_VOH_101 | 1.71 | 0.22577 | Corners
SF7 | GPIO | VOL_VOH | 130 | OVT_VOH_110 | 1.89 | 0.22074 | Corners
SF7 | GPIO | VOL_VOH | 130 | OVT_VOH_110 | 1.8 | 0.22731 | Corners
SF7 | GPIO | VOL_VOH | 130 | OVT_VOH_110 | 1.71 | 0.23514 | Corners
SF7 | GPIO | VOL_VOH | 130 | OVT_VOH_111 | 1.89 | 0.2291 | Corners
SF7 | GPIO | VOL_VOH | 130 | OVT_VOH_111 | 1.8 | 0.23583 | Corners
SF7 | GPIO | VOL_VOH | 130 | OVT_VOH_111 | 1.71 | 0.24383 | Corners
SF7 | GPIO | VOL_VOH | 130 | OVT_VOL_000 | 1.89 | 0.18766 | Corners
SF7 | GPIO | VOL_VOH | 130 | OVT_VOL_000 | 1.8 | 0.19323 | Corners
SF7 | GPIO | VOL_VOH | 130 | OVT_VOL_000 | 1.71 | 0.20016 | Corners
SF7 | GPIO | VOL_VOH | 130 | OVT_VOL_001 | 1.89 | 0.19145 | Corners
SF7 | GPIO | VOL_VOH | 130 | OVT_VOL_001 | 1.8 | 0.19703 | Corners
SF7 | GPIO | VOL_VOH | 130 | OVT_VOL_001 | 1.71 | 0.20392 | Corners
SF7 | GPIO | VOL_VOH | 130 | OVT_VOL_010 | 1.89 | 0.19353 | Corners
SF7 | GPIO | VOL_VOH | 130 | OVT_VOL_010 | 1.8 | 0.19908 | Corners
SF7 | GPIO | VOL_VOH | 130 | OVT_VOL_010 | 1.71 | 0.20597 | Corners
SF7 | GPIO | VOL_VOH | 130 | OVT_VOL_011 | 1.89 | 0.1979 | Corners
SF7 | GPIO | VOL_VOH | 130 | OVT_VOL_011 | 1.8 | 0.20347 | Corners
SF7 | GPIO | VOL_VOH | 130 | OVT_VOL_011 | 1.71 | 0.21038 | Corners
SF7 | GPIO | VOL_VOH | 130 | OVT_VOL_100 | 1.89 | 0.19908 | Corners
SF7 | GPIO | VOL_VOH | 130 | OVT_VOL_100 | 1.8 | 0.20457 | Corners
SF7 | GPIO | VOL_VOH | 130 | OVT_VOL_100 | 1.71 | 0.21137 | Corners
SF7 | GPIO | VOL_VOH | 130 | OVT_VOL_101 | 1.89 | 0.20252 | Corners
SF7 | GPIO | VOL_VOH | 130 | OVT_VOL_101 | 1.8 | 0.20801 | Corners
SF7 | GPIO | VOL_VOH | 130 | OVT_VOL_101 | 1.71 | 0.21479 | Corners
SF7 | GPIO | VOL_VOH | 130 | OVT_VOL_110 | 1.89 | 0.20585 | Corners
SF7 | GPIO | VOL_VOH | 130 | OVT_VOL_110 | 1.8 | 0.21135 | Corners
SF7 | GPIO | VOL_VOH | 130 | OVT_VOL_110 | 1.71 | 0.21818 | Corners
SF7 | GPIO | VOL_VOH | 130 | OVT_VOL_111 | 1.89 | 0.20954 | Corners
SF7 | GPIO | VOL_VOH | 130 | OVT_VOL_111 | 1.8 | 0.21509 | Corners
SF7 | GPIO | VOL_VOH | 130 | OVT_VOL_111 | 1.71 | 0.22195 | Corners
SF7 | GPIO | Vh | 130 | OVT_VIH_HYST1 | 1.89 | 1.14 | Corners
SF7 | GPIO | Vh | 130 | OVT_VIL_HYST1 | 1.89 | 0.78 | Corners
SF7 | GPIO | Vh | 130 | OVT_Vh_HYST1 | 1.89 | 0.36 | Corners
SF7 | GPIO | Vh | 130 | OVT_VIH_HYST1 | 1.8 | 1.1 | Corners
SF7 | GPIO | Vh | 130 | OVT_VIL_HYST1 | 1.8 | 0.72 | Corners
SF7 | GPIO | Vh | 130 | OVT_Vh_HYST1 | 1.8 | 0.38 | Corners
SF7 | GPIO | Vh | 130 | OVT_VIH_HYST1 | 1.71 | 1.06 | Corners
SF7 | GPIO | Vh | 130 | OVT_VIL_HYST1 | 1.71 | 0.68 | Corners
SF7 | GPIO | Vh | 130 | OVT_Vh_HYST1 | 1.71 | 0.38 | Corners
SF7 | GPIO | Vh | 130 | OVT_VIH_HYST0 | 1.89 | 1.04 | Corners
SF7 | GPIO | Vh | 130 | OVT_VIL_HYST0 | 1.89 | 0.86 | Corners
SF7 | GPIO | Vh | 130 | OVT_VIH_HYST0 | 1.8 | 1 | Corners
SF7 | GPIO | Vh | 130 | OVT_VIL_HYST0 | 1.8 | 0.82 | Corners
SF7 | GPIO | Vh | 130 | OVT_VIH_HYST0 | 1.71 | 0.96 | Corners
SF7 | GPIO | Vh | 130 | OVT_VIL_HYST0 | 1.71 | 0.78 | Corners
SF7 | GPIO | Rint | 130 | OVT_RPU | 1.89 | 59899.75 | Corners
SF7 | GPIO | Rint | 130 | OVT_RPU | 1.8 | 59950.06 | Corners
SF7 | GPIO | Rint | 130 | OVT_RPU | 1.71 | 60015.38 | Corners
SF7 | GPIO | Rint | 130 | OVT_RPD | 1.89 | 59470.82 | Corners
SF7 | GPIO | Rint | 130 | OVT_RPD | 1.8 | 59472.87 | Corners
SF7 | GPIO | Rint | 130 | OVT_RPD | 1.71 | 59476.76 | Corners
SF7 | GPIO | VOL_VOH | 25 | OVT_VOH_000 | 1.89 | 0.19659 | Corners
SF7 | GPIO | VOL_VOH | 25 | OVT_VOH_000 | 1.8 | 0.20296 | Corners
SF7 | GPIO | VOL_VOH | 25 | OVT_VOH_000 | 1.71 | 0.21055 | Corners
SF7 | GPIO | VOL_VOH | 25 | OVT_VOH_001 | 1.89 | 0.20449 | Corners
SF7 | GPIO | VOL_VOH | 25 | OVT_VOH_001 | 1.8 | 0.21099 | Corners
SF7 | GPIO | VOL_VOH | 25 | OVT_VOH_001 | 1.71 | 0.21878 | Corners
SF7 | GPIO | VOL_VOH | 25 | OVT_VOH_010 | 1.89 | 0.20919 | Corners
SF7 | GPIO | VOL_VOH | 25 | OVT_VOH_010 | 1.8 | 0.21575 | Corners
SF7 | GPIO | VOL_VOH | 25 | OVT_VOH_010 | 1.71 | 0.22363 | Corners
SF7 | GPIO | VOL_VOH | 25 | OVT_VOH_011 | 1.89 | 0.21504 | Corners
SF7 | GPIO | VOL_VOH | 25 | OVT_VOH_011 | 1.8 | 0.22167 | Corners
SF7 | GPIO | VOL_VOH | 25 | OVT_VOH_011 | 1.71 | 0.22961 | Corners
SF7 | GPIO | VOL_VOH | 25 | OVT_VOH_100 | 1.89 | 0.18564 | Corners
SF7 | GPIO | VOL_VOH | 25 | OVT_VOH_100 | 1.8 | 0.19089 | Corners
SF7 | GPIO | VOL_VOH | 25 | OVT_VOH_100 | 1.71 | 0.19716 | Corners
SF7 | GPIO | VOL_VOH | 25 | OVT_VOH_101 | 1.89 | 0.19527 | Corners
SF7 | GPIO | VOL_VOH | 25 | OVT_VOH_101 | 1.8 | 0.20075 | Corners
SF7 | GPIO | VOL_VOH | 25 | OVT_VOH_101 | 1.71 | 0.20728 | Corners
SF7 | GPIO | VOL_VOH | 25 | OVT_VOH_110 | 1.89 | 0.20358 | Corners
SF7 | GPIO | VOL_VOH | 25 | OVT_VOH_110 | 1.8 | 0.20922 | Corners
SF7 | GPIO | VOL_VOH | 25 | OVT_VOH_110 | 1.71 | 0.21597 | Corners
SF7 | GPIO | VOL_VOH | 25 | OVT_VOH_111 | 1.89 | 0.21133 | Corners
SF7 | GPIO | VOL_VOH | 25 | OVT_VOH_111 | 1.8 | 0.21711 | Corners
SF7 | GPIO | VOL_VOH | 25 | OVT_VOH_111 | 1.71 | 0.22404 | Corners
SF7 | GPIO | VOL_VOH | 25 | OVT_VOL_000 | 1.89 | 0.17057 | Corners
SF7 | GPIO | VOL_VOH | 25 | OVT_VOL_000 | 1.8 | 0.17535 | Corners
SF7 | GPIO | VOL_VOH | 25 | OVT_VOL_000 | 1.71 | 0.18133 | Corners
SF7 | GPIO | VOL_VOH | 25 | OVT_VOL_001 | 1.89 | 0.17413 | Corners
SF7 | GPIO | VOL_VOH | 25 | OVT_VOL_001 | 1.8 | 0.17887 | Corners
SF7 | GPIO | VOL_VOH | 25 | OVT_VOL_001 | 1.71 | 0.1848 | Corners
SF7 | GPIO | VOL_VOH | 25 | OVT_VOL_010 | 1.89 | 0.17608 | Corners
SF7 | GPIO | VOL_VOH | 25 | OVT_VOL_010 | 1.8 | 0.1808 | Corners
SF7 | GPIO | VOL_VOH | 25 | OVT_VOL_010 | 1.71 | 0.18672 | Corners
SF7 | GPIO | VOL_VOH | 25 | OVT_VOL_011 | 1.89 | 0.18019 | Corners
SF7 | GPIO | VOL_VOH | 25 | OVT_VOL_011 | 1.8 | 0.18492 | Corners
SF7 | GPIO | VOL_VOH | 25 | OVT_VOL_011 | 1.71 | 0.19085 | Corners
SF7 | GPIO | VOL_VOH | 25 | OVT_VOL_100 | 1.89 | 0.18109 | Corners
SF7 | GPIO | VOL_VOH | 25 | OVT_VOL_100 | 1.8 | 0.18571 | Corners
SF7 | GPIO | VOL_VOH | 25 | OVT_VOL_100 | 1.71 | 0.1915 | Corners
SF7 | GPIO | VOL_VOH | 25 | OVT_VOL_101 | 1.89 | 0.18431 | Corners
SF7 | GPIO | VOL_VOH | 25 | OVT_VOL_101 | 1.8 | 0.18893 | Corners
SF7 | GPIO | VOL_VOH | 25 | OVT_VOL_101 | 1.71 | 0.19473 | Corners
SF7 | GPIO | VOL_VOH | 25 | OVT_VOL_110 | 1.89 | 0.18745 | Corners
SF7 | GPIO | VOL_VOH | 25 | OVT_VOL_110 | 1.8 | 0.1921 | Corners
SF7 | GPIO | VOL_VOH | 25 | OVT_VOL_110 | 1.71 | 0.19793 | Corners
SF7 | GPIO | VOL_VOH | 25 | OVT_VOL_111 | 1.89 | 0.19092 | Corners
SF7 | GPIO | VOL_VOH | 25 | OVT_VOL_111 | 1.8 | 0.19558 | Corners
SF7 | GPIO | VOL_VOH | 25 | OVT_VOL_111 | 1.71 | 0.20142 | Corners
SF7 | GPIO | Vh | 25 | OVT_VIH_HYST1 | 1.89 | 1.16 | Corners
SF7 | GPIO | Vh | 25 | OVT_VIL_HYST1 | 1.89 | 0.76 | Corners
SF7 | GPIO | Vh | 25 | OVT_Vh_HYST1 | 1.89 | 0.4 | Corners
SF7 | GPIO | Vh | 25 | OVT_VIH_HYST1 | 1.8 | 1.12 | Corners
SF7 | GPIO | Vh | 25 | OVT_VIL_HYST1 | 1.8 | 0.72 | Corners
SF7 | GPIO | Vh | 25 | OVT_Vh_HYST1 | 1.8 | 0.4 | Corners
SF7 | GPIO | Vh | 25 | OVT_VIH_HYST1 | 1.71 | 1.08 | Corners
SF7 | GPIO | Vh | 25 | OVT_VIL_HYST1 | 1.71 | 0.68 | Corners
SF7 | GPIO | Vh | 25 | OVT_Vh_HYST1 | 1.71 | 0.4 | Corners
SF7 | GPIO | Vh | 25 | OVT_VIH_HYST0 | 1.89 | 1.04 | Corners
SF7 | GPIO | Vh | 25 | OVT_VIL_HYST0 | 1.89 | 0.86 | Corners
SF7 | GPIO | Vh | 25 | OVT_VIH_HYST0 | 1.8 | 1 | Corners
SF7 | GPIO | Vh | 25 | OVT_VIL_HYST0 | 1.8 | 0.82 | Corners
SF7 | GPIO | Vh | 25 | OVT_VIH_HYST0 | 1.71 | 0.96 | Corners
SF7 | GPIO | Vh | 25 | OVT_VIL_HYST0 | 1.71 | 0.78 | Corners
SF7 | GPIO | Rint | 25 | OVT_RPU | 1.89 | 59170.73 | Corners
SF7 | GPIO | Rint | 25 | OVT_RPU | 1.8 | 59195.07 | Corners
SF7 | GPIO | Rint | 25 | OVT_RPU | 1.71 | 59224.95 | Corners
SF7 | GPIO | Rint | 25 | OVT_RPD | 1.89 | 58981.46 | Corners
SF7 | GPIO | Rint | 25 | OVT_RPD | 1.8 | 58984.87 | Corners
SF7 | GPIO | Rint | 25 | OVT_RPD | 1.71 | 58988.91 | Corners
SF5 | GPIO | VOL_VOH | -45 | OVT_VOH_000 | 1.89 | 0.18293 | Corners
SF5 | GPIO | VOL_VOH | -45 | OVT_VOH_000 | 1.8 | 0.18857 | Corners
SF5 | GPIO | VOL_VOH | -45 | OVT_VOH_000 | 1.71 | 0.19532 | Corners
SF5 | GPIO | VOL_VOH | -45 | OVT_VOH_001 | 1.89 | 0.19148 | Corners
SF5 | GPIO | VOL_VOH | -45 | OVT_VOH_001 | 1.8 | 0.19727 | Corners
SF5 | GPIO | VOL_VOH | -45 | OVT_VOH_001 | 1.71 | 0.20427 | Corners
SF5 | GPIO | VOL_VOH | -45 | OVT_VOH_010 | 1.89 | 0.19612 | Corners
SF5 | GPIO | VOL_VOH | -45 | OVT_VOH_010 | 1.8 | 0.20196 | Corners
SF5 | GPIO | VOL_VOH | -45 | OVT_VOH_010 | 1.71 | 0.20903 | Corners
SF5 | GPIO | VOL_VOH | -45 | OVT_VOH_011 | 1.89 | 0.20206 | Corners
SF5 | GPIO | VOL_VOH | -45 | OVT_VOH_011 | 1.8 | 0.20795 | Corners
SF5 | GPIO | VOL_VOH | -45 | OVT_VOH_011 | 1.71 | 0.21515 | Corners
SF5 | GPIO | VOL_VOH | -45 | OVT_VOH_100 | 1.89 | 0.17434 | Corners
SF5 | GPIO | VOL_VOH | -45 | OVT_VOH_100 | 1.8 | 0.17901 | Corners
SF5 | GPIO | VOL_VOH | -45 | OVT_VOH_100 | 1.71 | 0.18464 | Corners
SF5 | GPIO | VOL_VOH | -45 | OVT_VOH_101 | 1.89 | 0.18375 | Corners
SF5 | GPIO | VOL_VOH | -45 | OVT_VOH_101 | 1.8 | 0.18865 | Corners
SF5 | GPIO | VOL_VOH | -45 | OVT_VOH_101 | 1.71 | 0.1945 | Corners
SF5 | GPIO | VOL_VOH | -45 | OVT_VOH_110 | 1.89 | 0.1918 | Corners
SF5 | GPIO | VOL_VOH | -45 | OVT_VOH_110 | 1.8 | 0.19682 | Corners
SF5 | GPIO | VOL_VOH | -45 | OVT_VOH_110 | 1.71 | 0.20288 | Corners
SF5 | GPIO | VOL_VOH | -45 | OVT_VOH_111 | 1.89 | 0.1994 | Corners
SF5 | GPIO | VOL_VOH | -45 | OVT_VOH_111 | 1.8 | 0.20456 | Corners
SF5 | GPIO | VOL_VOH | -45 | OVT_VOH_111 | 1.71 | 0.21077 | Corners
SF5 | GPIO | VOL_VOH | -45 | OVT_VOL_000 | 1.89 | 0.15566 | Corners
SF5 | GPIO | VOL_VOH | -45 | OVT_VOL_000 | 1.8 | 0.15976 | Corners
SF5 | GPIO | VOL_VOH | -45 | OVT_VOL_000 | 1.71 | 0.16495 | Corners
SF5 | GPIO | VOL_VOH | -45 | OVT_VOL_001 | 1.89 | 0.15933 | Corners
SF5 | GPIO | VOL_VOH | -45 | OVT_VOL_001 | 1.8 | 0.16334 | Corners
SF5 | GPIO | VOL_VOH | -45 | OVT_VOL_001 | 1.71 | 0.16842 | Corners
SF5 | GPIO | VOL_VOH | -45 | OVT_VOL_010 | 1.89 | 0.16199 | Corners
SF5 | GPIO | VOL_VOH | -45 | OVT_VOL_010 | 1.8 | 0.1661 | Corners
SF5 | GPIO | VOL_VOH | -45 | OVT_VOL_010 | 1.71 | 0.17128 | Corners
SF5 | GPIO | VOL_VOH | -45 | OVT_VOL_011 | 1.89 | 0.16592 | Corners
SF5 | GPIO | VOL_VOH | -45 | OVT_VOL_011 | 1.8 | 0.17001 | Corners
SF5 | GPIO | VOL_VOH | -45 | OVT_VOL_011 | 1.71 | 0.17514 | Corners
SF5 | GPIO | VOL_VOH | -45 | OVT_VOL_100 | 1.89 | 0.16723 | Corners
SF5 | GPIO | VOL_VOH | -45 | OVT_VOL_100 | 1.8 | 0.17122 | Corners
SF5 | GPIO | VOL_VOH | -45 | OVT_VOL_100 | 1.71 | 0.17626 | Corners
SF5 | GPIO | VOL_VOH | -45 | OVT_VOL_101 | 1.89 | 0.17026 | Corners
SF5 | GPIO | VOL_VOH | -45 | OVT_VOL_101 | 1.8 | 0.17423 | Corners
SF5 | GPIO | VOL_VOH | -45 | OVT_VOL_101 | 1.71 | 0.17926 | Corners
SF5 | GPIO | VOL_VOH | -45 | OVT_VOL_110 | 1.89 | 0.17354 | Corners
SF5 | GPIO | VOL_VOH | -45 | OVT_VOL_110 | 1.8 | 0.17755 | Corners
SF5 | GPIO | VOL_VOH | -45 | OVT_VOL_110 | 1.71 | 0.18263 | Corners
SF5 | GPIO | VOL_VOH | -45 | OVT_VOL_111 | 1.89 | 0.17682 | Corners
SF5 | GPIO | VOL_VOH | -45 | OVT_VOL_111 | 1.8 | 0.18084 | Corners
SF5 | GPIO | VOL_VOH | -45 | OVT_VOL_111 | 1.71 | 0.18592 | Corners
SF5 | GPIO | Vh | -45 | OVT_VIH_HYST1 | 1.89 | 1.16 | Corners
SF5 | GPIO | Vh | -45 | OVT_VIL_HYST1 | 1.89 | 0.76 | Corners
SF5 | GPIO | Vh | -45 | OVT_Vh_HYST1 | 1.89 | 0.4 | Corners
SF5 | GPIO | Vh | -45 | OVT_VIH_HYST1 | 1.8 | 1.02 | Corners
SF5 | GPIO | Vh | -45 | OVT_VIL_HYST1 | 1.8 | 0.7 | Corners
SF5 | GPIO | Vh | -45 | OVT_Vh_HYST1 | 1.8 | 0.32 | Corners
SF5 | GPIO | Vh | -45 | OVT_VIH_HYST1 | 1.71 | 0.98 | Corners
SF5 | GPIO | Vh | -45 | OVT_VIL_HYST1 | 1.71 | 0.66 | Corners
SF5 | GPIO | Vh | -45 | OVT_Vh_HYST1 | 1.71 | 0.32 | Corners
SF5 | GPIO | Vh | -45 | OVT_VIH_HYST0 | 1.89 | 1.06 | Corners
SF5 | GPIO | Vh | -45 | OVT_VIL_HYST0 | 1.89 | 0.88 | Corners
SF5 | GPIO | Vh | -45 | OVT_VIH_HYST0 | 1.8 | 1.02 | Corners
SF5 | GPIO | Vh | -45 | OVT_VIL_HYST0 | 1.8 | 0.84 | Corners
SF5 | GPIO | Vh | -45 | OVT_VIH_HYST0 | 1.71 | 0.98 | Corners
SF5 | GPIO | Vh | -45 | OVT_VIL_HYST0 | 1.71 | 0.8 | Corners
SF5 | GPIO | Rint | -45 | OVT_RPU | 1.89 | 57933.32 | Corners
SF5 | GPIO | Rint | -45 | OVT_RPU | 1.8 | 57954.13 | Corners
SF5 | GPIO | Rint | -45 | OVT_RPU | 1.71 | 57981.62 | Corners
SF5 | GPIO | Rint | -45 | OVT_RPD | 1.89 | 57763.53 | Corners
SF5 | GPIO | Rint | -45 | OVT_RPD | 1.8 | 57766.5 | Corners
SF5 | GPIO | Rint | -45 | OVT_RPD | 1.71 | 57769.84 | Corners
SF5 | GPIO | VOL_VOH | 130 | OVT_VOH_000 | 1.89 | 0.21793 | Corners
SF5 | GPIO | VOL_VOH | 130 | OVT_VOH_000 | 1.8 | 0.22553 | Corners
SF5 | GPIO | VOL_VOH | 130 | OVT_VOH_000 | 1.71 | 0.23448 | Corners
SF5 | GPIO | VOL_VOH | 130 | OVT_VOH_001 | 1.89 | 0.22703 | Corners
SF5 | GPIO | VOL_VOH | 130 | OVT_VOH_001 | 1.8 | 0.23485 | Corners
SF5 | GPIO | VOL_VOH | 130 | OVT_VOH_001 | 1.71 | 0.24413 | Corners
SF5 | GPIO | VOL_VOH | 130 | OVT_VOH_010 | 1.89 | 0.23201 | Corners
SF5 | GPIO | VOL_VOH | 130 | OVT_VOH_010 | 1.8 | 0.23985 | Corners
SF5 | GPIO | VOL_VOH | 130 | OVT_VOH_010 | 1.71 | 0.24925 | Corners
SF5 | GPIO | VOL_VOH | 130 | OVT_VOH_011 | 1.89 | 0.2385 | Corners
SF5 | GPIO | VOL_VOH | 130 | OVT_VOH_011 | 1.8 | 0.24643 | Corners
SF5 | GPIO | VOL_VOH | 130 | OVT_VOH_011 | 1.71 | 0.25598 | Corners
SF5 | GPIO | VOL_VOH | 130 | OVT_VOH_100 | 1.89 | 0.20502 | Corners
SF5 | GPIO | VOL_VOH | 130 | OVT_VOH_100 | 1.8 | 0.21135 | Corners
SF5 | GPIO | VOL_VOH | 130 | OVT_VOH_100 | 1.71 | 0.21883 | Corners
SF5 | GPIO | VOL_VOH | 130 | OVT_VOH_101 | 1.89 | 0.2157 | Corners
SF5 | GPIO | VOL_VOH | 130 | OVT_VOH_101 | 1.8 | 0.22227 | Corners
SF5 | GPIO | VOL_VOH | 130 | OVT_VOH_101 | 1.71 | 0.23009 | Corners
SF5 | GPIO | VOL_VOH | 130 | OVT_VOH_110 | 1.89 | 0.22473 | Corners
SF5 | GPIO | VOL_VOH | 130 | OVT_VOH_110 | 1.8 | 0.2315 | Corners
SF5 | GPIO | VOL_VOH | 130 | OVT_VOH_110 | 1.71 | 0.23959 | Corners
SF5 | GPIO | VOL_VOH | 130 | OVT_VOH_111 | 1.89 | 0.23322 | Corners
SF5 | GPIO | VOL_VOH | 130 | OVT_VOH_111 | 1.8 | 0.24017 | Corners
SF5 | GPIO | VOL_VOH | 130 | OVT_VOH_111 | 1.71 | 0.24847 | Corners
SF5 | GPIO | VOL_VOH | 130 | OVT_VOL_000 | 1.89 | 0.1879 | Corners
SF5 | GPIO | VOL_VOH | 130 | OVT_VOL_000 | 1.8 | 0.19347 | Corners
SF5 | GPIO | VOL_VOH | 130 | OVT_VOL_000 | 1.71 | 0.20035 | Corners
SF5 | GPIO | VOL_VOH | 130 | OVT_VOL_001 | 1.89 | 0.19184 | Corners
SF5 | GPIO | VOL_VOH | 130 | OVT_VOL_001 | 1.8 | 0.19736 | Corners
SF5 | GPIO | VOL_VOH | 130 | OVT_VOL_001 | 1.71 | 0.2042 | Corners
SF5 | GPIO | VOL_VOH | 130 | OVT_VOL_010 | 1.89 | 0.1949 | Corners
SF5 | GPIO | VOL_VOH | 130 | OVT_VOL_010 | 1.8 | 0.20052 | Corners
SF5 | GPIO | VOL_VOH | 130 | OVT_VOL_010 | 1.71 | 0.20748 | Corners
SF5 | GPIO | VOL_VOH | 130 | OVT_VOL_011 | 1.89 | 0.19913 | Corners
SF5 | GPIO | VOL_VOH | 130 | OVT_VOL_011 | 1.8 | 0.20472 | Corners
SF5 | GPIO | VOL_VOH | 130 | OVT_VOL_011 | 1.71 | 0.21161 | Corners
SF5 | GPIO | VOL_VOH | 130 | OVT_VOL_100 | 1.89 | 0.20095 | Corners
SF5 | GPIO | VOL_VOH | 130 | OVT_VOL_100 | 1.8 | 0.20647 | Corners
SF5 | GPIO | VOL_VOH | 130 | OVT_VOL_100 | 1.71 | 0.21328 | Corners
SF5 | GPIO | VOL_VOH | 130 | OVT_VOL_101 | 1.89 | 0.20413 | Corners
SF5 | GPIO | VOL_VOH | 130 | OVT_VOL_101 | 1.8 | 0.20962 | Corners
SF5 | GPIO | VOL_VOH | 130 | OVT_VOL_101 | 1.71 | 0.21644 | Corners
SF5 | GPIO | VOL_VOH | 130 | OVT_VOL_110 | 1.89 | 0.20765 | Corners
SF5 | GPIO | VOL_VOH | 130 | OVT_VOL_110 | 1.8 | 0.21321 | Corners
SF5 | GPIO | VOL_VOH | 130 | OVT_VOL_110 | 1.71 | 0.22009 | Corners
SF5 | GPIO | VOL_VOH | 130 | OVT_VOL_111 | 1.89 | 0.21117 | Corners
SF5 | GPIO | VOL_VOH | 130 | OVT_VOL_111 | 1.8 | 0.21674 | Corners
SF5 | GPIO | VOL_VOH | 130 | OVT_VOL_111 | 1.71 | 0.22366 | Corners
SF5 | GPIO | Vh | 130 | OVT_VIH_HYST1 | 1.89 | 1.14 | Corners
SF5 | GPIO | Vh | 130 | OVT_VIL_HYST1 | 1.89 | 0.76 | Corners
SF5 | GPIO | Vh | 130 | OVT_Vh_HYST1 | 1.89 | 0.38 | Corners
SF5 | GPIO | Vh | 130 | OVT_VIH_HYST1 | 1.8 | 1.1 | Corners
SF5 | GPIO | Vh | 130 | OVT_VIL_HYST1 | 1.8 | 0.72 | Corners
SF5 | GPIO | Vh | 130 | OVT_Vh_HYST1 | 1.8 | 0.38 | Corners
SF5 | GPIO | Vh | 130 | OVT_VIH_HYST1 | 1.71 | 1.06 | Corners
SF5 | GPIO | Vh | 130 | OVT_VIL_HYST1 | 1.71 | 0.68 | Corners
SF5 | GPIO | Vh | 130 | OVT_Vh_HYST1 | 1.71 | 0.38 | Corners
SF5 | GPIO | Vh | 130 | OVT_VIH_HYST0 | 1.89 | 1.04 | Corners
SF5 | GPIO | Vh | 130 | OVT_VIL_HYST0 | 1.89 | 0.84 | Corners
SF5 | GPIO | Vh | 130 | OVT_VIH_HYST0 | 1.8 | 0.98 | Corners
SF5 | GPIO | Vh | 130 | OVT_VIL_HYST0 | 1.8 | 0.8 | Corners
SF5 | GPIO | Vh | 130 | OVT_VIH_HYST0 | 1.71 | 0.94 | Corners
SF5 | GPIO | Vh | 130 | OVT_VIL_HYST0 | 1.71 | 0.76 | Corners
SF5 | GPIO | Rint | 130 | OVT_RPU | 1.89 | 59140.97 | Corners
SF5 | GPIO | Rint | 130 | OVT_RPU | 1.8 | 59193.09 | Corners
SF5 | GPIO | Rint | 130 | OVT_RPU | 1.71 | 59259.9 | Corners
SF5 | GPIO | Rint | 130 | OVT_RPD | 1.89 | 58657.05 | Corners
SF5 | GPIO | Rint | 130 | OVT_RPD | 1.8 | 58660.32 | Corners
SF5 | GPIO | Rint | 130 | OVT_RPD | 1.71 | 58662.97 | Corners
SF5 | GPIO | VOL_VOH | 25 | OVT_VOH_000 | 1.89 | 0.19886 | Corners
SF5 | GPIO | VOL_VOH | 25 | OVT_VOH_000 | 1.8 | 0.2053 | Corners
SF5 | GPIO | VOL_VOH | 25 | OVT_VOH_000 | 1.71 | 0.21307 | Corners
SF5 | GPIO | VOL_VOH | 25 | OVT_VOH_001 | 1.89 | 0.2075 | Corners
SF5 | GPIO | VOL_VOH | 25 | OVT_VOH_001 | 1.8 | 0.21416 | Corners
SF5 | GPIO | VOL_VOH | 25 | OVT_VOH_001 | 1.71 | 0.22219 | Corners
SF5 | GPIO | VOL_VOH | 25 | OVT_VOH_010 | 1.89 | 0.21218 | Corners
SF5 | GPIO | VOL_VOH | 25 | OVT_VOH_010 | 1.8 | 0.21889 | Corners
SF5 | GPIO | VOL_VOH | 25 | OVT_VOH_010 | 1.71 | 0.22698 | Corners
SF5 | GPIO | VOL_VOH | 25 | OVT_VOH_011 | 1.89 | 0.21824 | Corners
SF5 | GPIO | VOL_VOH | 25 | OVT_VOH_011 | 1.8 | 0.22504 | Corners
SF5 | GPIO | VOL_VOH | 25 | OVT_VOH_011 | 1.71 | 0.23322 | Corners
SF5 | GPIO | VOL_VOH | 25 | OVT_VOH_100 | 1.89 | 0.18781 | Corners
SF5 | GPIO | VOL_VOH | 25 | OVT_VOH_100 | 1.8 | 0.19318 | Corners
SF5 | GPIO | VOL_VOH | 25 | OVT_VOH_100 | 1.71 | 0.1996 | Corners
SF5 | GPIO | VOL_VOH | 25 | OVT_VOH_101 | 1.89 | 0.19768 | Corners
SF5 | GPIO | VOL_VOH | 25 | OVT_VOH_101 | 1.8 | 0.20328 | Corners
SF5 | GPIO | VOL_VOH | 25 | OVT_VOH_101 | 1.71 | 0.20997 | Corners
SF5 | GPIO | VOL_VOH | 25 | OVT_VOH_110 | 1.89 | 0.20605 | Corners
SF5 | GPIO | VOL_VOH | 25 | OVT_VOH_110 | 1.8 | 0.21182 | Corners
SF5 | GPIO | VOL_VOH | 25 | OVT_VOH_110 | 1.71 | 0.21873 | Corners
SF5 | GPIO | VOL_VOH | 25 | OVT_VOH_111 | 1.89 | 0.21396 | Corners
SF5 | GPIO | VOL_VOH | 25 | OVT_VOH_111 | 1.8 | 0.21988 | Corners
SF5 | GPIO | VOL_VOH | 25 | OVT_VOH_111 | 1.71 | 0.22698 | Corners
SF5 | GPIO | VOL_VOH | 25 | OVT_VOL_000 | 1.89 | 0.16959 | Corners
SF5 | GPIO | VOL_VOH | 25 | OVT_VOL_000 | 1.8 | 0.17429 | Corners
SF5 | GPIO | VOL_VOH | 25 | OVT_VOL_000 | 1.71 | 0.1802 | Corners
SF5 | GPIO | VOL_VOH | 25 | OVT_VOL_001 | 1.89 | 0.17328 | Corners
SF5 | GPIO | VOL_VOH | 25 | OVT_VOL_001 | 1.8 | 0.17792 | Corners
SF5 | GPIO | VOL_VOH | 25 | OVT_VOL_001 | 1.71 | 0.1837 | Corners
SF5 | GPIO | VOL_VOH | 25 | OVT_VOL_010 | 1.89 | 0.17605 | Corners
SF5 | GPIO | VOL_VOH | 25 | OVT_VOL_010 | 1.8 | 0.18077 | Corners
SF5 | GPIO | VOL_VOH | 25 | OVT_VOL_010 | 1.71 | 0.18668 | Corners
SF5 | GPIO | VOL_VOH | 25 | OVT_VOL_011 | 1.89 | 0.18004 | Corners
SF5 | GPIO | VOL_VOH | 25 | OVT_VOL_011 | 1.8 | 0.18474 | Corners
SF5 | GPIO | VOL_VOH | 25 | OVT_VOL_011 | 1.71 | 0.19061 | Corners
SF5 | GPIO | VOL_VOH | 25 | OVT_VOL_100 | 1.89 | 0.18154 | Corners
SF5 | GPIO | VOL_VOH | 25 | OVT_VOL_100 | 1.8 | 0.18614 | Corners
SF5 | GPIO | VOL_VOH | 25 | OVT_VOL_100 | 1.71 | 0.19191 | Corners
SF5 | GPIO | VOL_VOH | 25 | OVT_VOL_101 | 1.89 | 0.18458 | Corners
SF5 | GPIO | VOL_VOH | 25 | OVT_VOL_101 | 1.8 | 0.18918 | Corners
SF5 | GPIO | VOL_VOH | 25 | OVT_VOL_101 | 1.71 | 0.19493 | Corners
SF5 | GPIO | VOL_VOH | 25 | OVT_VOL_110 | 1.89 | 0.18792 | Corners
SF5 | GPIO | VOL_VOH | 25 | OVT_VOL_110 | 1.8 | 0.19257 | Corners
SF5 | GPIO | VOL_VOH | 25 | OVT_VOL_110 | 1.71 | 0.1984 | Corners
SF5 | GPIO | VOL_VOH | 25 | OVT_VOL_111 | 1.89 | 0.19128 | Corners
SF5 | GPIO | VOL_VOH | 25 | OVT_VOL_111 | 1.8 | 0.19593 | Corners
SF5 | GPIO | VOL_VOH | 25 | OVT_VOL_111 | 1.71 | 0.20175 | Corners
SF5 | GPIO | Vh | 25 | OVT_VIH_HYST1 | 1.89 | 1.14 | Corners
SF5 | GPIO | Vh | 25 | OVT_VIL_HYST1 | 1.89 | 0.76 | Corners
SF5 | GPIO | Vh | 25 | OVT_Vh_HYST1 | 1.89 | 0.38 | Corners
SF5 | GPIO | Vh | 25 | OVT_VIH_HYST1 | 1.8 | 1.1 | Corners
SF5 | GPIO | Vh | 25 | OVT_VIL_HYST1 | 1.8 | 0.72 | Corners
SF5 | GPIO | Vh | 25 | OVT_Vh_HYST1 | 1.8 | 0.38 | Corners
SF5 | GPIO | Vh | 25 | OVT_VIH_HYST1 | 1.71 | 1.06 | Corners
SF5 | GPIO | Vh | 25 | OVT_VIL_HYST1 | 1.71 | 0.68 | Corners
SF5 | GPIO | Vh | 25 | OVT_Vh_HYST1 | 1.71 | 0.38 | Corners
SF5 | GPIO | Vh | 25 | OVT_VIH_HYST0 | 1.89 | 1.02 | Corners
SF5 | GPIO | Vh | 25 | OVT_VIL_HYST0 | 1.89 | 0.84 | Corners
SF5 | GPIO | Vh | 25 | OVT_VIH_HYST0 | 1.8 | 0.98 | Corners
SF5 | GPIO | Vh | 25 | OVT_VIL_HYST0 | 1.8 | 0.8 | Corners
SF5 | GPIO | Vh | 25 | OVT_VIH_HYST0 | 1.71 | 0.98 | Corners
SF5 | GPIO | Vh | 25 | OVT_VIL_HYST0 | 1.71 | 0.8 | Corners
SF5 | GPIO | Rint | 25 | OVT_RPU | 1.89 | 58348.6 | Corners
SF5 | GPIO | Rint | 25 | OVT_RPU | 1.8 | 58370.85 | Corners
SF5 | GPIO | Rint | 25 | OVT_RPU | 1.71 | 58401.41 | Corners
SF5 | GPIO | Rint | 25 | OVT_RPD | 1.89 | 58153.16 | Corners
SF5 | GPIO | Rint | 25 | OVT_RPD | 1.8 | 58155.39 | Corners
SF5 | GPIO | Rint | 25 | OVT_RPD | 1.71 | 58159.82 | Corners
SF6 | GPIO | VOL_VOH | -45 | OVT_VOH_000 | 1.89 | 0.17833 | Corners
SF6 | GPIO | VOL_VOH | -45 | OVT_VOH_000 | 1.8 | 0.18377 | Corners
SF6 | GPIO | VOL_VOH | -45 | OVT_VOH_000 | 1.71 | 0.19027 | Corners
SF6 | GPIO | VOL_VOH | -45 | OVT_VOH_001 | 1.89 | 0.18651 | Corners
SF6 | GPIO | VOL_VOH | -45 | OVT_VOH_001 | 1.8 | 0.19209 | Corners
SF6 | GPIO | VOL_VOH | -45 | OVT_VOH_001 | 1.71 | 0.19886 | Corners
SF6 | GPIO | VOL_VOH | -45 | OVT_VOH_010 | 1.89 | 0.19105 | Corners
SF6 | GPIO | VOL_VOH | -45 | OVT_VOH_010 | 1.8 | 0.1967 | Corners
SF6 | GPIO | VOL_VOH | -45 | OVT_VOH_010 | 1.71 | 0.20352 | Corners
SF6 | GPIO | VOL_VOH | -45 | OVT_VOH_011 | 1.89 | 0.19692 | Corners
SF6 | GPIO | VOL_VOH | -45 | OVT_VOH_011 | 1.8 | 0.20264 | Corners
SF6 | GPIO | VOL_VOH | -45 | OVT_VOH_011 | 1.71 | 0.20953 | Corners
SF6 | GPIO | VOL_VOH | -45 | OVT_VOH_100 | 1.89 | 0.16963 | Corners
SF6 | GPIO | VOL_VOH | -45 | OVT_VOH_100 | 1.8 | 0.17411 | Corners
SF6 | GPIO | VOL_VOH | -45 | OVT_VOH_100 | 1.71 | 0.17951 | Corners
SF6 | GPIO | VOL_VOH | -45 | OVT_VOH_101 | 1.89 | 0.17893 | Corners
SF6 | GPIO | VOL_VOH | -45 | OVT_VOH_101 | 1.8 | 0.18362 | Corners
SF6 | GPIO | VOL_VOH | -45 | OVT_VOH_101 | 1.71 | 0.18925 | Corners
SF6 | GPIO | VOL_VOH | -45 | OVT_VOH_110 | 1.89 | 0.18687 | Corners
SF6 | GPIO | VOL_VOH | -45 | OVT_VOH_110 | 1.8 | 0.1917 | Corners
SF6 | GPIO | VOL_VOH | -45 | OVT_VOH_110 | 1.71 | 0.19749 | Corners
SF6 | GPIO | VOL_VOH | -45 | OVT_VOH_111 | 1.89 | 0.19438 | Corners
SF6 | GPIO | VOL_VOH | -45 | OVT_VOH_111 | 1.8 | 0.19932 | Corners
SF6 | GPIO | VOL_VOH | -45 | OVT_VOH_111 | 1.71 | 0.2053 | Corners
SF6 | GPIO | VOL_VOH | -45 | OVT_VOL_000 | 1.89 | 0.15676 | Corners
SF6 | GPIO | VOL_VOH | -45 | OVT_VOL_000 | 1.8 | 0.16099 | Corners
SF6 | GPIO | VOL_VOH | -45 | OVT_VOL_000 | 1.71 | 0.16632 | Corners
SF6 | GPIO | VOL_VOH | -45 | OVT_VOL_001 | 1.89 | 0.16008 | Corners
SF6 | GPIO | VOL_VOH | -45 | OVT_VOL_001 | 1.8 | 0.16422 | Corners
SF6 | GPIO | VOL_VOH | -45 | OVT_VOL_001 | 1.71 | 0.16948 | Corners
SF6 | GPIO | VOL_VOH | -45 | OVT_VOL_010 | 1.89 | 0.16176 | Corners
SF6 | GPIO | VOL_VOH | -45 | OVT_VOL_010 | 1.8 | 0.16582 | Corners
SF6 | GPIO | VOL_VOH | -45 | OVT_VOL_010 | 1.71 | 0.17098 | Corners
SF6 | GPIO | VOL_VOH | -45 | OVT_VOL_011 | 1.89 | 0.16573 | Corners
SF6 | GPIO | VOL_VOH | -45 | OVT_VOL_011 | 1.8 | 0.16982 | Corners
SF6 | GPIO | VOL_VOH | -45 | OVT_VOL_011 | 1.71 | 0.17499 | Corners
SF6 | GPIO | VOL_VOH | -45 | OVT_VOL_100 | 1.89 | 0.16699 | Corners
SF6 | GPIO | VOL_VOH | -45 | OVT_VOL_100 | 1.8 | 0.17093 | Corners
SF6 | GPIO | VOL_VOH | -45 | OVT_VOL_100 | 1.71 | 0.17595 | Corners
SF6 | GPIO | VOL_VOH | -45 | OVT_VOL_101 | 1.89 | 0.17008 | Corners
SF6 | GPIO | VOL_VOH | -45 | OVT_VOL_101 | 1.8 | 0.17408 | Corners
SF6 | GPIO | VOL_VOH | -45 | OVT_VOL_101 | 1.71 | 0.17911 | Corners
SF6 | GPIO | VOL_VOH | -45 | OVT_VOL_110 | 1.89 | 0.17302 | Corners
SF6 | GPIO | VOL_VOH | -45 | OVT_VOL_110 | 1.8 | 0.17701 | Corners
SF6 | GPIO | VOL_VOH | -45 | OVT_VOL_110 | 1.71 | 0.18205 | Corners
SF6 | GPIO | VOL_VOH | -45 | OVT_VOL_111 | 1.89 | 0.17641 | Corners
SF6 | GPIO | VOL_VOH | -45 | OVT_VOL_111 | 1.8 | 0.18042 | Corners
SF6 | GPIO | VOL_VOH | -45 | OVT_VOL_111 | 1.71 | 0.18547 | Corners
SF6 | GPIO | Vh | -45 | OVT_VIH_HYST1 | 1.89 | 1.14 | Corners
SF6 | GPIO | Vh | -45 | OVT_VIL_HYST1 | 1.89 | 0.74 | Corners
SF6 | GPIO | Vh | -45 | OVT_Vh_HYST1 | 1.89 | 0.4 | Corners
SF6 | GPIO | Vh | -45 | OVT_VIH_HYST1 | 1.8 | 1.1 | Corners
SF6 | GPIO | Vh | -45 | OVT_VIL_HYST1 | 1.8 | 0.7 | Corners
SF6 | GPIO | Vh | -45 | OVT_Vh_HYST1 | 1.8 | 0.4 | Corners
SF6 | GPIO | Vh | -45 | OVT_VIH_HYST1 | 1.71 | 1.06 | Corners
SF6 | GPIO | Vh | -45 | OVT_VIL_HYST1 | 1.71 | 0.64 | Corners
SF6 | GPIO | Vh | -45 | OVT_Vh_HYST1 | 1.71 | 0.42 | Corners
SF6 | GPIO | Vh | -45 | OVT_VIH_HYST0 | 1.89 | 1.02 | Corners
SF6 | GPIO | Vh | -45 | OVT_VIL_HYST0 | 1.89 | 0.84 | Corners
SF6 | GPIO | Vh | -45 | OVT_VIH_HYST0 | 1.8 | 0.98 | Corners
SF6 | GPIO | Vh | -45 | OVT_VIL_HYST0 | 1.8 | 0.8 | Corners
SF6 | GPIO | Vh | -45 | OVT_VIH_HYST0 | 1.71 | 0.92 | Corners
SF6 | GPIO | Vh | -45 | OVT_VIL_HYST0 | 1.71 | 0.76 | Corners
SF6 | GPIO | Rint | -45 | OVT_RPU | 1.89 | 60465.28 | Corners
SF6 | GPIO | Rint | -45 | OVT_RPU | 1.8 | 60485.68 | Corners
SF6 | GPIO | Rint | -45 | OVT_RPU | 1.71 | 60512.82 | Corners
SF6 | GPIO | Rint | -45 | OVT_RPD | 1.89 | 60293.96 | Corners
SF6 | GPIO | Rint | -45 | OVT_RPD | 1.8 | 60295.05 | Corners
SF6 | GPIO | Rint | -45 | OVT_RPD | 1.71 | 60300.21 | Corners
SF6 | GPIO | VOL_VOH | 130 | OVT_VOH_000 | 1.89 | 0.21346 | Corners
SF6 | GPIO | VOL_VOH | 130 | OVT_VOH_000 | 1.8 | 0.22083 | Corners
SF6 | GPIO | VOL_VOH | 130 | OVT_VOH_000 | 1.71 | 0.22962 | Corners
SF6 | GPIO | VOL_VOH | 130 | OVT_VOH_001 | 1.89 | 0.22228 | Corners
SF6 | GPIO | VOL_VOH | 130 | OVT_VOH_001 | 1.8 | 0.22988 | Corners
SF6 | GPIO | VOL_VOH | 130 | OVT_VOH_001 | 1.71 | 0.23897 | Corners
SF6 | GPIO | VOL_VOH | 130 | OVT_VOH_010 | 1.89 | 0.22729 | Corners
SF6 | GPIO | VOL_VOH | 130 | OVT_VOH_010 | 1.8 | 0.23496 | Corners
SF6 | GPIO | VOL_VOH | 130 | OVT_VOH_010 | 1.71 | 0.2441 | Corners
SF6 | GPIO | VOL_VOH | 130 | OVT_VOH_011 | 1.89 | 0.23362 | Corners
SF6 | GPIO | VOL_VOH | 130 | OVT_VOH_011 | 1.8 | 0.24138 | Corners
SF6 | GPIO | VOL_VOH | 130 | OVT_VOH_011 | 1.71 | 0.25063 | Corners
SF6 | GPIO | VOL_VOH | 130 | OVT_VOH_100 | 1.89 | 0.20053 | Corners
SF6 | GPIO | VOL_VOH | 130 | OVT_VOH_100 | 1.8 | 0.20664 | Corners
SF6 | GPIO | VOL_VOH | 130 | OVT_VOH_100 | 1.71 | 0.21387 | Corners
SF6 | GPIO | VOL_VOH | 130 | OVT_VOH_101 | 1.89 | 0.21108 | Corners
SF6 | GPIO | VOL_VOH | 130 | OVT_VOH_101 | 1.8 | 0.21745 | Corners
SF6 | GPIO | VOL_VOH | 130 | OVT_VOH_101 | 1.71 | 0.22499 | Corners
SF6 | GPIO | VOL_VOH | 130 | OVT_VOH_110 | 1.89 | 0.21999 | Corners
SF6 | GPIO | VOL_VOH | 130 | OVT_VOH_110 | 1.8 | 0.22654 | Corners
SF6 | GPIO | VOL_VOH | 130 | OVT_VOH_110 | 1.71 | 0.23436 | Corners
SF6 | GPIO | VOL_VOH | 130 | OVT_VOH_111 | 1.89 | 0.22839 | Corners
SF6 | GPIO | VOL_VOH | 130 | OVT_VOH_111 | 1.8 | 0.23513 | Corners
SF6 | GPIO | VOL_VOH | 130 | OVT_VOH_111 | 1.71 | 0.24316 | Corners
SF6 | GPIO | VOL_VOH | 130 | OVT_VOL_000 | 1.89 | 0.19015 | Corners
SF6 | GPIO | VOL_VOH | 130 | OVT_VOL_000 | 1.8 | 0.19589 | Corners
SF6 | GPIO | VOL_VOH | 130 | OVT_VOL_000 | 1.71 | 0.20301 | Corners
SF6 | GPIO | VOL_VOH | 130 | OVT_VOL_001 | 1.89 | 0.19379 | Corners
SF6 | GPIO | VOL_VOH | 130 | OVT_VOL_001 | 1.8 | 0.19948 | Corners
SF6 | GPIO | VOL_VOH | 130 | OVT_VOL_001 | 1.71 | 0.20657 | Corners
SF6 | GPIO | VOL_VOH | 130 | OVT_VOL_010 | 1.89 | 0.19536 | Corners
SF6 | GPIO | VOL_VOH | 130 | OVT_VOL_010 | 1.8 | 0.20094 | Corners
SF6 | GPIO | VOL_VOH | 130 | OVT_VOL_010 | 1.71 | 0.20791 | Corners
SF6 | GPIO | VOL_VOH | 130 | OVT_VOL_011 | 1.89 | 0.19972 | Corners
SF6 | GPIO | VOL_VOH | 130 | OVT_VOL_011 | 1.8 | 0.20535 | Corners
SF6 | GPIO | VOL_VOH | 130 | OVT_VOL_011 | 1.71 | 0.21233 | Corners
SF6 | GPIO | VOL_VOH | 130 | OVT_VOL_100 | 1.89 | 0.20115 | Corners
SF6 | GPIO | VOL_VOH | 130 | OVT_VOL_100 | 1.8 | 0.20667 | Corners
SF6 | GPIO | VOL_VOH | 130 | OVT_VOL_100 | 1.71 | 0.21351 | Corners
SF6 | GPIO | VOL_VOH | 130 | OVT_VOL_101 | 1.89 | 0.20454 | Corners
SF6 | GPIO | VOL_VOH | 130 | OVT_VOL_101 | 1.8 | 0.21011 | Corners
SF6 | GPIO | VOL_VOH | 130 | OVT_VOL_101 | 1.71 | 0.21703 | Corners
SF6 | GPIO | VOL_VOH | 130 | OVT_VOL_110 | 1.89 | 0.20767 | Corners
SF6 | GPIO | VOL_VOH | 130 | OVT_VOL_110 | 1.8 | 0.21323 | Corners
SF6 | GPIO | VOL_VOH | 130 | OVT_VOL_110 | 1.71 | 0.2201 | Corners
SF6 | GPIO | VOL_VOH | 130 | OVT_VOL_111 | 1.89 | 0.21134 | Corners
SF6 | GPIO | VOL_VOH | 130 | OVT_VOL_111 | 1.8 | 0.2169 | Corners
SF6 | GPIO | VOL_VOH | 130 | OVT_VOL_111 | 1.71 | 0.22382 | Corners
SF6 | GPIO | Vh | 130 | OVT_VIH_HYST1 | 1.89 | 1.12 | Corners
SF6 | GPIO | Vh | 130 | OVT_VIL_HYST1 | 1.89 | 0.76 | Corners
SF6 | GPIO | Vh | 130 | OVT_Vh_HYST1 | 1.89 | 0.36 | Corners
SF6 | GPIO | Vh | 130 | OVT_VIH_HYST1 | 1.8 | 1.08 | Corners
SF6 | GPIO | Vh | 130 | OVT_VIL_HYST1 | 1.8 | 0.7 | Corners
SF6 | GPIO | Vh | 130 | OVT_Vh_HYST1 | 1.8 | 0.38 | Corners
SF6 | GPIO | Vh | 130 | OVT_VIH_HYST1 | 1.71 | 1.04 | Corners
SF6 | GPIO | Vh | 130 | OVT_VIL_HYST1 | 1.71 | 0.66 | Corners
SF6 | GPIO | Vh | 130 | OVT_Vh_HYST1 | 1.71 | 0.38 | Corners
SF6 | GPIO | Vh | 130 | OVT_VIH_HYST0 | 1.89 | 1.02 | Corners
SF6 | GPIO | Vh | 130 | OVT_VIL_HYST0 | 1.89 | 0.84 | Corners
SF6 | GPIO | Vh | 130 | OVT_VIH_HYST0 | 1.8 | 0.98 | Corners
SF6 | GPIO | Vh | 130 | OVT_VIL_HYST0 | 1.8 | 0.8 | Corners
SF6 | GPIO | Vh | 130 | OVT_VIH_HYST0 | 1.71 | 0.94 | Corners
SF6 | GPIO | Vh | 130 | OVT_VIL_HYST0 | 1.71 | 0.76 | Corners
SF6 | GPIO | Rint | 130 | OVT_RPU | 1.89 | 61694.98 | Corners
SF6 | GPIO | Rint | 130 | OVT_RPU | 1.8 | 61746.26 | Corners
SF6 | GPIO | Rint | 130 | OVT_RPU | 1.71 | 61814.71 | Corners
SF6 | GPIO | Rint | 130 | OVT_RPD | 1.89 | 61189.59 | Corners
SF6 | GPIO | Rint | 130 | OVT_RPD | 1.8 | 61192.73 | Corners
SF6 | GPIO | Rint | 130 | OVT_RPD | 1.71 | 61196.48 | Corners
SF6 | GPIO | VOL_VOH | 25 | OVT_VOH_000 | 1.89 | 0.1947 | Corners
SF6 | GPIO | VOL_VOH | 25 | OVT_VOH_000 | 1.8 | 0.20102 | Corners
SF6 | GPIO | VOL_VOH | 25 | OVT_VOH_000 | 1.71 | 0.20862 | Corners
SF6 | GPIO | VOL_VOH | 25 | OVT_VOH_001 | 1.89 | 0.2031 | Corners
SF6 | GPIO | VOL_VOH | 25 | OVT_VOH_001 | 1.8 | 0.20958 | Corners
SF6 | GPIO | VOL_VOH | 25 | OVT_VOH_001 | 1.71 | 0.21741 | Corners
SF6 | GPIO | VOL_VOH | 25 | OVT_VOH_010 | 1.89 | 0.20774 | Corners
SF6 | GPIO | VOL_VOH | 25 | OVT_VOH_010 | 1.8 | 0.21427 | Corners
SF6 | GPIO | VOL_VOH | 25 | OVT_VOH_010 | 1.71 | 0.22217 | Corners
SF6 | GPIO | VOL_VOH | 25 | OVT_VOH_011 | 1.89 | 0.2137 | Corners
SF6 | GPIO | VOL_VOH | 25 | OVT_VOH_011 | 1.8 | 0.22031 | Corners
SF6 | GPIO | VOL_VOH | 25 | OVT_VOH_011 | 1.71 | 0.22831 | Corners
SF6 | GPIO | VOL_VOH | 25 | OVT_VOH_100 | 1.89 | 0.18366 | Corners
SF6 | GPIO | VOL_VOH | 25 | OVT_VOH_100 | 1.8 | 0.18885 | Corners
SF6 | GPIO | VOL_VOH | 25 | OVT_VOH_100 | 1.71 | 0.19506 | Corners
SF6 | GPIO | VOL_VOH | 25 | OVT_VOH_101 | 1.89 | 0.19343 | Corners
SF6 | GPIO | VOL_VOH | 25 | OVT_VOH_101 | 1.8 | 0.19885 | Corners
SF6 | GPIO | VOL_VOH | 25 | OVT_VOH_101 | 1.71 | 0.20535 | Corners
SF6 | GPIO | VOL_VOH | 25 | OVT_VOH_110 | 1.89 | 0.20174 | Corners
SF6 | GPIO | VOL_VOH | 25 | OVT_VOH_110 | 1.8 | 0.20733 | Corners
SF6 | GPIO | VOL_VOH | 25 | OVT_VOH_110 | 1.71 | 0.21405 | Corners
SF6 | GPIO | VOL_VOH | 25 | OVT_VOH_111 | 1.89 | 0.20959 | Corners
SF6 | GPIO | VOL_VOH | 25 | OVT_VOH_111 | 1.8 | 0.21534 | Corners
SF6 | GPIO | VOL_VOH | 25 | OVT_VOH_111 | 1.71 | 0.22223 | Corners
SF6 | GPIO | VOL_VOH | 25 | OVT_VOL_000 | 1.89 | 0.17163 | Corners
SF6 | GPIO | VOL_VOH | 25 | OVT_VOL_000 | 1.8 | 0.17648 | Corners
SF6 | GPIO | VOL_VOH | 25 | OVT_VOL_000 | 1.71 | 0.18261 | Corners
SF6 | GPIO | VOL_VOH | 25 | OVT_VOL_001 | 1.89 | 0.17497 | Corners
SF6 | GPIO | VOL_VOH | 25 | OVT_VOL_001 | 1.8 | 0.17978 | Corners
SF6 | GPIO | VOL_VOH | 25 | OVT_VOL_001 | 1.71 | 0.18582 | Corners
SF6 | GPIO | VOL_VOH | 25 | OVT_VOL_010 | 1.89 | 0.17652 | Corners
SF6 | GPIO | VOL_VOH | 25 | OVT_VOL_010 | 1.8 | 0.18123 | Corners
SF6 | GPIO | VOL_VOH | 25 | OVT_VOL_010 | 1.71 | 0.18714 | Corners
SF6 | GPIO | VOL_VOH | 25 | OVT_VOL_011 | 1.89 | 0.18059 | Corners
SF6 | GPIO | VOL_VOH | 25 | OVT_VOL_011 | 1.8 | 0.18533 | Corners
SF6 | GPIO | VOL_VOH | 25 | OVT_VOL_011 | 1.71 | 0.19126 | Corners
SF6 | GPIO | VOL_VOH | 25 | OVT_VOL_100 | 1.89 | 0.18184 | Corners
SF6 | GPIO | VOL_VOH | 25 | OVT_VOL_100 | 1.8 | 0.18646 | Corners
SF6 | GPIO | VOL_VOH | 25 | OVT_VOL_100 | 1.71 | 0.19224 | Corners
SF6 | GPIO | VOL_VOH | 25 | OVT_VOL_101 | 1.89 | 0.18505 | Corners
SF6 | GPIO | VOL_VOH | 25 | OVT_VOL_101 | 1.8 | 0.18969 | Corners
SF6 | GPIO | VOL_VOH | 25 | OVT_VOL_101 | 1.71 | 0.19551 | Corners
SF6 | GPIO | VOL_VOH | 25 | OVT_VOL_110 | 1.89 | 0.18798 | Corners
SF6 | GPIO | VOL_VOH | 25 | OVT_VOL_110 | 1.8 | 0.19261 | Corners
SF6 | GPIO | VOL_VOH | 25 | OVT_VOL_110 | 1.71 | 0.19842 | Corners
SF6 | GPIO | VOL_VOH | 25 | OVT_VOL_111 | 1.89 | 0.19142 | Corners
SF6 | GPIO | VOL_VOH | 25 | OVT_VOL_111 | 1.8 | 0.19608 | Corners
SF6 | GPIO | VOL_VOH | 25 | OVT_VOL_111 | 1.71 | 0.2019 | Corners
SF6 | GPIO | Vh | 25 | OVT_VIH_HYST1 | 1.89 | 1.14 | Corners
SF6 | GPIO | Vh | 25 | OVT_VIL_HYST1 | 1.89 | 0.74 | Corners
SF6 | GPIO | Vh | 25 | OVT_Vh_HYST1 | 1.89 | 0.4 | Corners
SF6 | GPIO | Vh | 25 | OVT_VIH_HYST1 | 1.8 | 1.1 | Corners
SF6 | GPIO | Vh | 25 | OVT_VIL_HYST1 | 1.8 | 0.7 | Corners
SF6 | GPIO | Vh | 25 | OVT_Vh_HYST1 | 1.8 | 0.4 | Corners
SF6 | GPIO | Vh | 25 | OVT_VIH_HYST1 | 1.71 | 1.04 | Corners
SF6 | GPIO | Vh | 25 | OVT_VIL_HYST1 | 1.71 | 0.66 | Corners
SF6 | GPIO | Vh | 25 | OVT_Vh_HYST1 | 1.71 | 0.38 | Corners
SF6 | GPIO | Vh | 25 | OVT_VIH_HYST0 | 1.89 | 1.02 | Corners
SF6 | GPIO | Vh | 25 | OVT_VIL_HYST0 | 1.89 | 0.84 | Corners
SF6 | GPIO | Vh | 25 | OVT_VIH_HYST0 | 1.8 | 0.98 | Corners
SF6 | GPIO | Vh | 25 | OVT_VIL_HYST0 | 1.8 | 0.8 | Corners
SF6 | GPIO | Vh | 25 | OVT_VIH_HYST0 | 1.71 | 0.94 | Corners
SF6 | GPIO | Vh | 25 | OVT_VIL_HYST0 | 1.71 | 0.76 | Corners
SF6 | GPIO | Rint | 25 | OVT_RPU | 1.89 | 60893.21 | Corners
SF6 | GPIO | Rint | 25 | OVT_RPU | 1.8 | 60918.03 | Corners
SF6 | GPIO | Rint | 25 | OVT_RPU | 1.71 | 60947.5 | Corners
SF6 | GPIO | Rint | 25 | OVT_RPD | 1.89 | 60699.02 | Corners
SF6 | GPIO | Rint | 25 | OVT_RPD | 1.8 | 60701.97 | Corners
SF6 | GPIO | Rint | 25 | OVT_RPD | 1.71 | 60705.65 | Corners
SS6 | GPIO | VOL_VOH | -45 | OVT_VOH_000 | 1.89 | 0.17861 | Corners
SS6 | GPIO | VOL_VOH | -45 | OVT_VOH_000 | 1.8 | 0.18407 | Corners
SS6 | GPIO | VOL_VOH | -45 | OVT_VOH_000 | 1.71 | 0.19072 | Corners
SS6 | GPIO | VOL_VOH | -45 | OVT_VOH_001 | 1.89 | 0.18639 | Corners
SS6 | GPIO | VOL_VOH | -45 | OVT_VOH_001 | 1.8 | 0.19201 | Corners
SS6 | GPIO | VOL_VOH | -45 | OVT_VOH_001 | 1.71 | 0.19884 | Corners
SS6 | GPIO | VOL_VOH | -45 | OVT_VOH_010 | 1.89 | 0.18961 | Corners
SS6 | GPIO | VOL_VOH | -45 | OVT_VOH_010 | 1.8 | 0.19518 | Corners
SS6 | GPIO | VOL_VOH | -45 | OVT_VOH_010 | 1.71 | 0.20198 | Corners
SS6 | GPIO | VOL_VOH | -45 | OVT_VOH_011 | 1.89 | 0.19563 | Corners
SS6 | GPIO | VOL_VOH | -45 | OVT_VOH_011 | 1.8 | 0.20126 | Corners
SS6 | GPIO | VOL_VOH | -45 | OVT_VOH_011 | 1.71 | 0.20817 | Corners
SS6 | GPIO | VOL_VOH | -45 | OVT_VOH_100 | 1.89 | 0.16861 | Corners
SS6 | GPIO | VOL_VOH | -45 | OVT_VOH_100 | 1.8 | 0.17304 | Corners
SS6 | GPIO | VOL_VOH | -45 | OVT_VOH_100 | 1.71 | 0.17839 | Corners
SS6 | GPIO | VOL_VOH | -45 | OVT_VOH_101 | 1.89 | 0.17787 | Corners
SS6 | GPIO | VOL_VOH | -45 | OVT_VOH_101 | 1.8 | 0.18251 | Corners
SS6 | GPIO | VOL_VOH | -45 | OVT_VOH_101 | 1.71 | 0.18811 | Corners
SS6 | GPIO | VOL_VOH | -45 | OVT_VOH_110 | 1.89 | 0.18541 | Corners
SS6 | GPIO | VOL_VOH | -45 | OVT_VOH_110 | 1.8 | 0.19019 | Corners
SS6 | GPIO | VOL_VOH | -45 | OVT_VOH_110 | 1.71 | 0.19595 | Corners
SS6 | GPIO | VOL_VOH | -45 | OVT_VOH_111 | 1.89 | 0.19293 | Corners
SS6 | GPIO | VOL_VOH | -45 | OVT_VOH_111 | 1.8 | 0.19782 | Corners
SS6 | GPIO | VOL_VOH | -45 | OVT_VOH_111 | 1.71 | 0.20375 | Corners
SS6 | GPIO | VOL_VOH | -45 | OVT_VOL_000 | 1.89 | 0.14779 | Corners
SS6 | GPIO | VOL_VOH | -45 | OVT_VOL_000 | 1.8 | 0.15138 | Corners
SS6 | GPIO | VOL_VOH | -45 | OVT_VOL_000 | 1.71 | 0.15593 | Corners
SS6 | GPIO | VOL_VOH | -45 | OVT_VOL_001 | 1.89 | 0.15128 | Corners
SS6 | GPIO | VOL_VOH | -45 | OVT_VOL_001 | 1.8 | 0.15486 | Corners
SS6 | GPIO | VOL_VOH | -45 | OVT_VOL_001 | 1.71 | 0.15939 | Corners
SS6 | GPIO | VOL_VOH | -45 | OVT_VOL_010 | 1.89 | 0.15295 | Corners
SS6 | GPIO | VOL_VOH | -45 | OVT_VOL_010 | 1.8 | 0.15649 | Corners
SS6 | GPIO | VOL_VOH | -45 | OVT_VOL_010 | 1.71 | 0.16096 | Corners
SS6 | GPIO | VOL_VOH | -45 | OVT_VOL_011 | 1.89 | 0.15696 | Corners
SS6 | GPIO | VOL_VOH | -45 | OVT_VOL_011 | 1.8 | 0.16052 | Corners
SS6 | GPIO | VOL_VOH | -45 | OVT_VOL_011 | 1.71 | 0.16502 | Corners
SS6 | GPIO | VOL_VOH | -45 | OVT_VOL_100 | 1.89 | 0.15873 | Corners
SS6 | GPIO | VOL_VOH | -45 | OVT_VOL_100 | 1.8 | 0.1622 | Corners
SS6 | GPIO | VOL_VOH | -45 | OVT_VOL_100 | 1.71 | 0.16663 | Corners
SS6 | GPIO | VOL_VOH | -45 | OVT_VOL_101 | 1.89 | 0.1617 | Corners
SS6 | GPIO | VOL_VOH | -45 | OVT_VOL_101 | 1.8 | 0.16521 | Corners
SS6 | GPIO | VOL_VOH | -45 | OVT_VOL_101 | 1.71 | 0.16963 | Corners
SS6 | GPIO | VOL_VOH | -45 | OVT_VOL_110 | 1.89 | 0.16455 | Corners
SS6 | GPIO | VOL_VOH | -45 | OVT_VOL_110 | 1.8 | 0.16805 | Corners
SS6 | GPIO | VOL_VOH | -45 | OVT_VOL_110 | 1.71 | 0.17247 | Corners
SS6 | GPIO | VOL_VOH | -45 | OVT_VOL_111 | 1.89 | 0.16784 | Corners
SS6 | GPIO | VOL_VOH | -45 | OVT_VOL_111 | 1.8 | 0.17134 | Corners
SS6 | GPIO | VOL_VOH | -45 | OVT_VOL_111 | 1.71 | 0.17578 | Corners
SS6 | GPIO | Vh | -45 | OVT_VIH_HYST1 | 1.89 | 1.14 | Corners
SS6 | GPIO | Vh | -45 | OVT_VIL_HYST1 | 1.89 | 0.74 | Corners
SS6 | GPIO | Vh | -45 | OVT_Vh_HYST1 | 1.89 | 0.4 | Corners
SS6 | GPIO | Vh | -45 | OVT_VIH_HYST1 | 1.8 | 1.1 | Corners
SS6 | GPIO | Vh | -45 | OVT_VIL_HYST1 | 1.8 | 0.68 | Corners
SS6 | GPIO | Vh | -45 | OVT_Vh_HYST1 | 1.8 | 0.42 | Corners
SS6 | GPIO | Vh | -45 | OVT_VIH_HYST1 | 1.71 | 1.06 | Corners
SS6 | GPIO | Vh | -45 | OVT_VIL_HYST1 | 1.71 | 0.64 | Corners
SS6 | GPIO | Vh | -45 | OVT_Vh_HYST1 | 1.71 | 0.42 | Corners
SS6 | GPIO | Vh | -45 | OVT_VIH_HYST0 | 1.89 | 1.04 | Corners
SS6 | GPIO | Vh | -45 | OVT_VIL_HYST0 | 1.89 | 0.86 | Corners
SS6 | GPIO | Vh | -45 | OVT_VIH_HYST0 | 1.8 | 0.98 | Corners
SS6 | GPIO | Vh | -45 | OVT_VIL_HYST0 | 1.8 | 0.82 | Corners
SS6 | GPIO | Vh | -45 | OVT_VIH_HYST0 | 1.71 | 0.94 | Corners
SS6 | GPIO | Vh | -45 | OVT_VIL_HYST0 | 1.71 | 0.76 | Corners
SS6 | GPIO | Rint | -45 | OVT_RPU | 1.89 | 57436.62 | Corners
SS6 | GPIO | Rint | -45 | OVT_RPU | 1.8 | 57457.23 | Corners
SS6 | GPIO | Rint | -45 | OVT_RPU | 1.71 | 57483.92 | Corners
SS6 | GPIO | Rint | -45 | OVT_RPD | 1.89 | 57263.86 | Corners
SS6 | GPIO | Rint | -45 | OVT_RPD | 1.8 | 57266.55 | Corners
SS6 | GPIO | Rint | -45 | OVT_RPD | 1.71 | 57269.73 | Corners
SS6 | GPIO | VOL_VOH | 130 | OVT_VOH_000 | 1.89 | 0.22932 | Corners
SS6 | GPIO | VOL_VOH | 130 | OVT_VOH_000 | 1.8 | 0.23775 | Corners
SS6 | GPIO | VOL_VOH | 130 | OVT_VOH_000 | 1.71 | 0.24781 | Corners
SS6 | GPIO | VOL_VOH | 130 | OVT_VOH_001 | 1.89 | 0.23815 | Corners
SS6 | GPIO | VOL_VOH | 130 | OVT_VOH_001 | 1.8 | 0.24676 | Corners
SS6 | GPIO | VOL_VOH | 130 | OVT_VOH_001 | 1.71 | 0.25703 | Corners
SS6 | GPIO | VOL_VOH | 130 | OVT_VOH_010 | 1.89 | 0.24213 | Corners
SS6 | GPIO | VOL_VOH | 130 | OVT_VOH_010 | 1.8 | 0.2507 | Corners
SS6 | GPIO | VOL_VOH | 130 | OVT_VOH_010 | 1.71 | 0.26096 | Corners
SS6 | GPIO | VOL_VOH | 130 | OVT_VOH_011 | 1.89 | 0.2541 | Corners
SS6 | GPIO | VOL_VOH | 130 | OVT_VOH_011 | 1.8 | 0.26222 | Corners
SS6 | GPIO | VOL_VOH | 130 | OVT_VOH_011 | 1.71 | 0.27286 | Corners
SS6 | GPIO | VOL_VOH | 130 | OVT_VOH_100 | 1.89 | 0.21751 | Corners
SS6 | GPIO | VOL_VOH | 130 | OVT_VOH_100 | 1.8 | 0.22453 | Corners
SS6 | GPIO | VOL_VOH | 130 | OVT_VOH_100 | 1.71 | 0.23283 | Corners
SS6 | GPIO | VOL_VOH | 130 | OVT_VOH_101 | 1.89 | 0.22945 | Corners
SS6 | GPIO | VOL_VOH | 130 | OVT_VOH_101 | 1.8 | 0.23598 | Corners
SS6 | GPIO | VOL_VOH | 130 | OVT_VOH_101 | 1.71 | 0.2447 | Corners
SS6 | GPIO | VOL_VOH | 130 | OVT_VOH_110 | 1.89 | 0.23776 | Corners
SS6 | GPIO | VOL_VOH | 130 | OVT_VOH_110 | 1.8 | 0.24528 | Corners
SS6 | GPIO | VOL_VOH | 130 | OVT_VOH_110 | 1.71 | 0.25422 | Corners
SS6 | GPIO | VOL_VOH | 130 | OVT_VOH_111 | 1.89 | 0.24659 | Corners
SS6 | GPIO | VOL_VOH | 130 | OVT_VOH_111 | 1.8 | 0.25433 | Corners
SS6 | GPIO | VOL_VOH | 130 | OVT_VOH_111 | 1.71 | 0.26355 | Corners
SS6 | GPIO | VOL_VOH | 130 | OVT_VOL_000 | 1.89 | 0.19688 | Corners
SS6 | GPIO | VOL_VOH | 130 | OVT_VOL_000 | 1.8 | 0.20262 | Corners
SS6 | GPIO | VOL_VOH | 130 | OVT_VOL_000 | 1.71 | 0.20968 | Corners
SS6 | GPIO | VOL_VOH | 130 | OVT_VOL_001 | 1.89 | 0.20073 | Corners
SS6 | GPIO | VOL_VOH | 130 | OVT_VOL_001 | 1.8 | 0.20641 | Corners
SS6 | GPIO | VOL_VOH | 130 | OVT_VOL_001 | 1.71 | 0.21349 | Corners
SS6 | GPIO | VOL_VOH | 130 | OVT_VOL_010 | 1.89 | 0.20243 | Corners
SS6 | GPIO | VOL_VOH | 130 | OVT_VOL_010 | 1.8 | 0.20813 | Corners
SS6 | GPIO | VOL_VOH | 130 | OVT_VOL_010 | 1.71 | 0.21515 | Corners
SS6 | GPIO | VOL_VOH | 130 | OVT_VOL_011 | 1.89 | 0.20692 | Corners
SS6 | GPIO | VOL_VOH | 130 | OVT_VOL_011 | 1.8 | 0.21266 | Corners
SS6 | GPIO | VOL_VOH | 130 | OVT_VOL_011 | 1.71 | 0.21974 | Corners
SS6 | GPIO | VOL_VOH | 130 | OVT_VOL_100 | 1.89 | 0.20947 | Corners
SS6 | GPIO | VOL_VOH | 130 | OVT_VOL_100 | 1.8 | 0.21511 | Corners
SS6 | GPIO | VOL_VOH | 130 | OVT_VOL_100 | 1.71 | 0.22213 | Corners
SS6 | GPIO | VOL_VOH | 130 | OVT_VOL_101 | 1.89 | 0.21273 | Corners
SS6 | GPIO | VOL_VOH | 130 | OVT_VOL_101 | 1.8 | 0.2184 | Corners
SS6 | GPIO | VOL_VOH | 130 | OVT_VOL_101 | 1.71 | 0.22545 | Corners
SS6 | GPIO | VOL_VOH | 130 | OVT_VOL_110 | 1.89 | 0.21585 | Corners
SS6 | GPIO | VOL_VOH | 130 | OVT_VOL_110 | 1.8 | 0.2215 | Corners
SS6 | GPIO | VOL_VOH | 130 | OVT_VOL_110 | 1.71 | 0.22856 | Corners
SS6 | GPIO | VOL_VOH | 130 | OVT_VOL_111 | 1.89 | 0.2195 | Corners
SS6 | GPIO | VOL_VOH | 130 | OVT_VOL_111 | 1.8 | 0.22518 | Corners
SS6 | GPIO | VOL_VOH | 130 | OVT_VOL_111 | 1.71 | 0.23226 | Corners
SS6 | GPIO | Vh | 130 | OVT_VIH_HYST1 | 1.89 | 1.12 | Corners
SS6 | GPIO | Vh | 130 | OVT_VIL_HYST1 | 1.89 | 0.76 | Corners
SS6 | GPIO | Vh | 130 | OVT_Vh_HYST1 | 1.89 | 0.36 | Corners
SS6 | GPIO | Vh | 130 | OVT_VIH_HYST1 | 1.8 | 1.08 | Corners
SS6 | GPIO | Vh | 130 | OVT_VIL_HYST1 | 1.8 | 0.72 | Corners
SS6 | GPIO | Vh | 130 | OVT_Vh_HYST1 | 1.8 | 0.36 | Corners
SS6 | GPIO | Vh | 130 | OVT_VIH_HYST1 | 1.71 | 1.04 | Corners
SS6 | GPIO | Vh | 130 | OVT_VIL_HYST1 | 1.71 | 0.66 | Corners
SS6 | GPIO | Vh | 130 | OVT_Vh_HYST1 | 1.71 | 0.38 | Corners
SS6 | GPIO | Vh | 130 | OVT_VIH_HYST0 | 1.89 | 1.04 | Corners
SS6 | GPIO | Vh | 130 | OVT_VIL_HYST0 | 1.89 | 0.86 | Corners
SS6 | GPIO | Vh | 130 | OVT_VIH_HYST0 | 1.8 | 1 | Corners
SS6 | GPIO | Vh | 130 | OVT_VIL_HYST0 | 1.8 | 0.82 | Corners
SS6 | GPIO | Vh | 130 | OVT_VIH_HYST0 | 1.71 | 0.94 | Corners
SS6 | GPIO | Vh | 130 | OVT_VIL_HYST0 | 1.71 | 0.76 | Corners
SS6 | GPIO | Rint | 130 | OVT_RPU | 1.89 | 59771.82 | Corners
SS6 | GPIO | Rint | 130 | OVT_RPU | 1.8 | 59911.41 | Corners
SS6 | GPIO | Rint | 130 | OVT_RPU | 1.71 | 60089.19 | Corners
SS6 | GPIO | Rint | 130 | OVT_RPD | 1.89 | 58194.68 | Corners
SS6 | GPIO | Rint | 130 | OVT_RPD | 1.8 | 58193.77 | Corners
SS6 | GPIO | Rint | 130 | OVT_RPD | 1.71 | 58195.06 | Corners
SS6 | GPIO | VOL_VOH | 25 | OVT_VOH_000 | 1.89 | 0.20446 | Corners
SS6 | GPIO | VOL_VOH | 25 | OVT_VOH_000 | 1.8 | 0.21136 | Corners
SS6 | GPIO | VOL_VOH | 25 | OVT_VOH_000 | 1.71 | 0.2196 | Corners
SS6 | GPIO | VOL_VOH | 25 | OVT_VOH_001 | 1.89 | 0.21246 | Corners
SS6 | GPIO | VOL_VOH | 25 | OVT_VOH_001 | 1.8 | 0.2195 | Corners
SS6 | GPIO | VOL_VOH | 25 | OVT_VOH_001 | 1.71 | 0.228 | Corners
SS6 | GPIO | VOL_VOH | 25 | OVT_VOH_010 | 1.89 | 0.21587 | Corners
SS6 | GPIO | VOL_VOH | 25 | OVT_VOH_010 | 1.8 | 0.22287 | Corners
SS6 | GPIO | VOL_VOH | 25 | OVT_VOH_010 | 1.71 | 0.23133 | Corners
SS6 | GPIO | VOL_VOH | 25 | OVT_VOH_011 | 1.89 | 0.222 | Corners
SS6 | GPIO | VOL_VOH | 25 | OVT_VOH_011 | 1.8 | 0.22911 | Corners
SS6 | GPIO | VOL_VOH | 25 | OVT_VOH_011 | 1.71 | 0.23769 | Corners
SS6 | GPIO | VOL_VOH | 25 | OVT_VOH_100 | 1.89 | 0.19074 | Corners
SS6 | GPIO | VOL_VOH | 25 | OVT_VOH_100 | 1.8 | 0.19631 | Corners
SS6 | GPIO | VOL_VOH | 25 | OVT_VOH_100 | 1.71 | 0.20299 | Corners
SS6 | GPIO | VOL_VOH | 25 | OVT_VOH_101 | 1.89 | 0.20076 | Corners
SS6 | GPIO | VOL_VOH | 25 | OVT_VOH_101 | 1.8 | 0.20658 | Corners
SS6 | GPIO | VOL_VOH | 25 | OVT_VOH_101 | 1.71 | 0.21356 | Corners
SS6 | GPIO | VOL_VOH | 25 | OVT_VOH_110 | 1.89 | 0.20892 | Corners
SS6 | GPIO | VOL_VOH | 25 | OVT_VOH_110 | 1.8 | 0.21489 | Corners
SS6 | GPIO | VOL_VOH | 25 | OVT_VOH_110 | 1.71 | 0.22208 | Corners
SS6 | GPIO | VOL_VOH | 25 | OVT_VOH_111 | 1.89 | 0.21694 | Corners
SS6 | GPIO | VOL_VOH | 25 | OVT_VOH_111 | 1.8 | 0.22308 | Corners
SS6 | GPIO | VOL_VOH | 25 | OVT_VOH_111 | 1.71 | 0.23047 | Corners
SS6 | GPIO | VOL_VOH | 25 | OVT_VOL_000 | 1.89 | 0.16932 | Corners
SS6 | GPIO | VOL_VOH | 25 | OVT_VOL_000 | 1.8 | 0.17377 | Corners
SS6 | GPIO | VOL_VOH | 25 | OVT_VOL_000 | 1.71 | 0.17935 | Corners
SS6 | GPIO | VOL_VOH | 25 | OVT_VOL_001 | 1.89 | 0.17273 | Corners
SS6 | GPIO | VOL_VOH | 25 | OVT_VOL_001 | 1.8 | 0.17717 | Corners
SS6 | GPIO | VOL_VOH | 25 | OVT_VOL_001 | 1.71 | 0.18274 | Corners
SS6 | GPIO | VOL_VOH | 25 | OVT_VOL_010 | 1.89 | 0.17428 | Corners
SS6 | GPIO | VOL_VOH | 25 | OVT_VOL_010 | 1.8 | 0.17869 | Corners
SS6 | GPIO | VOL_VOH | 25 | OVT_VOL_010 | 1.71 | 0.18419 | Corners
SS6 | GPIO | VOL_VOH | 25 | OVT_VOL_011 | 1.89 | 0.17841 | Corners
SS6 | GPIO | VOL_VOH | 25 | OVT_VOL_011 | 1.8 | 0.18285 | Corners
SS6 | GPIO | VOL_VOH | 25 | OVT_VOL_011 | 1.71 | 0.18838 | Corners
SS6 | GPIO | VOL_VOH | 25 | OVT_VOL_100 | 1.89 | 0.18034 | Corners
SS6 | GPIO | VOL_VOH | 25 | OVT_VOL_100 | 1.8 | 0.18471 | Corners
SS6 | GPIO | VOL_VOH | 25 | OVT_VOL_100 | 1.71 | 0.19016 | Corners
SS6 | GPIO | VOL_VOH | 25 | OVT_VOL_101 | 1.89 | 0.18339 | Corners
SS6 | GPIO | VOL_VOH | 25 | OVT_VOL_101 | 1.8 | 0.18778 | Corners
SS6 | GPIO | VOL_VOH | 25 | OVT_VOL_101 | 1.71 | 0.19325 | Corners
SS6 | GPIO | VOL_VOH | 25 | OVT_VOL_110 | 1.89 | 0.18627 | Corners
SS6 | GPIO | VOL_VOH | 25 | OVT_VOL_110 | 1.8 | 0.19065 | Corners
SS6 | GPIO | VOL_VOH | 25 | OVT_VOL_110 | 1.71 | 0.19611 | Corners
SS6 | GPIO | VOL_VOH | 25 | OVT_VOL_111 | 1.89 | 0.18965 | Corners
SS6 | GPIO | VOL_VOH | 25 | OVT_VOL_111 | 1.8 | 0.19404 | Corners
SS6 | GPIO | VOL_VOH | 25 | OVT_VOL_111 | 1.71 | 0.19953 | Corners
SS6 | GPIO | Vh | 25 | OVT_VIH_HYST1 | 1.89 | 1.12 | Corners
SS6 | GPIO | Vh | 25 | OVT_VIL_HYST1 | 1.89 | 0.74 | Corners
SS6 | GPIO | Vh | 25 | OVT_Vh_HYST1 | 1.89 | 0.38 | Corners
SS6 | GPIO | Vh | 25 | OVT_VIH_HYST1 | 1.8 | 1.08 | Corners
SS6 | GPIO | Vh | 25 | OVT_VIL_HYST1 | 1.8 | 0.7 | Corners
SS6 | GPIO | Vh | 25 | OVT_Vh_HYST1 | 1.8 | 0.38 | Corners
SS6 | GPIO | Vh | 25 | OVT_VIH_HYST1 | 1.71 | 1.04 | Corners
SS6 | GPIO | Vh | 25 | OVT_VIL_HYST1 | 1.71 | 0.66 | Corners
SS6 | GPIO | Vh | 25 | OVT_Vh_HYST1 | 1.71 | 0.38 | Corners
SS6 | GPIO | Vh | 25 | OVT_VIH_HYST0 | 1.89 | 1.04 | Corners
SS6 | GPIO | Vh | 25 | OVT_VIL_HYST0 | 1.89 | 0.86 | Corners
SS6 | GPIO | Vh | 25 | OVT_VIH_HYST0 | 1.8 | 1 | Corners
SS6 | GPIO | Vh | 25 | OVT_VIL_HYST0 | 1.8 | 0.82 | Corners
SS6 | GPIO | Vh | 25 | OVT_VIH_HYST0 | 1.71 | 0.94 | Corners
SS6 | GPIO | Vh | 25 | OVT_VIL_HYST0 | 1.71 | 0.76 | Corners
SS6 | GPIO | Rint | 25 | OVT_RPU | 1.89 | 58183.17 | Corners
SS6 | GPIO | Rint | 25 | OVT_RPU | 1.8 | 58224.29 | Corners
SS6 | GPIO | Rint | 25 | OVT_RPU | 1.71 | 58277.12 | Corners
SS6 | GPIO | Rint | 25 | OVT_RPD | 1.89 | 57866.08 | Corners
SS6 | GPIO | Rint | 25 | OVT_RPD | 1.8 | 57869.37 | Corners
SS6 | GPIO | Rint | 25 | OVT_RPD | 1.71 | 57872.75 | Corners
SS7 | GPIO | VOL_VOH | -45 | OVT_VOH_000 | 1.89 | 0.17775 | Corners
SS7 | GPIO | VOL_VOH | -45 | OVT_VOH_000 | 1.8 | 0.18321 | Corners
SS7 | GPIO | VOL_VOH | -45 | OVT_VOH_000 | 1.71 | 0.1899 | Corners
SS7 | GPIO | VOL_VOH | -45 | OVT_VOH_001 | 1.89 | 0.18527 | Corners
SS7 | GPIO | VOL_VOH | -45 | OVT_VOH_001 | 1.8 | 0.19091 | Corners
SS7 | GPIO | VOL_VOH | -45 | OVT_VOH_001 | 1.71 | 0.19776 | Corners
SS7 | GPIO | VOL_VOH | -45 | OVT_VOH_010 | 1.89 | 0.18992 | Corners
SS7 | GPIO | VOL_VOH | -45 | OVT_VOH_010 | 1.8 | 0.19556 | Corners
SS7 | GPIO | VOL_VOH | -45 | OVT_VOH_010 | 1.71 | 0.20243 | Corners
SS7 | GPIO | VOL_VOH | -45 | OVT_VOH_011 | 1.89 | 0.19568 | Corners
SS7 | GPIO | VOL_VOH | -45 | OVT_VOH_011 | 1.8 | 0.20139 | Corners
SS7 | GPIO | VOL_VOH | -45 | OVT_VOH_011 | 1.71 | 0.2083 | Corners
SS7 | GPIO | VOL_VOH | -45 | OVT_VOH_100 | 1.89 | 0.16914 | Corners
SS7 | GPIO | VOL_VOH | -45 | OVT_VOH_100 | 1.8 | 0.17363 | Corners
SS7 | GPIO | VOL_VOH | -45 | OVT_VOH_100 | 1.71 | 0.17906 | Corners
SS7 | GPIO | VOL_VOH | -45 | OVT_VOH_101 | 1.89 | 0.17843 | Corners
SS7 | GPIO | VOL_VOH | -45 | OVT_VOH_101 | 1.8 | 0.18313 | Corners
SS7 | GPIO | VOL_VOH | -45 | OVT_VOH_101 | 1.71 | 0.18879 | Corners
SS7 | GPIO | VOL_VOH | -45 | OVT_VOH_110 | 1.89 | 0.18645 | Corners
SS7 | GPIO | VOL_VOH | -45 | OVT_VOH_110 | 1.8 | 0.19128 | Corners
SS7 | GPIO | VOL_VOH | -45 | OVT_VOH_110 | 1.71 | 0.19713 | Corners
SS7 | GPIO | VOL_VOH | -45 | OVT_VOH_111 | 1.89 | 0.19401 | Corners
SS7 | GPIO | VOL_VOH | -45 | OVT_VOH_111 | 1.8 | 0.19896 | Corners
SS7 | GPIO | VOL_VOH | -45 | OVT_VOH_111 | 1.71 | 0.20497 | Corners
SS7 | GPIO | VOL_VOH | -45 | OVT_VOL_000 | 1.89 | 0.14549 | Corners
SS7 | GPIO | VOL_VOH | -45 | OVT_VOL_000 | 1.8 | 0.14895 | Corners
SS7 | GPIO | VOL_VOH | -45 | OVT_VOL_000 | 1.71 | 0.15333 | Corners
SS7 | GPIO | VOL_VOH | -45 | OVT_VOL_001 | 1.89 | 0.14878 | Corners
SS7 | GPIO | VOL_VOH | -45 | OVT_VOL_001 | 1.8 | 0.1522 | Corners
SS7 | GPIO | VOL_VOH | -45 | OVT_VOL_001 | 1.71 | 0.15657 | Corners
SS7 | GPIO | VOL_VOH | -45 | OVT_VOL_010 | 1.89 | 0.1512 | Corners
SS7 | GPIO | VOL_VOH | -45 | OVT_VOL_010 | 1.8 | 0.15465 | Corners
SS7 | GPIO | VOL_VOH | -45 | OVT_VOL_010 | 1.71 | 0.15901 | Corners
SS7 | GPIO | VOL_VOH | -45 | OVT_VOL_011 | 1.89 | 0.15483 | Corners
SS7 | GPIO | VOL_VOH | -45 | OVT_VOL_011 | 1.8 | 0.15829 | Corners
SS7 | GPIO | VOL_VOH | -45 | OVT_VOL_011 | 1.71 | 0.16265 | Corners
SS7 | GPIO | VOL_VOH | -45 | OVT_VOL_100 | 1.89 | 0.15651 | Corners
SS7 | GPIO | VOL_VOH | -45 | OVT_VOL_100 | 1.8 | 0.15989 | Corners
SS7 | GPIO | VOL_VOH | -45 | OVT_VOL_100 | 1.71 | 0.16417 | Corners
SS7 | GPIO | VOL_VOH | -45 | OVT_VOL_101 | 1.89 | 0.15939 | Corners
SS7 | GPIO | VOL_VOH | -45 | OVT_VOL_101 | 1.8 | 0.16279 | Corners
SS7 | GPIO | VOL_VOH | -45 | OVT_VOL_101 | 1.71 | 0.16708 | Corners
SS7 | GPIO | VOL_VOH | -45 | OVT_VOL_110 | 1.89 | 0.16245 | Corners
SS7 | GPIO | VOL_VOH | -45 | OVT_VOL_110 | 1.8 | 0.16587 | Corners
SS7 | GPIO | VOL_VOH | -45 | OVT_VOL_110 | 1.71 | 0.17018 | Corners
SS7 | GPIO | VOL_VOH | -45 | OVT_VOL_111 | 1.89 | 0.16561 | Corners
SS7 | GPIO | VOL_VOH | -45 | OVT_VOL_111 | 1.8 | 0.16901 | Corners
SS7 | GPIO | VOL_VOH | -45 | OVT_VOL_111 | 1.71 | 0.17333 | Corners
SS7 | GPIO | Vh | -45 | OVT_VIH_HYST1 | 1.89 | 1.1 | Corners
SS7 | GPIO | Vh | -45 | OVT_VIL_HYST1 | 1.89 | 0.72 | Corners
SS7 | GPIO | Vh | -45 | OVT_Vh_HYST1 | 1.89 | 0.38 | Corners
SS7 | GPIO | Vh | -45 | OVT_VIH_HYST1 | 1.8 | 1.06 | Corners
SS7 | GPIO | Vh | -45 | OVT_VIL_HYST1 | 1.8 | 0.68 | Corners
SS7 | GPIO | Vh | -45 | OVT_Vh_HYST1 | 1.8 | 0.38 | Corners
SS7 | GPIO | Vh | -45 | OVT_VIH_HYST1 | 1.71 | 1.02 | Corners
SS7 | GPIO | Vh | -45 | OVT_VIL_HYST1 | 1.71 | 0.62 | Corners
SS7 | GPIO | Vh | -45 | OVT_Vh_HYST1 | 1.71 | 0.4 | Corners
SS7 | GPIO | Vh | -45 | OVT_VIH_HYST0 | 1.89 | 1.02 | Corners
SS7 | GPIO | Vh | -45 | OVT_VIL_HYST0 | 1.89 | 0.84 | Corners
SS7 | GPIO | Vh | -45 | OVT_VIH_HYST0 | 1.8 | 0.98 | Corners
SS7 | GPIO | Vh | -45 | OVT_VIL_HYST0 | 1.8 | 0.8 | Corners
SS7 | GPIO | Vh | -45 | OVT_VIH_HYST0 | 1.71 | 0.94 | Corners
SS7 | GPIO | Vh | -45 | OVT_VIL_HYST0 | 1.71 | 0.76 | Corners
SS7 | GPIO | Rint | -45 | OVT_RPU | 1.89 | 58345.35 | Corners
SS7 | GPIO | Rint | -45 | OVT_RPU | 1.8 | 58379.12 | Corners
SS7 | GPIO | Rint | -45 | OVT_RPU | 1.71 | 58424.14 | Corners
SS7 | GPIO | Rint | -45 | OVT_RPD | 1.89 | 58078.92 | Corners
SS7 | GPIO | Rint | -45 | OVT_RPD | 1.8 | 58082.13 | Corners
SS7 | GPIO | Rint | -45 | OVT_RPD | 1.71 | 58084.35 | Corners
SS7 | GPIO | VOL_VOH | 130 | OVT_VOH_000 | 1.89 | 0.23266 | Corners
SS7 | GPIO | VOL_VOH | 130 | OVT_VOH_000 | 1.8 | 0.24143 | Corners
SS7 | GPIO | VOL_VOH | 130 | OVT_VOH_000 | 1.71 | 0.25181 | Corners
SS7 | GPIO | VOL_VOH | 130 | OVT_VOH_001 | 1.89 | 0.24144 | Corners
SS7 | GPIO | VOL_VOH | 130 | OVT_VOH_001 | 1.8 | 0.25034 | Corners
SS7 | GPIO | VOL_VOH | 130 | OVT_VOH_001 | 1.71 | 0.26103 | Corners
SS7 | GPIO | VOL_VOH | 130 | OVT_VOH_010 | 1.89 | 0.24678 | Corners
SS7 | GPIO | VOL_VOH | 130 | OVT_VOH_010 | 1.8 | 0.25571 | Corners
SS7 | GPIO | VOL_VOH | 130 | OVT_VOH_010 | 1.71 | 0.26638 | Corners
SS7 | GPIO | VOL_VOH | 130 | OVT_VOH_011 | 1.89 | 0.2535 | Corners
SS7 | GPIO | VOL_VOH | 130 | OVT_VOH_011 | 1.8 | 0.26252 | Corners
SS7 | GPIO | VOL_VOH | 130 | OVT_VOH_011 | 1.71 | 0.27334 | Corners
SS7 | GPIO | VOL_VOH | 130 | OVT_VOH_100 | 1.89 | 0.21874 | Corners
SS7 | GPIO | VOL_VOH | 130 | OVT_VOH_100 | 1.8 | 0.22593 | Corners
SS7 | GPIO | VOL_VOH | 130 | OVT_VOH_100 | 1.71 | 0.23448 | Corners
SS7 | GPIO | VOL_VOH | 130 | OVT_VOH_101 | 1.89 | 0.23005 | Corners
SS7 | GPIO | VOL_VOH | 130 | OVT_VOH_101 | 1.8 | 0.23758 | Corners
SS7 | GPIO | VOL_VOH | 130 | OVT_VOH_101 | 1.71 | 0.24649 | Corners
SS7 | GPIO | VOL_VOH | 130 | OVT_VOH_110 | 1.89 | 0.23971 | Corners
SS7 | GPIO | VOL_VOH | 130 | OVT_VOH_110 | 1.8 | 0.24748 | Corners
SS7 | GPIO | VOL_VOH | 130 | OVT_VOH_110 | 1.71 | 0.25669 | Corners
SS7 | GPIO | VOL_VOH | 130 | OVT_VOH_111 | 1.89 | 0.24877 | Corners
SS7 | GPIO | VOL_VOH | 130 | OVT_VOH_111 | 1.8 | 0.25677 | Corners
SS7 | GPIO | VOL_VOH | 130 | OVT_VOH_111 | 1.71 | 0.26622 | Corners
SS7 | GPIO | VOL_VOH | 130 | OVT_VOL_000 | 1.89 | 0.19263 | Corners
SS7 | GPIO | VOL_VOH | 130 | OVT_VOL_000 | 1.8 | 0.19823 | Corners
SS7 | GPIO | VOL_VOH | 130 | OVT_VOL_000 | 1.71 | 0.20512 | Corners
SS7 | GPIO | VOL_VOH | 130 | OVT_VOL_001 | 1.89 | 0.1964 | Corners
SS7 | GPIO | VOL_VOH | 130 | OVT_VOL_001 | 1.8 | 0.202 | Corners
SS7 | GPIO | VOL_VOH | 130 | OVT_VOL_001 | 1.71 | 0.20889 | Corners
SS7 | GPIO | VOL_VOH | 130 | OVT_VOL_010 | 1.89 | 0.19914 | Corners
SS7 | GPIO | VOL_VOH | 130 | OVT_VOL_010 | 1.8 | 0.20474 | Corners
SS7 | GPIO | VOL_VOH | 130 | OVT_VOL_010 | 1.71 | 0.21165 | Corners
SS7 | GPIO | VOL_VOH | 130 | OVT_VOL_011 | 1.89 | 0.20331 | Corners
SS7 | GPIO | VOL_VOH | 130 | OVT_VOL_011 | 1.8 | 0.20896 | Corners
SS7 | GPIO | VOL_VOH | 130 | OVT_VOL_011 | 1.71 | 0.21588 | Corners
SS7 | GPIO | VOL_VOH | 130 | OVT_VOL_100 | 1.89 | 0.20558 | Corners
SS7 | GPIO | VOL_VOH | 130 | OVT_VOL_100 | 1.8 | 0.21118 | Corners
SS7 | GPIO | VOL_VOH | 130 | OVT_VOL_100 | 1.71 | 0.21806 | Corners
SS7 | GPIO | VOL_VOH | 130 | OVT_VOL_101 | 1.89 | 0.2089 | Corners
SS7 | GPIO | VOL_VOH | 130 | OVT_VOL_101 | 1.8 | 0.21451 | Corners
SS7 | GPIO | VOL_VOH | 130 | OVT_VOL_101 | 1.71 | 0.22141 | Corners
SS7 | GPIO | VOL_VOH | 130 | OVT_VOL_110 | 1.89 | 0.21234 | Corners
SS7 | GPIO | VOL_VOH | 130 | OVT_VOL_110 | 1.8 | 0.21797 | Corners
SS7 | GPIO | VOL_VOH | 130 | OVT_VOL_110 | 1.71 | 0.22489 | Corners
SS7 | GPIO | VOL_VOH | 130 | OVT_VOL_111 | 1.89 | 0.21592 | Corners
SS7 | GPIO | VOL_VOH | 130 | OVT_VOL_111 | 1.8 | 0.22156 | Corners
SS7 | GPIO | VOL_VOH | 130 | OVT_VOL_111 | 1.71 | 0.22851 | Corners
SS7 | GPIO | Vh | 130 | OVT_VIH_HYST1 | 1.89 | 1.08 | Corners
SS7 | GPIO | Vh | 130 | OVT_VIL_HYST1 | 1.89 | 0.74 | Corners
SS7 | GPIO | Vh | 130 | OVT_Vh_HYST1 | 1.89 | 0.34 | Corners
SS7 | GPIO | Vh | 130 | OVT_VIH_HYST1 | 1.8 | 1.04 | Corners
SS7 | GPIO | Vh | 130 | OVT_VIL_HYST1 | 1.8 | 0.7 | Corners
SS7 | GPIO | Vh | 130 | OVT_Vh_HYST1 | 1.8 | 0.34 | Corners
SS7 | GPIO | Vh | 130 | OVT_VIH_HYST1 | 1.71 | 1 | Corners
SS7 | GPIO | Vh | 130 | OVT_VIL_HYST1 | 1.71 | 0.66 | Corners
SS7 | GPIO | Vh | 130 | OVT_Vh_HYST1 | 1.71 | 0.34 | Corners
SS7 | GPIO | Vh | 130 | OVT_VIH_HYST0 | 1.89 | 1.02 | Corners
SS7 | GPIO | Vh | 130 | OVT_VIL_HYST0 | 1.89 | 0.84 | Corners
SS7 | GPIO | Vh | 130 | OVT_VIH_HYST0 | 1.8 | 0.98 | Corners
SS7 | GPIO | Vh | 130 | OVT_VIL_HYST0 | 1.8 | 0.8 | Corners
SS7 | GPIO | Rint | 130 | OVT_RPU | 1.89 | 61163.05 | Corners
SS7 | GPIO | Rint | 130 | OVT_RPU | 1.8 | 61389.05 | Corners
SS7 | GPIO | Rint | 130 | OVT_RPU | 1.71 | 3739212 | Corners
SS7 | GPIO | Rint | 130 | OVT_RPD | 1.89 | 58921.62 | Corners
SS7 | GPIO | Rint | 130 | OVT_RPD | 1.8 | 58920.82 | Corners
SS7 | GPIO | Rint | 130 | OVT_RPD | 1.71 | 5221488 | Corners
SS7 | GPIO | VOL_VOH | 25 | OVT_VOH_000 | 1.89 | 0.20322 | Corners
SS7 | GPIO | VOL_VOH | 25 | OVT_VOH_000 | 1.8 | 0.21011 | Corners
SS7 | GPIO | VOL_VOH | 25 | OVT_VOH_000 | 1.71 | 0.21844 | Corners
SS7 | GPIO | VOL_VOH | 25 | OVT_VOH_001 | 1.89 | 0.21101 | Corners
SS7 | GPIO | VOL_VOH | 25 | OVT_VOH_001 | 1.8 | 0.21809 | Corners
SS7 | GPIO | VOL_VOH | 25 | OVT_VOH_001 | 1.71 | 0.22656 | Corners
SS7 | GPIO | VOL_VOH | 25 | OVT_VOH_010 | 1.89 | 0.21573 | Corners
SS7 | GPIO | VOL_VOH | 25 | OVT_VOH_010 | 1.8 | 0.22279 | Corners
SS7 | GPIO | VOL_VOH | 25 | OVT_VOH_010 | 1.71 | 0.23132 | Corners
SS7 | GPIO | VOL_VOH | 25 | OVT_VOH_011 | 1.89 | 0.22166 | Corners
SS7 | GPIO | VOL_VOH | 25 | OVT_VOH_011 | 1.8 | 0.22878 | Corners
SS7 | GPIO | VOL_VOH | 25 | OVT_VOH_011 | 1.71 | 0.23739 | Corners
SS7 | GPIO | VOL_VOH | 25 | OVT_VOH_100 | 1.89 | 0.19096 | Corners
SS7 | GPIO | VOL_VOH | 25 | OVT_VOH_100 | 1.8 | 0.1966 | Corners
SS7 | GPIO | VOL_VOH | 25 | OVT_VOH_100 | 1.71 | 0.20332 | Corners
SS7 | GPIO | VOL_VOH | 25 | OVT_VOH_101 | 1.89 | 0.20096 | Corners
SS7 | GPIO | VOL_VOH | 25 | OVT_VOH_101 | 1.8 | 0.20683 | Corners
SS7 | GPIO | VOL_VOH | 25 | OVT_VOH_101 | 1.71 | 0.21387 | Corners
SS7 | GPIO | VOL_VOH | 25 | OVT_VOH_110 | 1.89 | 0.20953 | Corners
SS7 | GPIO | VOL_VOH | 25 | OVT_VOH_110 | 1.8 | 0.21556 | Corners
SS7 | GPIO | VOL_VOH | 25 | OVT_VOH_110 | 1.71 | 0.22283 | Corners
SS7 | GPIO | VOL_VOH | 25 | OVT_VOH_111 | 1.89 | 0.21756 | Corners
SS7 | GPIO | VOL_VOH | 25 | OVT_VOH_111 | 1.8 | 0.22376 | Corners
SS7 | GPIO | VOL_VOH | 25 | OVT_VOH_111 | 1.71 | 0.23122 | Corners
SS7 | GPIO | VOL_VOH | 25 | OVT_VOL_000 | 1.89 | 0.16661 | Corners
SS7 | GPIO | VOL_VOH | 25 | OVT_VOL_000 | 1.8 | 0.17095 | Corners
SS7 | GPIO | VOL_VOH | 25 | OVT_VOL_000 | 1.71 | 0.17638 | Corners
SS7 | GPIO | VOL_VOH | 25 | OVT_VOL_001 | 1.89 | 0.16992 | Corners
SS7 | GPIO | VOL_VOH | 25 | OVT_VOL_001 | 1.8 | 0.17425 | Corners
SS7 | GPIO | VOL_VOH | 25 | OVT_VOL_001 | 1.71 | 0.17962 | Corners
SS7 | GPIO | VOL_VOH | 25 | OVT_VOL_010 | 1.89 | 0.17231 | Corners
SS7 | GPIO | VOL_VOH | 25 | OVT_VOL_010 | 1.8 | 0.17664 | Corners
SS7 | GPIO | VOL_VOH | 25 | OVT_VOL_010 | 1.71 | 0.18203 | Corners
SS7 | GPIO | VOL_VOH | 25 | OVT_VOL_011 | 1.89 | 0.17607 | Corners
SS7 | GPIO | VOL_VOH | 25 | OVT_VOL_011 | 1.8 | 0.18039 | Corners
SS7 | GPIO | VOL_VOH | 25 | OVT_VOL_011 | 1.71 | 0.1858 | Corners
SS7 | GPIO | VOL_VOH | 25 | OVT_VOL_100 | 1.89 | 0.17775 | Corners
SS7 | GPIO | VOL_VOH | 25 | OVT_VOL_100 | 1.8 | 0.182 | Corners
SS7 | GPIO | VOL_VOH | 25 | OVT_VOL_100 | 1.71 | 0.18732 | Corners
SS7 | GPIO | VOL_VOH | 25 | OVT_VOL_101 | 1.89 | 0.18073 | Corners
SS7 | GPIO | VOL_VOH | 25 | OVT_VOL_101 | 1.8 | 0.18499 | Corners
SS7 | GPIO | VOL_VOH | 25 | OVT_VOL_101 | 1.71 | 0.19031 | Corners
SS7 | GPIO | VOL_VOH | 25 | OVT_VOL_110 | 1.89 | 0.18384 | Corners
SS7 | GPIO | VOL_VOH | 25 | OVT_VOL_110 | 1.8 | 0.18813 | Corners
SS7 | GPIO | VOL_VOH | 25 | OVT_VOL_110 | 1.71 | 0.19346 | Corners
SS7 | GPIO | VOL_VOH | 25 | OVT_VOL_111 | 1.89 | 0.18708 | Corners
SS7 | GPIO | VOL_VOH | 25 | OVT_VOL_111 | 1.8 | 0.19137 | Corners
SS7 | GPIO | VOL_VOH | 25 | OVT_VOL_111 | 1.71 | 0.19672 | Corners
SS7 | GPIO | Vh | 25 | OVT_VIH_HYST1 | 1.89 | 1.1 | Corners
SS7 | GPIO | Vh | 25 | OVT_VIL_HYST1 | 1.89 | 0.72 | Corners
SS7 | GPIO | Vh | 25 | OVT_Vh_HYST1 | 1.89 | 0.38 | Corners
SS7 | GPIO | Vh | 25 | OVT_VIH_HYST1 | 1.8 | 1.06 | Corners
SS7 | GPIO | Vh | 25 | OVT_VIL_HYST1 | 1.8 | 0.68 | Corners
SS7 | GPIO | Vh | 25 | OVT_Vh_HYST1 | 1.8 | 0.38 | Corners
SS7 | GPIO | Vh | 25 | OVT_VIH_HYST1 | 1.71 | 1.02 | Corners
SS7 | GPIO | Vh | 25 | OVT_VIL_HYST1 | 1.71 | 0.64 | Corners
SS7 | GPIO | Vh | 25 | OVT_Vh_HYST1 | 1.71 | 0.38 | Corners
SS7 | GPIO | Vh | 25 | OVT_VIH_HYST0 | 1.89 | 1.02 | Corners
SS7 | GPIO | Vh | 25 | OVT_VIL_HYST0 | 1.89 | 0.84 | Corners
SS7 | GPIO | Vh | 25 | OVT_VIH_HYST0 | 1.8 | 0.98 | Corners
SS7 | GPIO | Vh | 25 | OVT_VIL_HYST0 | 1.8 | 0.8 | Corners
SS7 | GPIO | Vh | 25 | OVT_VIH_HYST0 | 1.71 | 0.94 | Corners
SS7 | GPIO | Vh | 25 | OVT_VIL_HYST0 | 1.71 | 0.76 | Corners
SS7 | GPIO | Rint | 25 | OVT_RPU | 1.89 | 59029.45 | Corners
SS7 | GPIO | Rint | 25 | OVT_RPU | 1.8 | 59072.76 | Corners
SS7 | GPIO | Rint | 25 | OVT_RPU | 1.71 | 59128.63 | Corners
SS7 | GPIO | Rint | 25 | OVT_RPD | 1.89 | 58697.19 | Corners
SS7 | GPIO | Rint | 25 | OVT_RPD | 1.8 | 58701.4 | Corners
SS7 | GPIO | Rint | 25 | OVT_RPD | 1.71 | 58704.01 | Corners
FS7 | GPIO | VOL_VOH | -45 | OVT_VOH_000 | 1.89 | 0.18301 | Corners
FS7 | GPIO | VOL_VOH | -45 | OVT_VOH_000 | 1.8 | 0.18864 | Corners
FS7 | GPIO | VOL_VOH | -45 | OVT_VOH_000 | 1.71 | 0.19542 | Corners
FS7 | GPIO | VOL_VOH | -45 | OVT_VOH_001 | 1.89 | 0.19082 | Corners
FS7 | GPIO | VOL_VOH | -45 | OVT_VOH_001 | 1.8 | 0.1966 | Corners
FS7 | GPIO | VOL_VOH | -45 | OVT_VOH_001 | 1.71 | 0.20356 | Corners
FS7 | GPIO | VOL_VOH | -45 | OVT_VOH_010 | 1.89 | 0.19536 | Corners
FS7 | GPIO | VOL_VOH | -45 | OVT_VOH_010 | 1.8 | 0.20115 | Corners
FS7 | GPIO | VOL_VOH | -45 | OVT_VOH_010 | 1.71 | 0.20818 | Corners
FS7 | GPIO | VOL_VOH | -45 | OVT_VOH_011 | 1.89 | 0.2014 | Corners
FS7 | GPIO | VOL_VOH | -45 | OVT_VOH_011 | 1.8 | 0.20727 | Corners
FS7 | GPIO | VOL_VOH | -45 | OVT_VOH_011 | 1.71 | 0.21437 | Corners
FS7 | GPIO | VOL_VOH | -45 | OVT_VOH_100 | 1.89 | 0.1738 | Corners
FS7 | GPIO | VOL_VOH | -45 | OVT_VOH_100 | 1.8 | 0.1784 | Corners
FS7 | GPIO | VOL_VOH | -45 | OVT_VOH_100 | 1.71 | 0.18388 | Corners
FS7 | GPIO | VOL_VOH | -45 | OVT_VOH_101 | 1.89 | 0.18345 | Corners
FS7 | GPIO | VOL_VOH | -45 | OVT_VOH_101 | 1.8 | 0.18823 | Corners
FS7 | GPIO | VOL_VOH | -45 | OVT_VOH_101 | 1.71 | 0.19396 | Corners
FS7 | GPIO | VOL_VOH | -45 | OVT_VOH_110 | 1.89 | 0.19167 | Corners
FS7 | GPIO | VOL_VOH | -45 | OVT_VOH_110 | 1.8 | 0.19659 | Corners
FS7 | GPIO | VOL_VOH | -45 | OVT_VOH_110 | 1.71 | 0.20256 | Corners
FS7 | GPIO | VOL_VOH | -45 | OVT_VOH_111 | 1.89 | 0.1995 | Corners
FS7 | GPIO | VOL_VOH | -45 | OVT_VOH_111 | 1.8 | 0.20458 | Corners
FS7 | GPIO | VOL_VOH | -45 | OVT_VOH_111 | 1.71 | 0.21069 | Corners
FS7 | GPIO | VOL_VOH | -45 | OVT_VOL_000 | 1.89 | 0.15256 | Corners
FS7 | GPIO | VOL_VOH | -45 | OVT_VOL_000 | 1.8 | 0.15639 | Corners
FS7 | GPIO | VOL_VOH | -45 | OVT_VOL_000 | 1.71 | 0.16124 | Corners
FS7 | GPIO | VOL_VOH | -45 | OVT_VOL_001 | 1.89 | 0.15552 | Corners
FS7 | GPIO | VOL_VOH | -45 | OVT_VOL_001 | 1.8 | 0.15924 | Corners
FS7 | GPIO | VOL_VOH | -45 | OVT_VOL_001 | 1.71 | 0.16392 | Corners
FS7 | GPIO | VOL_VOH | -45 | OVT_VOL_010 | 1.89 | 0.15788 | Corners
FS7 | GPIO | VOL_VOH | -45 | OVT_VOL_010 | 1.8 | 0.16163 | Corners
FS7 | GPIO | VOL_VOH | -45 | OVT_VOL_010 | 1.71 | 0.16631 | Corners
FS7 | GPIO | VOL_VOH | -45 | OVT_VOL_011 | 1.89 | 0.16162 | Corners
FS7 | GPIO | VOL_VOH | -45 | OVT_VOL_011 | 1.8 | 0.16533 | Corners
FS7 | GPIO | VOL_VOH | -45 | OVT_VOL_011 | 1.71 | 0.16999 | Corners
FS7 | GPIO | VOL_VOH | -45 | OVT_VOL_100 | 1.89 | 0.16297 | Corners
FS7 | GPIO | VOL_VOH | -45 | OVT_VOL_100 | 1.8 | 0.16658 | Corners
FS7 | GPIO | VOL_VOH | -45 | OVT_VOL_100 | 1.71 | 0.17113 | Corners
FS7 | GPIO | VOL_VOH | -45 | OVT_VOL_101 | 1.89 | 0.16594 | Corners
FS7 | GPIO | VOL_VOH | -45 | OVT_VOL_101 | 1.8 | 0.16954 | Corners
FS7 | GPIO | VOL_VOH | -45 | OVT_VOL_101 | 1.71 | 0.17409 | Corners
FS7 | GPIO | VOL_VOH | -45 | OVT_VOL_110 | 1.89 | 0.16913 | Corners
FS7 | GPIO | VOL_VOH | -45 | OVT_VOL_110 | 1.8 | 0.17276 | Corners
FS7 | GPIO | VOL_VOH | -45 | OVT_VOL_110 | 1.71 | 0.17735 | Corners
FS7 | GPIO | VOL_VOH | -45 | OVT_VOL_111 | 1.89 | 0.17237 | Corners
FS7 | GPIO | VOL_VOH | -45 | OVT_VOL_111 | 1.8 | 0.17601 | Corners
FS7 | GPIO | VOL_VOH | -45 | OVT_VOL_111 | 1.71 | 0.18058 | Corners
FS7 | GPIO | Vh | -45 | OVT_VIH_HYST1 | 1.89 | 1.12 | Corners
FS7 | GPIO | Vh | -45 | OVT_VIL_HYST1 | 1.89 | 0.74 | Corners
FS7 | GPIO | Vh | -45 | OVT_Vh_HYST1 | 1.89 | 0.38 | Corners
FS7 | GPIO | Vh | -45 | OVT_VIH_HYST1 | 1.8 | 1.08 | Corners
FS7 | GPIO | Vh | -45 | OVT_VIL_HYST1 | 1.8 | 0.7 | Corners
FS7 | GPIO | Vh | -45 | OVT_Vh_HYST1 | 1.8 | 0.38 | Corners
FS7 | GPIO | Vh | -45 | OVT_VIH_HYST1 | 1.71 | 1.04 | Corners
FS7 | GPIO | Vh | -45 | OVT_VIL_HYST1 | 1.71 | 0.66 | Corners
FS7 | GPIO | Vh | -45 | OVT_Vh_HYST1 | 1.71 | 0.38 | Corners
FS7 | GPIO | Vh | -45 | OVT_VIH_HYST0 | 1.89 | 1.04 | Corners
FS7 | GPIO | Vh | -45 | OVT_VIL_HYST0 | 1.89 | 0.86 | Corners
FS7 | GPIO | Vh | -45 | OVT_VIH_HYST0 | 1.8 | 0.98 | Corners
FS7 | GPIO | Vh | -45 | OVT_VIL_HYST0 | 1.8 | 0.8 | Corners
FS7 | GPIO | Vh | -45 | OVT_VIH_HYST0 | 1.71 | 0.94 | Corners
FS7 | GPIO | Vh | -45 | OVT_VIL_HYST0 | 1.71 | 0.76 | Corners
FS7 | GPIO | Rint | -45 | OVT_RPU | 1.89 | 57733.69 | Corners
FS7 | GPIO | Rint | -45 | OVT_RPU | 1.8 | 57772.62 | Corners
FS7 | GPIO | Rint | -45 | OVT_RPU | 1.71 | 57820.84 | Corners
FS7 | GPIO | Rint | -45 | OVT_RPD | 1.89 | 57451.75 | Corners
FS7 | GPIO | Rint | -45 | OVT_RPD | 1.8 | 57453.83 | Corners
FS7 | GPIO | Rint | -45 | OVT_RPD | 1.71 | 57456.47 | Corners
FS7 | GPIO | VOL_VOH | 130 | OVT_VOH_000 | 1.89 | 0.22498 | Corners
FS7 | GPIO | VOL_VOH | 130 | OVT_VOH_000 | 1.8 | 0.233 | Corners
FS7 | GPIO | VOL_VOH | 130 | OVT_VOH_000 | 1.71 | 0.24255 | Corners
FS7 | GPIO | VOL_VOH | 130 | OVT_VOH_001 | 1.89 | 0.23364 | Corners
FS7 | GPIO | VOL_VOH | 130 | OVT_VOH_001 | 1.8 | 0.24183 | Corners
FS7 | GPIO | VOL_VOH | 130 | OVT_VOH_001 | 1.71 | 0.25161 | Corners
FS7 | GPIO | VOL_VOH | 130 | OVT_VOH_010 | 1.89 | 0.2387 | Corners
FS7 | GPIO | VOL_VOH | 130 | OVT_VOH_010 | 1.8 | 0.24696 | Corners
FS7 | GPIO | VOL_VOH | 130 | OVT_VOH_010 | 1.71 | 0.25678 | Corners
FS7 | GPIO | VOL_VOH | 130 | OVT_VOH_011 | 1.89 | 0.24533 | Corners
FS7 | GPIO | VOL_VOH | 130 | OVT_VOH_011 | 1.8 | 0.25372 | Corners
FS7 | GPIO | VOL_VOH | 130 | OVT_VOH_011 | 1.71 | 0.2636 | Corners
FS7 | GPIO | VOL_VOH | 130 | OVT_VOH_100 | 1.89 | 0.2114 | Corners
FS7 | GPIO | VOL_VOH | 130 | OVT_VOH_100 | 1.8 | 0.21798 | Corners
FS7 | GPIO | VOL_VOH | 130 | OVT_VOH_100 | 1.71 | 0.22575 | Corners
FS7 | GPIO | VOL_VOH | 130 | OVT_VOH_101 | 1.89 | 0.22244 | Corners
FS7 | GPIO | VOL_VOH | 130 | OVT_VOH_101 | 1.8 | 0.2293 | Corners
FS7 | GPIO | VOL_VOH | 130 | OVT_VOH_101 | 1.71 | 0.23739 | Corners
FS7 | GPIO | VOL_VOH | 130 | OVT_VOH_110 | 1.89 | 0.2318 | Corners
FS7 | GPIO | VOL_VOH | 130 | OVT_VOH_110 | 1.8 | 0.23887 | Corners
FS7 | GPIO | VOL_VOH | 130 | OVT_VOH_110 | 1.71 | 0.24727 | Corners
FS7 | GPIO | VOL_VOH | 130 | OVT_VOH_111 | 1.89 | 0.24065 | Corners
FS7 | GPIO | VOL_VOH | 130 | OVT_VOH_111 | 1.8 | 0.24791 | Corners
FS7 | GPIO | VOL_VOH | 130 | OVT_VOH_111 | 1.71 | 0.25651 | Corners
FS7 | GPIO | VOL_VOH | 130 | OVT_VOL_000 | 1.89 | 0.18832 | Corners
FS7 | GPIO | VOL_VOH | 130 | OVT_VOL_000 | 1.8 | 0.19375 | Corners
FS7 | GPIO | VOL_VOH | 130 | OVT_VOL_000 | 1.71 | 0.20039 | Corners
FS7 | GPIO | VOL_VOH | 130 | OVT_VOL_001 | 1.89 | 0.19166 | Corners
FS7 | GPIO | VOL_VOH | 130 | OVT_VOL_001 | 1.8 | 0.19697 | Corners
FS7 | GPIO | VOL_VOH | 130 | OVT_VOL_001 | 1.71 | 0.20355 | Corners
FS7 | GPIO | VOL_VOH | 130 | OVT_VOL_010 | 1.89 | 0.19427 | Corners
FS7 | GPIO | VOL_VOH | 130 | OVT_VOL_010 | 1.8 | 0.19961 | Corners
FS7 | GPIO | VOL_VOH | 130 | OVT_VOL_010 | 1.71 | 0.2062 | Corners
FS7 | GPIO | VOL_VOH | 130 | OVT_VOL_011 | 1.89 | 0.19835 | Corners
FS7 | GPIO | VOL_VOH | 130 | OVT_VOL_011 | 1.8 | 0.20367 | Corners
FS7 | GPIO | VOL_VOH | 130 | OVT_VOL_011 | 1.71 | 0.21025 | Corners
FS7 | GPIO | VOL_VOH | 130 | OVT_VOL_100 | 1.89 | 0.2002 | Corners
FS7 | GPIO | VOL_VOH | 130 | OVT_VOL_100 | 1.8 | 0.20548 | Corners
FS7 | GPIO | VOL_VOH | 130 | OVT_VOL_100 | 1.71 | 0.21195 | Corners
FS7 | GPIO | VOL_VOH | 130 | OVT_VOL_101 | 1.89 | 0.20336 | Corners
FS7 | GPIO | VOL_VOH | 130 | OVT_VOL_101 | 1.8 | 0.20863 | Corners
FS7 | GPIO | VOL_VOH | 130 | OVT_VOL_101 | 1.71 | 0.21515 | Corners
FS7 | GPIO | VOL_VOH | 130 | OVT_VOL_110 | 1.89 | 0.2068 | Corners
FS7 | GPIO | VOL_VOH | 130 | OVT_VOL_110 | 1.8 | 0.21211 | Corners
FS7 | GPIO | VOL_VOH | 130 | OVT_VOL_110 | 1.71 | 0.21866 | Corners
FS7 | GPIO | VOL_VOH | 130 | OVT_VOL_111 | 1.89 | 0.21033 | Corners
FS7 | GPIO | VOL_VOH | 130 | OVT_VOL_111 | 1.8 | 0.21564 | Corners
FS7 | GPIO | VOL_VOH | 130 | OVT_VOL_111 | 1.71 | 0.2222 | Corners
FS7 | GPIO | Vh | 130 | OVT_VIH_HYST1 | 1.89 | 1.1 | Corners
FS7 | GPIO | Vh | 130 | OVT_VIL_HYST1 | 1.89 | 0.84 | Corners
FS7 | GPIO | Vh | 130 | OVT_Vh_HYST1 | 1.89 | 0.26 | Corners
FS7 | GPIO | Vh | 130 | OVT_VIH_HYST1 | 1.8 | 1.06 | Corners
FS7 | GPIO | Vh | 130 | OVT_VIL_HYST1 | 1.8 | 0.7 | Corners
FS7 | GPIO | Vh | 130 | OVT_Vh_HYST1 | 1.8 | 0.36 | Corners
FS7 | GPIO | Vh | 130 | OVT_VIH_HYST1 | 1.71 | 1.02 | Corners
FS7 | GPIO | Vh | 130 | OVT_VIL_HYST1 | 1.71 | 0.66 | Corners
FS7 | GPIO | Vh | 130 | OVT_Vh_HYST1 | 1.71 | 0.36 | Corners
FS7 | GPIO | Vh | 130 | OVT_VIH_HYST0 | 1.89 | 1.02 | Corners
FS7 | GPIO | Vh | 130 | OVT_VIL_HYST0 | 1.89 | 0.84 | Corners
FS7 | GPIO | Vh | 130 | OVT_VIH_HYST0 | 1.8 | 0.98 | Corners
FS7 | GPIO | Vh | 130 | OVT_VIL_HYST0 | 1.8 | 0.8 | Corners
FS7 | GPIO | Vh | 130 | OVT_VIH_HYST0 | 1.71 | 0.94 | Corners
FS7 | GPIO | Vh | 130 | OVT_VIL_HYST0 | 1.71 | 0.76 | Corners
FS7 | GPIO | Rint | 130 | OVT_RPU | 1.89 | 59496.35 | Corners
FS7 | GPIO | Rint | 130 | OVT_RPU | 1.8 | 59634.34 | Corners
FS7 | GPIO | Rint | 130 | OVT_RPU | 1.71 | 59809.92 | Corners
FS7 | GPIO | Rint | 130 | OVT_RPD | 1.89 | 58259.34 | Corners
FS7 | GPIO | Rint | 130 | OVT_RPD | 1.8 | 58259.98 | Corners
FS7 | GPIO | Rint | 130 | OVT_RPD | 1.71 | 58261.95 | Corners
FS7 | GPIO | VOL_VOH | 25 | OVT_VOH_000 | 1.89 | 0.20082 | Corners
FS7 | GPIO | VOL_VOH | 25 | OVT_VOH_000 | 1.8 | 0.20747 | Corners
FS7 | GPIO | VOL_VOH | 25 | OVT_VOH_000 | 1.71 | 0.21542 | Corners
FS7 | GPIO | VOL_VOH | 25 | OVT_VOH_001 | 1.89 | 0.20896 | Corners
FS7 | GPIO | VOL_VOH | 25 | OVT_VOH_001 | 1.8 | 0.21572 | Corners
FS7 | GPIO | VOL_VOH | 25 | OVT_VOH_001 | 1.71 | 0.22384 | Corners
FS7 | GPIO | VOL_VOH | 25 | OVT_VOH_010 | 1.89 | 0.21359 | Corners
FS7 | GPIO | VOL_VOH | 25 | OVT_VOH_010 | 1.8 | 0.22036 | Corners
FS7 | GPIO | VOL_VOH | 25 | OVT_VOH_010 | 1.71 | 0.22853 | Corners
FS7 | GPIO | VOL_VOH | 25 | OVT_VOH_011 | 1.89 | 0.21978 | Corners
FS7 | GPIO | VOL_VOH | 25 | OVT_VOH_011 | 1.8 | 0.22664 | Corners
FS7 | GPIO | VOL_VOH | 25 | OVT_VOH_011 | 1.71 | 0.23489 | Corners
FS7 | GPIO | VOL_VOH | 25 | OVT_VOH_100 | 1.89 | 0.18925 | Corners
FS7 | GPIO | VOL_VOH | 25 | OVT_VOH_100 | 1.8 | 0.19461 | Corners
FS7 | GPIO | VOL_VOH | 25 | OVT_VOH_100 | 1.71 | 0.20101 | Corners
FS7 | GPIO | VOL_VOH | 25 | OVT_VOH_101 | 1.89 | 0.19939 | Corners
FS7 | GPIO | VOL_VOH | 25 | OVT_VOH_101 | 1.8 | 0.20499 | Corners
FS7 | GPIO | VOL_VOH | 25 | OVT_VOH_101 | 1.71 | 0.21168 | Corners
FS7 | GPIO | VOL_VOH | 25 | OVT_VOH_110 | 1.89 | 0.20803 | Corners
FS7 | GPIO | VOL_VOH | 25 | OVT_VOH_110 | 1.8 | 0.2138 | Corners
FS7 | GPIO | VOL_VOH | 25 | OVT_VOH_110 | 1.71 | 0.22071 | Corners
FS7 | GPIO | VOL_VOH | 25 | OVT_VOH_111 | 1.89 | 0.21622 | Corners
FS7 | GPIO | VOL_VOH | 25 | OVT_VOH_111 | 1.8 | 0.22215 | Corners
FS7 | GPIO | VOL_VOH | 25 | OVT_VOH_111 | 1.71 | 0.22926 | Corners
FS7 | GPIO | VOL_VOH | 25 | OVT_VOL_000 | 1.89 | 0.1679 | Corners
FS7 | GPIO | VOL_VOH | 25 | OVT_VOL_000 | 1.8 | 0.17236 | Corners
FS7 | GPIO | VOL_VOH | 25 | OVT_VOL_000 | 1.71 | 0.17793 | Corners
FS7 | GPIO | VOL_VOH | 25 | OVT_VOL_001 | 1.89 | 0.17091 | Corners
FS7 | GPIO | VOL_VOH | 25 | OVT_VOL_001 | 1.8 | 0.17527 | Corners
FS7 | GPIO | VOL_VOH | 25 | OVT_VOL_001 | 1.71 | 0.18069 | Corners
FS7 | GPIO | VOL_VOH | 25 | OVT_VOL_010 | 1.89 | 0.17332 | Corners
FS7 | GPIO | VOL_VOH | 25 | OVT_VOL_010 | 1.8 | 0.1777 | Corners
FS7 | GPIO | VOL_VOH | 25 | OVT_VOL_010 | 1.71 | 0.18314 | Corners
FS7 | GPIO | VOL_VOH | 25 | OVT_VOL_011 | 1.89 | 0.17716 | Corners
FS7 | GPIO | VOL_VOH | 25 | OVT_VOL_011 | 1.8 | 0.18151 | Corners
FS7 | GPIO | VOL_VOH | 25 | OVT_VOL_011 | 1.71 | 0.18693 | Corners
FS7 | GPIO | VOL_VOH | 25 | OVT_VOL_100 | 1.89 | 0.17864 | Corners
FS7 | GPIO | VOL_VOH | 25 | OVT_VOL_100 | 1.8 | 0.18291 | Corners
FS7 | GPIO | VOL_VOH | 25 | OVT_VOL_100 | 1.71 | 0.18823 | Corners
FS7 | GPIO | VOL_VOH | 25 | OVT_VOL_101 | 1.89 | 0.18166 | Corners
FS7 | GPIO | VOL_VOH | 25 | OVT_VOL_101 | 1.8 | 0.18593 | Corners
FS7 | GPIO | VOL_VOH | 25 | OVT_VOL_101 | 1.71 | 0.19126 | Corners
FS7 | GPIO | VOL_VOH | 25 | OVT_VOL_110 | 1.89 | 0.18492 | Corners
FS7 | GPIO | VOL_VOH | 25 | OVT_VOL_110 | 1.8 | 0.18921 | Corners
FS7 | GPIO | VOL_VOH | 25 | OVT_VOL_110 | 1.71 | 0.19457 | Corners
FS7 | GPIO | VOL_VOH | 25 | OVT_VOL_111 | 1.89 | 0.18825 | Corners
FS7 | GPIO | VOL_VOH | 25 | OVT_VOL_111 | 1.8 | 0.19254 | Corners
FS7 | GPIO | VOL_VOH | 25 | OVT_VOL_111 | 1.71 | 0.1979 | Corners
FS7 | GPIO | Vh | 25 | OVT_VIH_HYST1 | 1.89 | 1.02 | Corners
FS7 | GPIO | Vh | 25 | OVT_VIL_HYST1 | 1.89 | 0.74 | Corners
FS7 | GPIO | Vh | 25 | OVT_Vh_HYST1 | 1.89 | 0.28 | Corners
FS7 | GPIO | Vh | 25 | OVT_VIH_HYST1 | 1.8 | 1.06 | Corners
FS7 | GPIO | Vh | 25 | OVT_VIL_HYST1 | 1.8 | 0.7 | Corners
FS7 | GPIO | Vh | 25 | OVT_Vh_HYST1 | 1.8 | 0.36 | Corners
FS7 | GPIO | Vh | 25 | OVT_VIH_HYST1 | 1.71 | 1.02 | Corners
FS7 | GPIO | Vh | 25 | OVT_VIL_HYST1 | 1.71 | 0.66 | Corners
FS7 | GPIO | Vh | 25 | OVT_Vh_HYST1 | 1.71 | 0.36 | Corners
FS7 | GPIO | Vh | 25 | OVT_VIH_HYST0 | 1.89 | 1.04 | Corners
FS7 | GPIO | Vh | 25 | OVT_VIL_HYST0 | 1.89 | 0.86 | Corners
FS7 | GPIO | Vh | 25 | OVT_VIH_HYST0 | 1.8 | 0.98 | Corners
FS7 | GPIO | Vh | 25 | OVT_VIL_HYST0 | 1.8 | 0.8 | Corners
FS7 | GPIO | Vh | 25 | OVT_VIH_HYST0 | 1.71 | 0.94 | Corners
FS7 | GPIO | Vh | 25 | OVT_VIL_HYST0 | 1.71 | 0.76 | Corners
FS7 | GPIO | Rint | 25 | OVT_RPU | 1.89 | 58226.64 | Corners
FS7 | GPIO | Rint | 25 | OVT_RPU | 1.8 | 58273.11 | Corners
FS7 | GPIO | Rint | 25 | OVT_RPU | 1.71 | 58333.18 | Corners
FS7 | GPIO | Rint | 25 | OVT_RPD | 1.89 | 57879.08 | Corners
FS7 | GPIO | Rint | 25 | OVT_RPD | 1.8 | 57883.74 | Corners
FS7 | GPIO | Rint | 25 | OVT_RPD | 1.71 | 57886.99 | Corners
FS8 | GPIO | VOL_VOH | -45 | OVT_VOH_000 | 1.89 | 0.18356 | Corners
FS8 | GPIO | VOL_VOH | -45 | OVT_VOH_000 | 1.8 | 0.18921 | Corners
FS8 | GPIO | VOL_VOH | -45 | OVT_VOH_000 | 1.71 | 0.19606 | Corners
FS8 | GPIO | VOL_VOH | -45 | OVT_VOH_001 | 1.89 | 0.19173 | Corners
FS8 | GPIO | VOL_VOH | -45 | OVT_VOH_001 | 1.8 | 0.19756 | Corners
FS8 | GPIO | VOL_VOH | -45 | OVT_VOH_001 | 1.71 | 0.20459 | Corners
FS8 | GPIO | VOL_VOH | -45 | OVT_VOH_010 | 1.89 | 0.19693 | Corners
FS8 | GPIO | VOL_VOH | -45 | OVT_VOH_010 | 1.8 | 0.20281 | Corners
FS8 | GPIO | VOL_VOH | -45 | OVT_VOH_010 | 1.71 | 0.21 | Corners
FS8 | GPIO | VOL_VOH | -45 | OVT_VOH_011 | 1.89 | 0.20284 | Corners
FS8 | GPIO | VOL_VOH | -45 | OVT_VOH_011 | 1.8 | 0.2088 | Corners
FS8 | GPIO | VOL_VOH | -45 | OVT_VOH_011 | 1.71 | 0.21599 | Corners
FS8 | GPIO | VOL_VOH | -45 | OVT_VOH_100 | 1.89 | 0.17534 | Corners
FS8 | GPIO | VOL_VOH | -45 | OVT_VOH_100 | 1.8 | 0.18006 | Corners
FS8 | GPIO | VOL_VOH | -45 | OVT_VOH_100 | 1.71 | 0.18571 | Corners
FS8 | GPIO | VOL_VOH | -45 | OVT_VOH_101 | 1.89 | 0.18493 | Corners
FS8 | GPIO | VOL_VOH | -45 | OVT_VOH_101 | 1.8 | 0.18982 | Corners
FS8 | GPIO | VOL_VOH | -45 | OVT_VOH_101 | 1.71 | 0.19575 | Corners
FS8 | GPIO | VOL_VOH | -45 | OVT_VOH_110 | 1.89 | 0.19328 | Corners
FS8 | GPIO | VOL_VOH | -45 | OVT_VOH_110 | 1.8 | 0.19835 | Corners
FS8 | GPIO | VOL_VOH | -45 | OVT_VOH_110 | 1.71 | 0.20447 | Corners
FS8 | GPIO | VOL_VOH | -45 | OVT_VOH_111 | 1.89 | 0.20108 | Corners
FS8 | GPIO | VOL_VOH | -45 | OVT_VOH_111 | 1.8 | 0.20626 | Corners
FS8 | GPIO | VOL_VOH | -45 | OVT_VOH_111 | 1.71 | 0.21253 | Corners
FS8 | GPIO | VOL_VOH | -45 | OVT_VOL_000 | 1.89 | 0.14953 | Corners
FS8 | GPIO | VOL_VOH | -45 | OVT_VOL_000 | 1.8 | 0.15307 | Corners
FS8 | GPIO | VOL_VOH | -45 | OVT_VOL_000 | 1.71 | 0.15751 | Corners
FS8 | GPIO | VOL_VOH | -45 | OVT_VOL_001 | 1.89 | 0.15307 | Corners
FS8 | GPIO | VOL_VOH | -45 | OVT_VOL_001 | 1.8 | 0.15656 | Corners
FS8 | GPIO | VOL_VOH | -45 | OVT_VOL_001 | 1.71 | 0.16094 | Corners
FS8 | GPIO | VOL_VOH | -45 | OVT_VOL_010 | 1.89 | 0.15509 | Corners
FS8 | GPIO | VOL_VOH | -45 | OVT_VOL_010 | 1.8 | 0.15856 | Corners
FS8 | GPIO | VOL_VOH | -45 | OVT_VOL_010 | 1.71 | 0.16293 | Corners
FS8 | GPIO | VOL_VOH | -45 | OVT_VOL_011 | 1.89 | 0.15895 | Corners
FS8 | GPIO | VOL_VOH | -45 | OVT_VOL_011 | 1.8 | 0.16244 | Corners
FS8 | GPIO | VOL_VOH | -45 | OVT_VOL_011 | 1.71 | 0.1668 | Corners
FS8 | GPIO | VOL_VOH | -45 | OVT_VOL_100 | 1.89 | 0.1604 | Corners
FS8 | GPIO | VOL_VOH | -45 | OVT_VOL_100 | 1.8 | 0.16378 | Corners
FS8 | GPIO | VOL_VOH | -45 | OVT_VOL_100 | 1.71 | 0.16806 | Corners
FS8 | GPIO | VOL_VOH | -45 | OVT_VOL_101 | 1.89 | 0.16351 | Corners
FS8 | GPIO | VOL_VOH | -45 | OVT_VOL_101 | 1.8 | 0.16692 | Corners
FS8 | GPIO | VOL_VOH | -45 | OVT_VOL_101 | 1.71 | 0.1712 | Corners
FS8 | GPIO | VOL_VOH | -45 | OVT_VOL_110 | 1.89 | 0.16648 | Corners
FS8 | GPIO | VOL_VOH | -45 | OVT_VOL_110 | 1.8 | 0.1699 | Corners
FS8 | GPIO | VOL_VOH | -45 | OVT_VOL_110 | 1.71 | 0.1742 | Corners
FS8 | GPIO | VOL_VOH | -45 | OVT_VOL_111 | 1.89 | 0.16977 | Corners
FS8 | GPIO | VOL_VOH | -45 | OVT_VOL_111 | 1.8 | 0.17321 | Corners
FS8 | GPIO | VOL_VOH | -45 | OVT_VOL_111 | 1.71 | 0.17751 | Corners
FS8 | GPIO | Vh | -45 | OVT_VIH_HYST1 | 1.89 | 1.12 | Corners
FS8 | GPIO | Vh | -45 | OVT_VIL_HYST1 | 1.89 | 0.74 | Corners
FS8 | GPIO | Vh | -45 | OVT_Vh_HYST1 | 1.89 | 0.38 | Corners
FS8 | GPIO | Vh | -45 | OVT_VIH_HYST1 | 1.8 | 1.08 | Corners
FS8 | GPIO | Vh | -45 | OVT_VIL_HYST1 | 1.8 | 0.7 | Corners
FS8 | GPIO | Vh | -45 | OVT_Vh_HYST1 | 1.8 | 0.38 | Corners
FS8 | GPIO | Vh | -45 | OVT_VIH_HYST1 | 1.71 | 1.04 | Corners
FS8 | GPIO | Vh | -45 | OVT_VIL_HYST1 | 1.71 | 0.64 | Corners
FS8 | GPIO | Vh | -45 | OVT_Vh_HYST1 | 1.71 | 0.4 | Corners
FS8 | GPIO | Vh | -45 | OVT_VIH_HYST0 | 1.89 | 1.02 | Corners
FS8 | GPIO | Vh | -45 | OVT_VIL_HYST0 | 1.89 | 0.86 | Corners
FS8 | GPIO | Vh | -45 | OVT_VIH_HYST0 | 1.8 | 0.98 | Corners
FS8 | GPIO | Vh | -45 | OVT_VIL_HYST0 | 1.8 | 0.8 | Corners
FS8 | GPIO | Vh | -45 | OVT_VIH_HYST0 | 1.71 | 0.94 | Corners
FS8 | GPIO | Vh | -45 | OVT_VIL_HYST0 | 1.71 | 0.76 | Corners
FS8 | GPIO | Rint | -45 | OVT_RPU | 1.89 | 60045.15 | Corners
FS8 | GPIO | Rint | -45 | OVT_RPU | 1.8 | 60084.28 | Corners
FS8 | GPIO | Rint | -45 | OVT_RPU | 1.71 | 60133.77 | Corners
FS8 | GPIO | Rint | -45 | OVT_RPD | 1.89 | 59755.93 | Corners
FS8 | GPIO | Rint | -45 | OVT_RPD | 1.8 | 59757.58 | Corners
FS8 | GPIO | Rint | -45 | OVT_RPD | 1.71 | 59761.36 | Corners
FS8 | GPIO | VOL_VOH | 130 | OVT_VOH_000 | 1.89 | 0.22564 | Corners
FS8 | GPIO | VOL_VOH | 130 | OVT_VOH_000 | 1.8 | 0.23374 | Corners
FS8 | GPIO | VOL_VOH | 130 | OVT_VOH_000 | 1.71 | 0.24332 | Corners
FS8 | GPIO | VOL_VOH | 130 | OVT_VOH_001 | 1.89 | 0.23464 | Corners
FS8 | GPIO | VOL_VOH | 130 | OVT_VOH_001 | 1.8 | 0.24284 | Corners
FS8 | GPIO | VOL_VOH | 130 | OVT_VOH_001 | 1.71 | 0.25273 | Corners
FS8 | GPIO | VOL_VOH | 130 | OVT_VOH_010 | 1.89 | 0.2402 | Corners
FS8 | GPIO | VOL_VOH | 130 | OVT_VOH_010 | 1.8 | 0.24855 | Corners
FS8 | GPIO | VOL_VOH | 130 | OVT_VOH_010 | 1.71 | 0.25855 | Corners
FS8 | GPIO | VOL_VOH | 130 | OVT_VOH_011 | 1.89 | 0.24673 | Corners
FS8 | GPIO | VOL_VOH | 130 | OVT_VOH_011 | 1.8 | 0.25517 | Corners
FS8 | GPIO | VOL_VOH | 130 | OVT_VOH_011 | 1.71 | 0.26524 | Corners
FS8 | GPIO | VOL_VOH | 130 | OVT_VOH_100 | 1.89 | 0.21286 | Corners
FS8 | GPIO | VOL_VOH | 130 | OVT_VOH_100 | 1.8 | 0.21954 | Corners
FS8 | GPIO | VOL_VOH | 130 | OVT_VOH_100 | 1.71 | 0.22751 | Corners
FS8 | GPIO | VOL_VOH | 130 | OVT_VOH_101 | 1.89 | 0.22391 | Corners
FS8 | GPIO | VOL_VOH | 130 | OVT_VOH_101 | 1.8 | 0.23087 | Corners
FS8 | GPIO | VOL_VOH | 130 | OVT_VOH_101 | 1.71 | 0.23918 | Corners
FS8 | GPIO | VOL_VOH | 130 | OVT_VOH_110 | 1.89 | 0.2334 | Corners
FS8 | GPIO | VOL_VOH | 130 | OVT_VOH_110 | 1.8 | 0.24062 | Corners
FS8 | GPIO | VOL_VOH | 130 | OVT_VOH_110 | 1.71 | 0.24921 | Corners
FS8 | GPIO | VOL_VOH | 130 | OVT_VOH_111 | 1.89 | 0.24221 | Corners
FS8 | GPIO | VOL_VOH | 130 | OVT_VOH_111 | 1.8 | 0.24962 | Corners
FS8 | GPIO | VOL_VOH | 130 | OVT_VOH_111 | 1.71 | 0.25842 | Corners
FS8 | GPIO | VOL_VOH | 130 | OVT_VOL_000 | 1.89 | 0.18523 | Corners
FS8 | GPIO | VOL_VOH | 130 | OVT_VOL_000 | 1.8 | 0.19035 | Corners
FS8 | GPIO | VOL_VOH | 130 | OVT_VOL_000 | 1.71 | 0.19662 | Corners
FS8 | GPIO | VOL_VOH | 130 | OVT_VOL_001 | 1.89 | 0.18904 | Corners
FS8 | GPIO | VOL_VOH | 130 | OVT_VOL_001 | 1.8 | 0.1941 | Corners
FS8 | GPIO | VOL_VOH | 130 | OVT_VOL_001 | 1.71 | 0.20035 | Corners
FS8 | GPIO | VOL_VOH | 130 | OVT_VOL_010 | 1.89 | 0.19123 | Corners
FS8 | GPIO | VOL_VOH | 130 | OVT_VOL_010 | 1.8 | 0.19628 | Corners
FS8 | GPIO | VOL_VOH | 130 | OVT_VOL_010 | 1.71 | 0.2025 | Corners
FS8 | GPIO | VOL_VOH | 130 | OVT_VOL_011 | 1.89 | 0.19543 | Corners
FS8 | GPIO | VOL_VOH | 130 | OVT_VOL_011 | 1.8 | 0.2005 | Corners
FS8 | GPIO | VOL_VOH | 130 | OVT_VOL_011 | 1.71 | 0.20672 | Corners
FS8 | GPIO | VOL_VOH | 130 | OVT_VOL_100 | 1.89 | 0.19751 | Corners
FS8 | GPIO | VOL_VOH | 130 | OVT_VOL_100 | 1.8 | 0.20254 | Corners
FS8 | GPIO | VOL_VOH | 130 | OVT_VOL_100 | 1.71 | 0.20872 | Corners
FS8 | GPIO | VOL_VOH | 130 | OVT_VOL_101 | 1.89 | 0.20081 | Corners
FS8 | GPIO | VOL_VOH | 130 | OVT_VOL_101 | 1.8 | 0.20583 | Corners
FS8 | GPIO | VOL_VOH | 130 | OVT_VOL_101 | 1.71 | 0.21203 | Corners
FS8 | GPIO | VOL_VOH | 130 | OVT_VOL_110 | 1.89 | 0.204 | Corners
FS8 | GPIO | VOL_VOH | 130 | OVT_VOL_110 | 1.8 | 0.20903 | Corners
FS8 | GPIO | VOL_VOH | 130 | OVT_VOL_110 | 1.71 | 0.21522 | Corners
FS8 | GPIO | VOL_VOH | 130 | OVT_VOL_111 | 1.89 | 0.20753 | Corners
FS8 | GPIO | VOL_VOH | 130 | OVT_VOL_111 | 1.8 | 0.21258 | Corners
FS8 | GPIO | VOL_VOH | 130 | OVT_VOL_111 | 1.71 | 0.21879 | Corners
FS8 | GPIO | Vh | 130 | OVT_VIH_HYST1 | 1.89 | 1.1 | Corners
FS8 | GPIO | Vh | 130 | OVT_VIL_HYST1 | 1.89 | 0.76 | Corners
FS8 | GPIO | Vh | 130 | OVT_Vh_HYST1 | 1.89 | 0.34 | Corners
FS8 | GPIO | Vh | 130 | OVT_VIH_HYST1 | 1.8 | 1.06 | Corners
FS8 | GPIO | Vh | 130 | OVT_VIL_HYST1 | 1.8 | 0.72 | Corners
FS8 | GPIO | Vh | 130 | OVT_Vh_HYST1 | 1.8 | 0.34 | Corners
FS8 | GPIO | Vh | 130 | OVT_VIH_HYST1 | 1.71 | 1.02 | Corners
FS8 | GPIO | Vh | 130 | OVT_VIL_HYST1 | 1.71 | 0.66 | Corners
FS8 | GPIO | Vh | 130 | OVT_Vh_HYST1 | 1.71 | 0.36 | Corners
FS8 | GPIO | Vh | 130 | OVT_VIH_HYST0 | 1.89 | 1.04 | Corners
FS8 | GPIO | Vh | 130 | OVT_VIL_HYST0 | 1.89 | 0.86 | Corners
FS8 | GPIO | Vh | 130 | OVT_VIH_HYST0 | 1.8 | 0.98 | Corners
FS8 | GPIO | Vh | 130 | OVT_VIL_HYST0 | 1.8 | 0.8 | Corners
FS8 | GPIO | Vh | 130 | OVT_VIH_HYST0 | 1.71 | 0.94 | Corners
FS8 | GPIO | Vh | 130 | OVT_VIL_HYST0 | 1.71 | 0.76 | Corners
FS8 | GPIO | Rint | 130 | OVT_RPU | 1.89 | 61913.65 | Corners
FS8 | GPIO | Rint | 130 | OVT_RPU | 1.8 | 62060.58 | Corners
FS8 | GPIO | Rint | 130 | OVT_RPU | 1.71 | 62251.65 | Corners
FS8 | GPIO | Rint | 130 | OVT_RPD | 1.89 | 60485.64 | Corners
FS8 | GPIO | Rint | 130 | OVT_RPD | 1.8 | 60486.77 | Corners
FS8 | GPIO | Rint | 130 | OVT_RPD | 1.71 | 60488.09 | Corners
FS8 | GPIO | VOL_VOH | 25 | OVT_VOH_000 | 1.89 | 0.20145 | Corners
FS8 | GPIO | VOL_VOH | 25 | OVT_VOH_000 | 1.8 | 0.20811 | Corners
FS8 | GPIO | VOL_VOH | 25 | OVT_VOH_000 | 1.71 | 0.21606 | Corners
FS8 | GPIO | VOL_VOH | 25 | OVT_VOH_001 | 1.89 | 0.20987 | Corners
FS8 | GPIO | VOL_VOH | 25 | OVT_VOH_001 | 1.8 | 0.21669 | Corners
FS8 | GPIO | VOL_VOH | 25 | OVT_VOH_001 | 1.71 | 0.2249 | Corners
FS8 | GPIO | VOL_VOH | 25 | OVT_VOH_010 | 1.89 | 0.21515 | Corners
FS8 | GPIO | VOL_VOH | 25 | OVT_VOH_010 | 1.8 | 0.22206 | Corners
FS8 | GPIO | VOL_VOH | 25 | OVT_VOH_010 | 1.71 | 0.23035 | Corners
FS8 | GPIO | VOL_VOH | 25 | OVT_VOH_011 | 1.89 | 0.22122 | Corners
FS8 | GPIO | VOL_VOH | 25 | OVT_VOH_011 | 1.8 | 0.22818 | Corners
FS8 | GPIO | VOL_VOH | 25 | OVT_VOH_011 | 1.71 | 0.23657 | Corners
FS8 | GPIO | VOL_VOH | 25 | OVT_VOH_100 | 1.89 | 0.19083 | Corners
FS8 | GPIO | VOL_VOH | 25 | OVT_VOH_100 | 1.8 | 0.19634 | Corners
FS8 | GPIO | VOL_VOH | 25 | OVT_VOH_100 | 1.71 | 0.20292 | Corners
FS8 | GPIO | VOL_VOH | 25 | OVT_VOH_101 | 1.89 | 0.20095 | Corners
FS8 | GPIO | VOL_VOH | 25 | OVT_VOH_101 | 1.8 | 0.2067 | Corners
FS8 | GPIO | VOL_VOH | 25 | OVT_VOH_101 | 1.71 | 0.21356 | Corners
FS8 | GPIO | VOL_VOH | 25 | OVT_VOH_110 | 1.89 | 0.20971 | Corners
FS8 | GPIO | VOL_VOH | 25 | OVT_VOH_110 | 1.8 | 0.21565 | Corners
FS8 | GPIO | VOL_VOH | 25 | OVT_VOH_110 | 1.71 | 0.22274 | Corners
FS8 | GPIO | VOL_VOH | 25 | OVT_VOH_111 | 1.89 | 0.21784 | Corners
FS8 | GPIO | VOL_VOH | 25 | OVT_VOH_111 | 1.8 | 0.22393 | Corners
FS8 | GPIO | VOL_VOH | 25 | OVT_VOH_111 | 1.71 | 0.23121 | Corners
FS8 | GPIO | VOL_VOH | 25 | OVT_VOL_000 | 1.89 | 0.16477 | Corners
FS8 | GPIO | VOL_VOH | 25 | OVT_VOL_000 | 1.8 | 0.16894 | Corners
FS8 | GPIO | VOL_VOH | 25 | OVT_VOL_000 | 1.71 | 0.17412 | Corners
FS8 | GPIO | VOL_VOH | 25 | OVT_VOL_001 | 1.89 | 0.16837 | Corners
FS8 | GPIO | VOL_VOH | 25 | OVT_VOL_001 | 1.8 | 0.17249 | Corners
FS8 | GPIO | VOL_VOH | 25 | OVT_VOL_001 | 1.71 | 0.17761 | Corners
FS8 | GPIO | VOL_VOH | 25 | OVT_VOL_010 | 1.89 | 0.17038 | Corners
FS8 | GPIO | VOL_VOH | 25 | OVT_VOL_010 | 1.8 | 0.17448 | Corners
FS8 | GPIO | VOL_VOH | 25 | OVT_VOL_010 | 1.71 | 0.17959 | Corners
FS8 | GPIO | VOL_VOH | 25 | OVT_VOL_011 | 1.89 | 0.17433 | Corners
FS8 | GPIO | VOL_VOH | 25 | OVT_VOL_011 | 1.8 | 0.17843 | Corners
FS8 | GPIO | VOL_VOH | 25 | OVT_VOL_011 | 1.71 | 0.18354 | Corners
FS8 | GPIO | VOL_VOH | 25 | OVT_VOL_100 | 1.89 | 0.17596 | Corners
FS8 | GPIO | VOL_VOH | 25 | OVT_VOL_100 | 1.8 | 0.18001 | Corners
FS8 | GPIO | VOL_VOH | 25 | OVT_VOL_100 | 1.71 | 0.18505 | Corners
FS8 | GPIO | VOL_VOH | 25 | OVT_VOL_101 | 1.89 | 0.17911 | Corners
FS8 | GPIO | VOL_VOH | 25 | OVT_VOL_101 | 1.8 | 0.18316 | Corners
FS8 | GPIO | VOL_VOH | 25 | OVT_VOL_101 | 1.71 | 0.18821 | Corners
FS8 | GPIO | VOL_VOH | 25 | OVT_VOL_110 | 1.89 | 0.18214 | Corners
FS8 | GPIO | VOL_VOH | 25 | OVT_VOL_110 | 1.8 | 0.18619 | Corners
FS8 | GPIO | VOL_VOH | 25 | OVT_VOL_110 | 1.71 | 0.19124 | Corners
FS8 | GPIO | VOL_VOH | 25 | OVT_VOL_111 | 1.89 | 0.1855 | Corners
FS8 | GPIO | VOL_VOH | 25 | OVT_VOL_111 | 1.8 | 0.18957 | Corners
FS8 | GPIO | VOL_VOH | 25 | OVT_VOL_111 | 1.71 | 0.19463 | Corners
FS8 | GPIO | Vh | 25 | OVT_VIH_HYST1 | 1.89 | 1.12 | Corners
FS8 | GPIO | Vh | 25 | OVT_VIL_HYST1 | 1.89 | 0.74 | Corners
FS8 | GPIO | Vh | 25 | OVT_Vh_HYST1 | 1.89 | 0.38 | Corners
FS8 | GPIO | Vh | 25 | OVT_VIH_HYST1 | 1.8 | 1.08 | Corners
FS8 | GPIO | Vh | 25 | OVT_VIL_HYST1 | 1.8 | 0.7 | Corners
FS8 | GPIO | Vh | 25 | OVT_Vh_HYST1 | 1.8 | 0.38 | Corners
FS8 | GPIO | Vh | 25 | OVT_VIH_HYST1 | 1.71 | 1.04 | Corners
FS8 | GPIO | Vh | 25 | OVT_VIL_HYST1 | 1.71 | 0.66 | Corners
FS8 | GPIO | Vh | 25 | OVT_Vh_HYST1 | 1.71 | 0.38 | Corners
FS8 | GPIO | Vh | 25 | OVT_VIH_HYST0 | 1.89 | 1.04 | Corners
FS8 | GPIO | Vh | 25 | OVT_VIL_HYST0 | 1.89 | 0.86 | Corners
FS8 | GPIO | Vh | 25 | OVT_VIH_HYST0 | 1.8 | 0.98 | Corners
FS8 | GPIO | Vh | 25 | OVT_VIL_HYST0 | 1.8 | 0.8 | Corners
FS8 | GPIO | Vh | 25 | OVT_VIH_HYST0 | 1.71 | 0.94 | Corners
FS8 | GPIO | Vh | 25 | OVT_VIL_HYST0 | 1.71 | 0.76 | Corners
FS8 | GPIO | Rint | 25 | OVT_RPU | 1.89 | 60544.18 | Corners
FS8 | GPIO | Rint | 25 | OVT_RPU | 1.8 | 60591.42 | Corners
FS8 | GPIO | Rint | 25 | OVT_RPU | 1.71 | 60651.26 | Corners
FS8 | GPIO | Rint | 25 | OVT_RPD | 1.89 | 60184.84 | Corners
FS8 | GPIO | Rint | 25 | OVT_RPD | 1.8 | 60187.67 | Corners
FS8 | GPIO | Rint | 25 | OVT_RPD | 1.71 | 60190.85 | Corners
FS10 | GPIO | VOL_VOH | -45 | OVT_VOH_000 | 1.89 | 0.17776 | Corners
FS10 | GPIO | VOL_VOH | -45 | OVT_VOH_000 | 1.8 | 0.18313 | Corners
FS10 | GPIO | VOL_VOH | -45 | OVT_VOH_000 | 1.71 | 0.18959 | Corners
FS10 | GPIO | VOL_VOH | -45 | OVT_VOH_001 | 1.89 | 0.18562 | Corners
FS10 | GPIO | VOL_VOH | -45 | OVT_VOH_001 | 1.8 | 0.19114 | Corners
FS10 | GPIO | VOL_VOH | -45 | OVT_VOH_001 | 1.71 | 0.19778 | Corners
FS10 | GPIO | VOL_VOH | -45 | OVT_VOH_010 | 1.89 | 0.18951 | Corners
FS10 | GPIO | VOL_VOH | -45 | OVT_VOH_010 | 1.8 | 0.19499 | Corners
FS10 | GPIO | VOL_VOH | -45 | OVT_VOH_010 | 1.71 | 0.20158 | Corners
FS10 | GPIO | VOL_VOH | -45 | OVT_VOH_011 | 1.89 | 0.19571 | Corners
FS10 | GPIO | VOL_VOH | -45 | OVT_VOH_011 | 1.8 | 0.20124 | Corners
FS10 | GPIO | VOL_VOH | -45 | OVT_VOH_011 | 1.71 | 0.20797 | Corners
FS10 | GPIO | VOL_VOH | -45 | OVT_VOH_100 | 1.89 | 0.16984 | Corners
FS10 | GPIO | VOL_VOH | -45 | OVT_VOH_100 | 1.8 | 0.17426 | Corners
FS10 | GPIO | VOL_VOH | -45 | OVT_VOH_100 | 1.71 | 0.17954 | Corners
FS10 | GPIO | VOL_VOH | -45 | OVT_VOH_101 | 1.89 | 0.17929 | Corners
FS10 | GPIO | VOL_VOH | -45 | OVT_VOH_101 | 1.8 | 0.18388 | Corners
FS10 | GPIO | VOL_VOH | -45 | OVT_VOH_101 | 1.71 | 0.18939 | Corners
FS10 | GPIO | VOL_VOH | -45 | OVT_VOH_110 | 1.89 | 0.18714 | Corners
FS10 | GPIO | VOL_VOH | -45 | OVT_VOH_110 | 1.8 | 0.19186 | Corners
FS10 | GPIO | VOL_VOH | -45 | OVT_VOH_110 | 1.71 | 0.19753 | Corners
FS10 | GPIO | VOL_VOH | -45 | OVT_VOH_111 | 1.89 | 0.19488 | Corners
FS10 | GPIO | VOL_VOH | -45 | OVT_VOH_111 | 1.8 | 0.19975 | Corners
FS10 | GPIO | VOL_VOH | -45 | OVT_VOH_111 | 1.71 | 0.20558 | Corners
FS10 | GPIO | VOL_VOH | -45 | OVT_VOL_000 | 1.89 | 0.16935 | Corners
FS10 | GPIO | VOL_VOH | -45 | OVT_VOL_000 | 1.8 | 0.17565 | Corners
FS10 | GPIO | VOL_VOH | -45 | OVT_VOL_000 | 1.71 | 0.18372 | Corners
FS10 | GPIO | VOL_VOH | -45 | OVT_VOL_001 | 1.89 | 0.17085 | Corners
FS10 | GPIO | VOL_VOH | -45 | OVT_VOL_001 | 1.8 | 0.17654 | Corners
FS10 | GPIO | VOL_VOH | -45 | OVT_VOL_001 | 1.71 | 0.18365 | Corners
FS10 | GPIO | VOL_VOH | -45 | OVT_VOL_010 | 1.89 | 0.17234 | Corners
FS10 | GPIO | VOL_VOH | -45 | OVT_VOL_010 | 1.8 | 0.17782 | Corners
FS10 | GPIO | VOL_VOH | -45 | OVT_VOL_010 | 1.71 | 0.18469 | Corners
FS10 | GPIO | VOL_VOH | -45 | OVT_VOL_011 | 1.89 | 0.17601 | Corners
FS10 | GPIO | VOL_VOH | -45 | OVT_VOL_011 | 1.8 | 0.18141 | Corners
FS10 | GPIO | VOL_VOH | -45 | OVT_VOL_011 | 1.71 | 0.18815 | Corners
FS10 | GPIO | VOL_VOH | -45 | OVT_VOL_100 | 1.89 | 0.17734 | Corners
FS10 | GPIO | VOL_VOH | -45 | OVT_VOL_100 | 1.8 | 0.18262 | Corners
FS10 | GPIO | VOL_VOH | -45 | OVT_VOL_100 | 1.71 | 0.18929 | Corners
FS10 | GPIO | VOL_VOH | -45 | OVT_VOL_101 | 1.89 | 0.18032 | Corners
FS10 | GPIO | VOL_VOH | -45 | OVT_VOL_101 | 1.8 | 0.18558 | Corners
FS10 | GPIO | VOL_VOH | -45 | OVT_VOL_101 | 1.71 | 0.19215 | Corners
FS10 | GPIO | VOL_VOH | -45 | OVT_VOL_110 | 1.89 | 0.18331 | Corners
FS10 | GPIO | VOL_VOH | -45 | OVT_VOL_110 | 1.8 | 0.18855 | Corners
FS10 | GPIO | VOL_VOH | -45 | OVT_VOL_110 | 1.71 | 0.19513 | Corners
FS10 | GPIO | VOL_VOH | -45 | OVT_VOL_111 | 1.89 | 0.18657 | Corners
FS10 | GPIO | VOL_VOH | -45 | OVT_VOL_111 | 1.8 | 0.1918 | Corners
FS10 | GPIO | VOL_VOH | -45 | OVT_VOL_111 | 1.71 | 0.19833 | Corners
FS10 | GPIO | Vh | -45 | OVT_VIH_HYST1 | 1.89 | 1.14 | Corners
FS10 | GPIO | Vh | -45 | OVT_VIL_HYST1 | 1.89 | 0.74 | Corners
FS10 | GPIO | Vh | -45 | OVT_Vh_HYST1 | 1.89 | 0.4 | Corners
FS10 | GPIO | Vh | -45 | OVT_VIH_HYST1 | 1.8 | 1.1 | Corners
FS10 | GPIO | Vh | -45 | OVT_VIL_HYST1 | 1.8 | 0.7 | Corners
FS10 | GPIO | Vh | -45 | OVT_Vh_HYST1 | 1.8 | 0.4 | Corners
FS10 | GPIO | Vh | -45 | OVT_VIH_HYST1 | 1.71 | 1.06 | Corners
FS10 | GPIO | Vh | -45 | OVT_VIL_HYST1 | 1.71 | 0.66 | Corners
FS10 | GPIO | Vh | -45 | OVT_Vh_HYST1 | 1.71 | 0.4 | Corners
FS10 | GPIO | Vh | -45 | OVT_VIH_HYST0 | 1.89 | 1.02 | Corners
FS10 | GPIO | Vh | -45 | OVT_VIL_HYST0 | 1.89 | 0.84 | Corners
FS10 | GPIO | Vh | -45 | OVT_VIH_HYST0 | 1.8 | 0.98 | Corners
FS10 | GPIO | Vh | -45 | OVT_VIL_HYST0 | 1.8 | 0.8 | Corners
FS10 | GPIO | Vh | -45 | OVT_VIH_HYST0 | 1.71 | 0.96 | Corners
FS10 | GPIO | Vh | -45 | OVT_VIL_HYST0 | 1.71 | 0.78 | Corners
FS10 | GPIO | Rint | -45 | OVT_RPU | 1.89 | 58659.22 | Corners
FS10 | GPIO | Rint | -45 | OVT_RPU | 1.8 | 58698.23 | Corners
FS10 | GPIO | Rint | -45 | OVT_RPU | 1.71 | 58746.43 | Corners
FS10 | GPIO | Rint | -45 | OVT_RPD | 1.89 | 58392.93 | Corners
FS10 | GPIO | Rint | -45 | OVT_RPD | 1.8 | 58397.06 | Corners
FS10 | GPIO | Rint | -45 | OVT_RPD | 1.71 | 58400.74 | Corners
FS10 | GPIO | VOL_VOH | 130 | OVT_VOH_000 | 1.89 | 0.21936 | Corners
FS10 | GPIO | VOL_VOH | 130 | OVT_VOH_000 | 1.8 | 0.22712 | Corners
FS10 | GPIO | VOL_VOH | 130 | OVT_VOH_000 | 1.71 | 0.23622 | Corners
FS10 | GPIO | VOL_VOH | 130 | OVT_VOH_001 | 1.89 | 0.22823 | Corners
FS10 | GPIO | VOL_VOH | 130 | OVT_VOH_001 | 1.8 | 0.23612 | Corners
FS10 | GPIO | VOL_VOH | 130 | OVT_VOH_001 | 1.71 | 0.24555 | Corners
FS10 | GPIO | VOL_VOH | 130 | OVT_VOH_010 | 1.89 | 0.2325 | Corners
FS10 | GPIO | VOL_VOH | 130 | OVT_VOH_010 | 1.8 | 0.24038 | Corners
FS10 | GPIO | VOL_VOH | 130 | OVT_VOH_010 | 1.71 | 0.24974 | Corners
FS10 | GPIO | VOL_VOH | 130 | OVT_VOH_011 | 1.89 | 0.2394 | Corners
FS10 | GPIO | VOL_VOH | 130 | OVT_VOH_011 | 1.8 | 0.24737 | Corners
FS10 | GPIO | VOL_VOH | 130 | OVT_VOH_011 | 1.71 | 0.25688 | Corners
FS10 | GPIO | VOL_VOH | 130 | OVT_VOH_100 | 1.89 | 0.20712 | Corners
FS10 | GPIO | VOL_VOH | 130 | OVT_VOH_100 | 1.8 | 0.21352 | Corners
FS10 | GPIO | VOL_VOH | 130 | OVT_VOH_100 | 1.71 | 0.22105 | Corners
FS10 | GPIO | VOL_VOH | 130 | OVT_VOH_101 | 1.89 | 0.21804 | Corners
FS10 | GPIO | VOL_VOH | 130 | OVT_VOH_101 | 1.8 | 0.2247 | Corners
FS10 | GPIO | VOL_VOH | 130 | OVT_VOH_101 | 1.71 | 0.23254 | Corners
FS10 | GPIO | VOL_VOH | 130 | OVT_VOH_110 | 1.89 | 0.22707 | Corners
FS10 | GPIO | VOL_VOH | 130 | OVT_VOH_110 | 1.8 | 0.23388 | Corners
FS10 | GPIO | VOL_VOH | 130 | OVT_VOH_110 | 1.71 | 0.24199 | Corners
FS10 | GPIO | VOL_VOH | 130 | OVT_VOH_111 | 1.89 | 0.23584 | Corners
FS10 | GPIO | VOL_VOH | 130 | OVT_VOH_111 | 1.8 | 0.24287 | Corners
FS10 | GPIO | VOL_VOH | 130 | OVT_VOH_111 | 1.71 | 0.2512 | Corners
FS10 | GPIO | VOL_VOH | 130 | OVT_VOL_000 | 1.89 | 0.20981 | Corners
FS10 | GPIO | VOL_VOH | 130 | OVT_VOL_000 | 1.8 | 0.21851 | Corners
FS10 | GPIO | VOL_VOH | 130 | OVT_VOL_000 | 1.71 | 0.2294 | Corners
FS10 | GPIO | VOL_VOH | 130 | OVT_VOL_001 | 1.89 | 0.21028 | Corners
FS10 | GPIO | VOL_VOH | 130 | OVT_VOL_001 | 1.8 | 0.2182 | Corners
FS10 | GPIO | VOL_VOH | 130 | OVT_VOL_001 | 1.71 | 0.22797 | Corners
FS10 | GPIO | VOL_VOH | 130 | OVT_VOL_010 | 1.89 | 0.21168 | Corners
FS10 | GPIO | VOL_VOH | 130 | OVT_VOL_010 | 1.8 | 0.21937 | Corners
FS10 | GPIO | VOL_VOH | 130 | OVT_VOL_010 | 1.71 | 0.22869 | Corners
FS10 | GPIO | VOL_VOH | 130 | OVT_VOL_011 | 1.89 | 0.21582 | Corners
FS10 | GPIO | VOL_VOH | 130 | OVT_VOL_011 | 1.8 | 0.22341 | Corners
FS10 | GPIO | VOL_VOH | 130 | OVT_VOL_011 | 1.71 | 0.23265 | Corners
FS10 | GPIO | VOL_VOH | 130 | OVT_VOL_100 | 1.89 | 0.21761 | Corners
FS10 | GPIO | VOL_VOH | 130 | OVT_VOL_100 | 1.8 | 0.22508 | Corners
FS10 | GPIO | VOL_VOH | 130 | OVT_VOL_100 | 1.71 | 0.23423 | Corners
FS10 | GPIO | VOL_VOH | 130 | OVT_VOL_101 | 1.89 | 0.22098 | Corners
FS10 | GPIO | VOL_VOH | 130 | OVT_VOL_101 | 1.8 | 0.22845 | Corners
FS10 | GPIO | VOL_VOH | 130 | OVT_VOL_101 | 1.71 | 0.23766 | Corners
FS10 | GPIO | VOL_VOH | 130 | OVT_VOL_110 | 1.89 | 0.22436 | Corners
FS10 | GPIO | VOL_VOH | 130 | OVT_VOL_110 | 1.8 | 0.2318 | Corners
FS10 | GPIO | VOL_VOH | 130 | OVT_VOL_110 | 1.71 | 0.24101 | Corners
FS10 | GPIO | VOL_VOH | 130 | OVT_VOL_111 | 1.89 | 0.22792 | Corners
FS10 | GPIO | VOL_VOH | 130 | OVT_VOL_111 | 1.8 | 0.23542 | Corners
FS10 | GPIO | VOL_VOH | 130 | OVT_VOL_111 | 1.71 | 0.24458 | Corners
FS10 | GPIO | Vh | 130 | OVT_VIH_HYST1 | 1.89 | 1.12 | Corners
FS10 | GPIO | Vh | 130 | OVT_VIL_HYST1 | 1.89 | 0.76 | Corners
FS10 | GPIO | Vh | 130 | OVT_Vh_HYST1 | 1.89 | 0.36 | Corners
FS10 | GPIO | Vh | 130 | OVT_VIH_HYST1 | 1.8 | 1.08 | Corners
FS10 | GPIO | Vh | 130 | OVT_VIL_HYST1 | 1.8 | 0.72 | Corners
FS10 | GPIO | Vh | 130 | OVT_Vh_HYST1 | 1.8 | 0.36 | Corners
FS10 | GPIO | Vh | 130 | OVT_VIH_HYST1 | 1.71 | 1.04 | Corners
FS10 | GPIO | Vh | 130 | OVT_VIL_HYST1 | 1.71 | 0.68 | Corners
FS10 | GPIO | Vh | 130 | OVT_Vh_HYST1 | 1.71 | 0.36 | Corners
FS10 | GPIO | Vh | 130 | OVT_VIH_HYST0 | 1.89 | 1.02 | Corners
FS10 | GPIO | Vh | 130 | OVT_VIL_HYST0 | 1.89 | 0.84 | Corners
FS10 | GPIO | Vh | 130 | OVT_VIH_HYST0 | 1.8 | 0.98 | Corners
FS10 | GPIO | Vh | 130 | OVT_VIL_HYST0 | 1.8 | 0.8 | Corners
FS10 | GPIO | Vh | 130 | OVT_VIH_HYST0 | 1.71 | 0.94 | Corners
FS10 | GPIO | Vh | 130 | OVT_VIL_HYST0 | 1.71 | 0.76 | Corners
FS10 | GPIO | Rint | 130 | OVT_RPU | 1.89 | 60431.13 | Corners
FS10 | GPIO | Rint | 130 | OVT_RPU | 1.8 | 60570.77 | Corners
FS10 | GPIO | Rint | 130 | OVT_RPU | 1.71 | 60750.33 | Corners
FS10 | GPIO | Rint | 130 | OVT_RPD | 1.89 | 59142.55 | Corners
FS10 | GPIO | Rint | 130 | OVT_RPD | 1.8 | 59145.94 | Corners
FS10 | GPIO | Rint | 130 | OVT_RPD | 1.71 | 59149.23 | Corners
FS10 | GPIO | VOL_VOH | 25 | OVT_VOH_000 | 1.89 | 0.19569 | Corners
FS10 | GPIO | VOL_VOH | 25 | OVT_VOH_000 | 1.8 | 0.20203 | Corners
FS10 | GPIO | VOL_VOH | 25 | OVT_VOH_000 | 1.71 | 0.20958 | Corners
FS10 | GPIO | VOL_VOH | 25 | OVT_VOH_001 | 1.89 | 0.20385 | Corners
FS10 | GPIO | VOL_VOH | 25 | OVT_VOH_001 | 1.8 | 0.21035 | Corners
FS10 | GPIO | VOL_VOH | 25 | OVT_VOH_001 | 1.71 | 0.21813 | Corners
FS10 | GPIO | VOL_VOH | 25 | OVT_VOH_010 | 1.89 | 0.20778 | Corners
FS10 | GPIO | VOL_VOH | 25 | OVT_VOH_010 | 1.8 | 0.21423 | Corners
FS10 | GPIO | VOL_VOH | 25 | OVT_VOH_010 | 1.71 | 0.22198 | Corners
FS10 | GPIO | VOL_VOH | 25 | OVT_VOH_011 | 1.89 | 0.21415 | Corners
FS10 | GPIO | VOL_VOH | 25 | OVT_VOH_011 | 1.8 | 0.22068 | Corners
FS10 | GPIO | VOL_VOH | 25 | OVT_VOH_011 | 1.71 | 0.22854 | Corners
FS10 | GPIO | VOL_VOH | 25 | OVT_VOH_100 | 1.89 | 0.18534 | Corners
FS10 | GPIO | VOL_VOH | 25 | OVT_VOH_100 | 1.8 | 0.19054 | Corners
FS10 | GPIO | VOL_VOH | 25 | OVT_VOH_100 | 1.71 | 0.19675 | Corners
FS10 | GPIO | VOL_VOH | 25 | OVT_VOH_101 | 1.89 | 0.19533 | Corners
FS10 | GPIO | VOL_VOH | 25 | OVT_VOH_101 | 1.8 | 0.20076 | Corners
FS10 | GPIO | VOL_VOH | 25 | OVT_VOH_101 | 1.71 | 0.20723 | Corners
FS10 | GPIO | VOL_VOH | 25 | OVT_VOH_110 | 1.89 | 0.20361 | Corners
FS10 | GPIO | VOL_VOH | 25 | OVT_VOH_110 | 1.8 | 0.20917 | Corners
FS10 | GPIO | VOL_VOH | 25 | OVT_VOH_110 | 1.71 | 0.21582 | Corners
FS10 | GPIO | VOL_VOH | 25 | OVT_VOH_111 | 1.89 | 0.21173 | Corners
FS10 | GPIO | VOL_VOH | 25 | OVT_VOH_111 | 1.8 | 0.21745 | Corners
FS10 | GPIO | VOL_VOH | 25 | OVT_VOH_111 | 1.71 | 0.2243 | Corners
FS10 | GPIO | VOL_VOH | 25 | OVT_VOL_000 | 1.89 | 0.18702 | Corners
FS10 | GPIO | VOL_VOH | 25 | OVT_VOL_000 | 1.8 | 0.19461 | Corners
FS10 | GPIO | VOL_VOH | 25 | OVT_VOL_000 | 1.71 | 0.20404 | Corners
FS10 | GPIO | VOL_VOH | 25 | OVT_VOL_001 | 1.89 | 0.18737 | Corners
FS10 | GPIO | VOL_VOH | 25 | OVT_VOL_001 | 1.8 | 0.19405 | Corners
FS10 | GPIO | VOL_VOH | 25 | OVT_VOL_001 | 1.71 | 0.20235 | Corners
FS10 | GPIO | VOL_VOH | 25 | OVT_VOL_010 | 1.89 | 0.18858 | Corners
FS10 | GPIO | VOL_VOH | 25 | OVT_VOL_010 | 1.8 | 0.19501 | Corners
FS10 | GPIO | VOL_VOH | 25 | OVT_VOL_010 | 1.71 | 0.20289 | Corners
FS10 | GPIO | VOL_VOH | 25 | OVT_VOL_011 | 1.89 | 0.19228 | Corners
FS10 | GPIO | VOL_VOH | 25 | OVT_VOL_011 | 1.8 | 0.19851 | Corners
FS10 | GPIO | VOL_VOH | 25 | OVT_VOL_011 | 1.71 | 0.20634 | Corners
FS10 | GPIO | VOL_VOH | 25 | OVT_VOL_100 | 1.89 | 0.19361 | Corners
FS10 | GPIO | VOL_VOH | 25 | OVT_VOL_100 | 1.8 | 0.1998 | Corners
FS10 | GPIO | VOL_VOH | 25 | OVT_VOL_100 | 1.71 | 0.20746 | Corners
FS10 | GPIO | VOL_VOH | 25 | OVT_VOL_101 | 1.89 | 0.19667 | Corners
FS10 | GPIO | VOL_VOH | 25 | OVT_VOL_101 | 1.8 | 0.2028 | Corners
FS10 | GPIO | VOL_VOH | 25 | OVT_VOL_101 | 1.71 | 0.21037 | Corners
FS10 | GPIO | VOL_VOH | 25 | OVT_VOL_110 | 1.89 | 0.1997 | Corners
FS10 | GPIO | VOL_VOH | 25 | OVT_VOL_110 | 1.8 | 0.2058 | Corners
FS10 | GPIO | VOL_VOH | 25 | OVT_VOL_110 | 1.71 | 0.21335 | Corners
FS10 | GPIO | VOL_VOH | 25 | OVT_VOL_111 | 1.89 | 0.20304 | Corners
FS10 | GPIO | VOL_VOH | 25 | OVT_VOL_111 | 1.8 | 0.20915 | Corners
FS10 | GPIO | VOL_VOH | 25 | OVT_VOL_111 | 1.71 | 0.21669 | Corners
FS10 | GPIO | Vh | 25 | OVT_VIH_HYST1 | 1.89 | 1.14 | Corners
FS10 | GPIO | Vh | 25 | OVT_VIL_HYST1 | 1.89 | 0.76 | Corners
FS10 | GPIO | Vh | 25 | OVT_Vh_HYST1 | 1.89 | 0.38 | Corners
FS10 | GPIO | Vh | 25 | OVT_VIH_HYST1 | 1.8 | 1.1 | Corners
FS10 | GPIO | Vh | 25 | OVT_VIL_HYST1 | 1.8 | 0.72 | Corners
FS10 | GPIO | Vh | 25 | OVT_Vh_HYST1 | 1.8 | 0.38 | Corners
FS10 | GPIO | Vh | 25 | OVT_VIH_HYST1 | 1.71 | 1.06 | Corners
FS10 | GPIO | Vh | 25 | OVT_VIL_HYST1 | 1.71 | 0.66 | Corners
FS10 | GPIO | Vh | 25 | OVT_Vh_HYST1 | 1.71 | 0.4 | Corners
FS10 | GPIO | Vh | 25 | OVT_VIH_HYST0 | 1.89 | 1.02 | Corners
FS10 | GPIO | Vh | 25 | OVT_VIL_HYST0 | 1.89 | 0.84 | Corners
FS10 | GPIO | Vh | 25 | OVT_VIH_HYST0 | 1.8 | 0.98 | Corners
FS10 | GPIO | Vh | 25 | OVT_VIL_HYST0 | 1.8 | 0.8 | Corners
FS10 | GPIO | Vh | 25 | OVT_VIH_HYST0 | 1.71 | 0.94 | Corners
FS10 | GPIO | Vh | 25 | OVT_VIL_HYST0 | 1.71 | 0.76 | Corners
FS10 | GPIO | Rint | 25 | OVT_RPU | 1.89 | 59145.17 | Corners
FS10 | GPIO | Rint | 25 | OVT_RPU | 1.8 | 59190.77 | Corners
FS10 | GPIO | Rint | 25 | OVT_RPU | 1.71 | 59250.31 | Corners
FS10 | GPIO | Rint | 25 | OVT_RPD | 1.89 | 58815.19 | Corners
FS10 | GPIO | Rint | 25 | OVT_RPD | 1.8 | 58819.03 | Corners
FS10 | GPIO | Rint | 25 | OVT_RPD | 1.71 | 58824.12 | Corners
FF6 | GPIO | VOL_VOH | -45 | OVT_VOH_001 | 1.89 | 0.1934 | Corners
FF6 | GPIO | VOL_VOH | -45 | OVT_VOH_001 | 1.8 | 0.19951 | Corners
FF6 | GPIO | VOL_VOH | -45 | OVT_VOH_001 | 1.71 | 0.20693 | Corners
FF6 | GPIO | VOL_VOH | -45 | OVT_VOH_010 | 1.89 | 0.19777 | Corners
FF6 | GPIO | VOL_VOH | -45 | OVT_VOH_010 | 1.8 | 0.20388 | Corners
FF6 | GPIO | VOL_VOH | -45 | OVT_VOH_010 | 1.71 | 0.21129 | Corners
FF6 | GPIO | VOL_VOH | -45 | OVT_VOH_011 | 1.89 | 0.2034 | Corners
FF6 | GPIO | VOL_VOH | -45 | OVT_VOH_011 | 1.8 | 0.20955 | Corners
FF6 | GPIO | VOL_VOH | -45 | OVT_VOH_011 | 1.71 | 0.21706 | Corners
FF6 | GPIO | VOL_VOH | -45 | OVT_VOH_100 | 1.89 | 0.17537 | Corners
FF6 | GPIO | VOL_VOH | -45 | OVT_VOH_100 | 1.8 | 0.18026 | Corners
FF6 | GPIO | VOL_VOH | -45 | OVT_VOH_100 | 1.71 | 0.18613 | Corners
FF6 | GPIO | VOL_VOH | -45 | OVT_VOH_101 | 1.89 | 0.18479 | Corners
FF6 | GPIO | VOL_VOH | -45 | OVT_VOH_101 | 1.8 | 0.18987 | Corners
FF6 | GPIO | VOL_VOH | -45 | OVT_VOH_101 | 1.71 | 0.19601 | Corners
FF6 | GPIO | VOL_VOH | -45 | OVT_VOH_110 | 1.89 | 0.1929 | Corners
FF6 | GPIO | VOL_VOH | -45 | OVT_VOH_110 | 1.8 | 0.19814 | Corners
FF6 | GPIO | VOL_VOH | -45 | OVT_VOH_110 | 1.71 | 0.20446 | Corners
FF6 | GPIO | VOL_VOH | -45 | OVT_VOH_111 | 1.89 | 0.20052 | Corners
FF6 | GPIO | VOL_VOH | -45 | OVT_VOH_111 | 1.8 | 0.20589 | Corners
FF6 | GPIO | VOL_VOH | -45 | OVT_VOH_111 | 1.71 | 0.21239 | Corners
FF6 | GPIO | VOL_VOH | -45 | OVT_VOL_000 | 1.89 | 0.15597 | Corners
FF6 | GPIO | VOL_VOH | -45 | OVT_VOL_000 | 1.8 | 0.16001 | Corners
FF6 | GPIO | VOL_VOH | -45 | OVT_VOL_000 | 1.71 | 0.16514 | Corners
FF6 | GPIO | VOL_VOH | -45 | OVT_VOL_001 | 1.89 | 0.15932 | Corners
FF6 | GPIO | VOL_VOH | -45 | OVT_VOL_001 | 1.8 | 0.16334 | Corners
FF6 | GPIO | VOL_VOH | -45 | OVT_VOL_001 | 1.71 | 0.16839 | Corners
FF6 | GPIO | VOL_VOH | -45 | OVT_VOL_010 | 1.89 | 0.16194 | Corners
FF6 | GPIO | VOL_VOH | -45 | OVT_VOL_010 | 1.8 | 0.16599 | Corners
FF6 | GPIO | VOL_VOH | -45 | OVT_VOL_010 | 1.71 | 0.17113 | Corners
FF6 | GPIO | VOL_VOH | -45 | OVT_VOL_011 | 1.89 | 0.16567 | Corners
FF6 | GPIO | VOL_VOH | -45 | OVT_VOL_011 | 1.8 | 0.16973 | Corners
FF6 | GPIO | VOL_VOH | -45 | OVT_VOL_011 | 1.71 | 0.17486 | Corners
FF6 | GPIO | VOL_VOH | -45 | OVT_VOL_100 | 1.89 | 0.16751 | Corners
FF6 | GPIO | VOL_VOH | -45 | OVT_VOL_100 | 1.8 | 0.17151 | Corners
FF6 | GPIO | VOL_VOH | -45 | OVT_VOL_100 | 1.71 | 0.17658 | Corners
FF6 | GPIO | VOL_VOH | -45 | OVT_VOL_101 | 1.89 | 0.17046 | Corners
FF6 | GPIO | VOL_VOH | -45 | OVT_VOL_101 | 1.8 | 0.17447 | Corners
FF6 | GPIO | VOL_VOH | -45 | OVT_VOL_101 | 1.71 | 0.17954 | Corners
FF6 | GPIO | VOL_VOH | -45 | OVT_VOL_110 | 1.89 | 0.17367 | Corners
FF6 | GPIO | VOL_VOH | -45 | OVT_VOL_110 | 1.8 | 0.17768 | Corners
FF6 | GPIO | VOL_VOH | -45 | OVT_VOL_110 | 1.71 | 0.18279 | Corners
FF6 | GPIO | VOL_VOH | -45 | OVT_VOL_111 | 1.89 | 0.17685 | Corners
FF6 | GPIO | VOL_VOH | -45 | OVT_VOL_111 | 1.8 | 0.18087 | Corners
FF6 | GPIO | VOL_VOH | -45 | OVT_VOL_111 | 1.71 | 0.18599 | Corners
FF6 | GPIO | Vh | -45 | OVT_VIH_HYST1 | 1.89 | 1.12 | Corners
FF6 | GPIO | Vh | -45 | OVT_VIL_HYST1 | 1.89 | 0.74 | Corners
FF6 | GPIO | Vh | -45 | OVT_Vh_HYST1 | 1.89 | 0.38 | Corners
FF6 | GPIO | Vh | -45 | OVT_VIH_HYST1 | 1.8 | 1.08 | Corners
FF6 | GPIO | Vh | -45 | OVT_VIL_HYST1 | 1.8 | 0.7 | Corners
FF6 | GPIO | Vh | -45 | OVT_Vh_HYST1 | 1.8 | 0.38 | Corners
FF6 | GPIO | Vh | -45 | OVT_VIH_HYST1 | 1.71 | 1.04 | Corners
FF6 | GPIO | Vh | -45 | OVT_VIL_HYST1 | 1.71 | 0.64 | Corners
FF6 | GPIO | Vh | -45 | OVT_Vh_HYST1 | 1.71 | 0.4 | Corners
FF6 | GPIO | Vh | -45 | OVT_VIH_HYST0 | 1.89 | 1.06 | Corners
FF6 | GPIO | Vh | -45 | OVT_VIL_HYST0 | 1.89 | 0.86 | Corners
FF6 | GPIO | Vh | -45 | OVT_VIH_HYST0 | 1.8 | 1 | Corners
FF6 | GPIO | Vh | -45 | OVT_VIL_HYST0 | 1.8 | 0.82 | Corners
FF6 | GPIO | Vh | -45 | OVT_VIH_HYST0 | 1.71 | 0.96 | Corners
FF6 | GPIO | Vh | -45 | OVT_VIL_HYST0 | 1.71 | 0.78 | Corners
FF6 | GPIO | Rint | -45 | OVT_RPU | 1.89 | 60487.15 | Corners
FF6 | GPIO | Rint | -45 | OVT_RPU | 1.8 | 60508.01 | Corners
FF6 | GPIO | Rint | -45 | OVT_RPU | 1.71 | 60534.03 | Corners
FF6 | GPIO | Rint | -45 | OVT_RPD | 1.89 | 60315.23 | Corners
FF6 | GPIO | Rint | -45 | OVT_RPD | 1.8 | 60318.32 | Corners
FF6 | GPIO | Rint | -45 | OVT_RPD | 1.71 | 60321.96 | Corners
FF6 | GPIO | VOL_VOH | 130 | OVT_VOH_001 | 1.89 | 0.23026 | Corners
FF6 | GPIO | VOL_VOH | 130 | OVT_VOH_001 | 1.8 | 0.2385 | Corners
FF6 | GPIO | VOL_VOH | 130 | OVT_VOH_001 | 1.71 | 0.24836 | Corners
FF6 | GPIO | VOL_VOH | 130 | OVT_VOH_010 | 1.89 | 0.23505 | Corners
FF6 | GPIO | VOL_VOH | 130 | OVT_VOH_010 | 1.8 | 0.24332 | Corners
FF6 | GPIO | VOL_VOH | 130 | OVT_VOH_010 | 1.71 | 0.25321 | Corners
FF6 | GPIO | VOL_VOH | 130 | OVT_VOH_011 | 1.89 | 0.24124 | Corners
FF6 | GPIO | VOL_VOH | 130 | OVT_VOH_011 | 1.8 | 0.24959 | Corners
FF6 | GPIO | VOL_VOH | 130 | OVT_VOH_011 | 1.71 | 0.25962 | Corners
FF6 | GPIO | VOL_VOH | 130 | OVT_VOH_100 | 1.89 | 0.20734 | Corners
FF6 | GPIO | VOL_VOH | 130 | OVT_VOH_100 | 1.8 | 0.21395 | Corners
FF6 | GPIO | VOL_VOH | 130 | OVT_VOH_100 | 1.71 | 0.22181 | Corners
FF6 | GPIO | VOL_VOH | 130 | OVT_VOH_101 | 1.89 | 0.21807 | Corners
FF6 | GPIO | VOL_VOH | 130 | OVT_VOH_101 | 1.8 | 0.22497 | Corners
FF6 | GPIO | VOL_VOH | 130 | OVT_VOH_101 | 1.71 | 0.23317 | Corners
FF6 | GPIO | VOL_VOH | 130 | OVT_VOH_110 | 1.89 | 0.22723 | Corners
FF6 | GPIO | VOL_VOH | 130 | OVT_VOH_110 | 1.8 | 0.23431 | Corners
FF6 | GPIO | VOL_VOH | 130 | OVT_VOH_110 | 1.71 | 0.24277 | Corners
FF6 | GPIO | VOL_VOH | 130 | OVT_VOH_111 | 1.89 | 0.23574 | Corners
FF6 | GPIO | VOL_VOH | 130 | OVT_VOH_111 | 1.8 | 0.24301 | Corners
FF6 | GPIO | VOL_VOH | 130 | OVT_VOH_111 | 1.71 | 0.25172 | Corners
FF6 | GPIO | VOL_VOH | 130 | OVT_VOL_000 | 1.89 | 0.18968 | Corners
FF6 | GPIO | VOL_VOH | 130 | OVT_VOL_000 | 1.8 | 0.19525 | Corners
FF6 | GPIO | VOL_VOH | 130 | OVT_VOL_000 | 1.71 | 0.20218 | Corners
FF6 | GPIO | VOL_VOH | 130 | OVT_VOL_001 | 1.89 | 0.19335 | Corners
FF6 | GPIO | VOL_VOH | 130 | OVT_VOL_001 | 1.8 | 0.19893 | Corners
FF6 | GPIO | VOL_VOH | 130 | OVT_VOL_001 | 1.71 | 0.20587 | Corners
FF6 | GPIO | VOL_VOH | 130 | OVT_VOL_010 | 1.89 | 0.19617 | Corners
FF6 | GPIO | VOL_VOH | 130 | OVT_VOL_010 | 1.8 | 0.20179 | Corners
FF6 | GPIO | VOL_VOH | 130 | OVT_VOL_010 | 1.71 | 0.20878 | Corners
FF6 | GPIO | VOL_VOH | 130 | OVT_VOL_011 | 1.89 | 0.20023 | Corners
FF6 | GPIO | VOL_VOH | 130 | OVT_VOL_011 | 1.8 | 0.2059 | Corners
FF6 | GPIO | VOL_VOH | 130 | OVT_VOL_011 | 1.71 | 0.21287 | Corners
FF6 | GPIO | VOL_VOH | 130 | OVT_VOL_100 | 1.89 | 0.20233 | Corners
FF6 | GPIO | VOL_VOH | 130 | OVT_VOL_100 | 1.8 | 0.20795 | Corners
FF6 | GPIO | VOL_VOH | 130 | OVT_VOL_100 | 1.71 | 0.21489 | Corners
FF6 | GPIO | VOL_VOH | 130 | OVT_VOL_101 | 1.89 | 0.20553 | Corners
FF6 | GPIO | VOL_VOH | 130 | OVT_VOL_101 | 1.8 | 0.21113 | Corners
FF6 | GPIO | VOL_VOH | 130 | OVT_VOL_101 | 1.71 | 0.21804 | Corners
FF6 | GPIO | VOL_VOH | 130 | OVT_VOL_110 | 1.89 | 0.2089 | Corners
FF6 | GPIO | VOL_VOH | 130 | OVT_VOL_110 | 1.8 | 0.21455 | Corners
FF6 | GPIO | VOL_VOH | 130 | OVT_VOL_110 | 1.71 | 0.22154 | Corners
FF6 | GPIO | VOL_VOH | 130 | OVT_VOL_111 | 1.89 | 0.21239 | Corners
FF6 | GPIO | VOL_VOH | 130 | OVT_VOL_111 | 1.8 | 0.21806 | Corners
FF6 | GPIO | VOL_VOH | 130 | OVT_VOL_111 | 1.71 | 0.22509 | Corners
FF6 | GPIO | Vh | 130 | OVT_VIH_HYST1 | 1.89 | 1.12 | Corners
FF6 | GPIO | Vh | 130 | OVT_VIL_HYST1 | 1.89 | 0.76 | Corners
FF6 | GPIO | Vh | 130 | OVT_Vh_HYST1 | 1.89 | 0.36 | Corners
FF6 | GPIO | Vh | 130 | OVT_VIH_HYST1 | 1.8 | 1.08 | Corners
FF6 | GPIO | Vh | 130 | OVT_VIL_HYST1 | 1.8 | 0.72 | Corners
FF6 | GPIO | Vh | 130 | OVT_Vh_HYST1 | 1.8 | 0.36 | Corners
FF6 | GPIO | Vh | 130 | OVT_VIH_HYST1 | 1.71 | 1.02 | Corners
FF6 | GPIO | Vh | 130 | OVT_VIL_HYST1 | 1.71 | 0.66 | Corners
FF6 | GPIO | Vh | 130 | OVT_Vh_HYST1 | 1.71 | 0.36 | Corners
FF6 | GPIO | Vh | 130 | OVT_VIH_HYST0 | 1.89 | 1.02 | Corners
FF6 | GPIO | Vh | 130 | OVT_VIL_HYST0 | 1.89 | 0.84 | Corners
FF6 | GPIO | Vh | 130 | OVT_VIH_HYST0 | 1.8 | 0.98 | Corners
FF6 | GPIO | Vh | 130 | OVT_VIL_HYST0 | 1.8 | 0.8 | Corners
FF6 | GPIO | Vh | 130 | OVT_VIH_HYST0 | 1.71 | 0.94 | Corners
FF6 | GPIO | Vh | 130 | OVT_VIL_HYST0 | 1.71 | 0.76 | Corners
FF6 | GPIO | Rint | 130 | OVT_RPU | 1.89 | 61743.81 | Corners
FF6 | GPIO | Rint | 130 | OVT_RPU | 1.8 | 61795.91 | Corners
FF6 | GPIO | Rint | 130 | OVT_RPU | 1.71 | 61862.53 | Corners
FF6 | GPIO | Rint | 130 | OVT_RPD | 1.89 | 61198.57 | Corners
FF6 | GPIO | Rint | 130 | OVT_RPD | 1.8 | 61202.21 | Corners
FF6 | GPIO | Rint | 130 | OVT_RPD | 1.71 | 61205.73 | Corners
FF6 | GPIO | VOL_VOH | 25 | OVT_VOH_001 | 1.89 | 0.21055 | Corners
FF6 | GPIO | VOL_VOH | 25 | OVT_VOH_001 | 1.8 | 0.21763 | Corners
FF6 | GPIO | VOL_VOH | 25 | OVT_VOH_001 | 1.71 | 0.22619 | Corners
FF6 | GPIO | VOL_VOH | 25 | OVT_VOH_010 | 1.89 | 0.21501 | Corners
FF6 | GPIO | VOL_VOH | 25 | OVT_VOH_010 | 1.8 | 0.22207 | Corners
FF6 | GPIO | VOL_VOH | 25 | OVT_VOH_010 | 1.71 | 0.23065 | Corners
FF6 | GPIO | VOL_VOH | 25 | OVT_VOH_011 | 1.89 | 0.22078 | Corners
FF6 | GPIO | VOL_VOH | 25 | OVT_VOH_011 | 1.8 | 0.22795 | Corners
FF6 | GPIO | VOL_VOH | 25 | OVT_VOH_011 | 1.71 | 0.23661 | Corners
FF6 | GPIO | VOL_VOH | 25 | OVT_VOH_100 | 1.89 | 0.18996 | Corners
FF6 | GPIO | VOL_VOH | 25 | OVT_VOH_100 | 1.8 | 0.1956 | Corners
FF6 | GPIO | VOL_VOH | 25 | OVT_VOH_100 | 1.71 | 0.20239 | Corners
FF6 | GPIO | VOL_VOH | 25 | OVT_VOH_101 | 1.89 | 0.19988 | Corners
FF6 | GPIO | VOL_VOH | 25 | OVT_VOH_101 | 1.8 | 0.20577 | Corners
FF6 | GPIO | VOL_VOH | 25 | OVT_VOH_101 | 1.71 | 0.21284 | Corners
FF6 | GPIO | VOL_VOH | 25 | OVT_VOH_110 | 1.89 | 0.20833 | Corners
FF6 | GPIO | VOL_VOH | 25 | OVT_VOH_110 | 1.8 | 0.21439 | Corners
FF6 | GPIO | VOL_VOH | 25 | OVT_VOH_110 | 1.71 | 0.22168 | Corners
FF6 | GPIO | VOL_VOH | 25 | OVT_VOH_111 | 1.89 | 0.21628 | Corners
FF6 | GPIO | VOL_VOH | 25 | OVT_VOH_111 | 1.8 | 0.22248 | Corners
FF6 | GPIO | VOL_VOH | 25 | OVT_VOH_111 | 1.71 | 0.22999 | Corners
FF6 | GPIO | VOL_VOH | 25 | OVT_VOL_000 | 1.89 | 0.1711 | Corners
FF6 | GPIO | VOL_VOH | 25 | OVT_VOL_000 | 1.8 | 0.17582 | Corners
FF6 | GPIO | VOL_VOH | 25 | OVT_VOL_000 | 1.71 | 0.18172 | Corners
FF6 | GPIO | VOL_VOH | 25 | OVT_VOL_001 | 1.89 | 0.1745 | Corners
FF6 | GPIO | VOL_VOH | 25 | OVT_VOL_001 | 1.8 | 0.17918 | Corners
FF6 | GPIO | VOL_VOH | 25 | OVT_VOL_001 | 1.71 | 0.18506 | Corners
FF6 | GPIO | VOL_VOH | 25 | OVT_VOL_010 | 1.89 | 0.1771 | Corners
FF6 | GPIO | VOL_VOH | 25 | OVT_VOL_010 | 1.8 | 0.18182 | Corners
FF6 | GPIO | VOL_VOH | 25 | OVT_VOL_010 | 1.71 | 0.18775 | Corners
FF6 | GPIO | VOL_VOH | 25 | OVT_VOL_011 | 1.89 | 0.1809 | Corners
FF6 | GPIO | VOL_VOH | 25 | OVT_VOL_011 | 1.8 | 0.18563 | Corners
FF6 | GPIO | VOL_VOH | 25 | OVT_VOL_011 | 1.71 | 0.19155 | Corners
FF6 | GPIO | VOL_VOH | 25 | OVT_VOL_100 | 1.89 | 0.1827 | Corners
FF6 | GPIO | VOL_VOH | 25 | OVT_VOL_100 | 1.8 | 0.18738 | Corners
FF6 | GPIO | VOL_VOH | 25 | OVT_VOL_100 | 1.71 | 0.19324 | Corners
FF6 | GPIO | VOL_VOH | 25 | OVT_VOL_101 | 1.89 | 0.18569 | Corners
FF6 | GPIO | VOL_VOH | 25 | OVT_VOL_101 | 1.8 | 0.19037 | Corners
FF6 | GPIO | VOL_VOH | 25 | OVT_VOL_101 | 1.71 | 0.19623 | Corners
FF6 | GPIO | VOL_VOH | 25 | OVT_VOL_110 | 1.89 | 0.18891 | Corners
FF6 | GPIO | VOL_VOH | 25 | OVT_VOL_110 | 1.8 | 0.19361 | Corners
FF6 | GPIO | VOL_VOH | 25 | OVT_VOL_110 | 1.71 | 0.19951 | Corners
FF6 | GPIO | VOL_VOH | 25 | OVT_VOL_111 | 1.89 | 0.19219 | Corners
FF6 | GPIO | VOL_VOH | 25 | OVT_VOL_111 | 1.8 | 0.1969 | Corners
FF6 | GPIO | VOL_VOH | 25 | OVT_VOL_111 | 1.71 | 0.2028 | Corners
FF6 | GPIO | Vh | 25 | OVT_VIH_HYST1 | 1.89 | 1.12 | Corners
FF6 | GPIO | Vh | 25 | OVT_VIL_HYST1 | 1.89 | 0.74 | Corners
FF6 | GPIO | Vh | 25 | OVT_Vh_HYST1 | 1.89 | 0.38 | Corners
FF6 | GPIO | Vh | 25 | OVT_VIH_HYST1 | 1.8 | 1.08 | Corners
FF6 | GPIO | Vh | 25 | OVT_VIL_HYST1 | 1.8 | 0.7 | Corners
FF6 | GPIO | Vh | 25 | OVT_Vh_HYST1 | 1.8 | 0.38 | Corners
FF6 | GPIO | Vh | 25 | OVT_VIH_HYST1 | 1.71 | 1.04 | Corners
FF6 | GPIO | Vh | 25 | OVT_VIL_HYST1 | 1.71 | 0.66 | Corners
FF6 | GPIO | Vh | 25 | OVT_Vh_HYST1 | 1.71 | 0.38 | Corners
FF6 | GPIO | Vh | 25 | OVT_VIH_HYST0 | 1.89 | 1.02 | Corners
FF6 | GPIO | Vh | 25 | OVT_VIL_HYST0 | 1.89 | 0.84 | Corners
FF6 | GPIO | Vh | 25 | OVT_VIH_HYST0 | 1.8 | 0.98 | Corners
FF6 | GPIO | Vh | 25 | OVT_VIL_HYST0 | 1.8 | 0.8 | Corners
FF6 | GPIO | Vh | 25 | OVT_VIH_HYST0 | 1.71 | 0.94 | Corners
FF6 | GPIO | Vh | 25 | OVT_VIL_HYST0 | 1.71 | 0.76 | Corners
FF6 | GPIO | Rint | 25 | OVT_RPU | 1.89 | 60921.89 | Corners
FF6 | GPIO | Rint | 25 | OVT_RPU | 1.8 | 60945.09 | Corners
FF6 | GPIO | Rint | 25 | OVT_RPU | 1.71 | 60975.09 | Corners
FF6 | GPIO | Rint | 25 | OVT_RPD | 1.89 | 60724.45 | Corners
FF6 | GPIO | Rint | 25 | OVT_RPD | 1.8 | 60727 | Corners
FF6 | GPIO | Rint | 25 | OVT_RPD | 1.71 | 60729.77 | Corners
FF8 | Clocks | Frequency | -45 | OVT_Fout_100_100MHz | 1.89 | 100275500 | Corners
FF8 | Clocks | Frequency | -45 | OVT_Fout_100_100MHz | 1.8 | 100270400 | Corners
FF8 | Clocks | Frequency | -45 | OVT_Fout_100_100MHz | 1.71 | 100273000 | Corners
FF8 | Clocks | Frequency | -45 | OVT_Fout_100_Slow_6MHz | 1.89 | 6017033 | Corners
FF8 | Clocks | Frequency | -45 | OVT_Fout_100_Slow_6MHz | 1.8 | 6017319 | Corners
FF8 | Clocks | Frequency | -45 | OVT_Fout_100_Slow_6MHz | 1.71 | 6016580 | Corners
FF8 | Clocks | Frequency | 130 | OVT_Fout_100_100MHz | 1.89 | 100092100 | Corners
FF8 | Clocks | Frequency | 130 | OVT_Fout_100_100MHz | 1.8 | 100068100 | Corners
FF8 | Clocks | Frequency | 130 | OVT_Fout_100_100MHz | 1.71 | 100068900 | Corners
FF8 | Clocks | Frequency | 130 | OVT_Fout_100_Slow_6MHz | 1.89 | 6005202 | Corners
FF8 | Clocks | Frequency | 130 | OVT_Fout_100_Slow_6MHz | 1.8 | 6004079 | Corners
FF8 | Clocks | Frequency | 130 | OVT_Fout_100_Slow_6MHz | 1.71 | 6004524 | Corners
FF8 | Clocks | Frequency | 25 | OVT_Fout_100_100MHz | 1.89 | 100283200 | Corners
FF8 | Clocks | Frequency | 25 | OVT_Fout_100_100MHz | 1.8 | 100280000 | Corners
FF8 | Clocks | Frequency | 25 | OVT_Fout_100_100MHz | 1.71 | 100288100 | Corners
FF8 | Clocks | Frequency | 25 | OVT_Fout_100_Slow_6MHz | 1.89 | 6017041 | Corners
FF8 | Clocks | Frequency | 25 | OVT_Fout_100_Slow_6MHz | 1.8 | 6016759 | Corners
FF8 | Clocks | Frequency | 25 | OVT_Fout_100_Slow_6MHz | 1.71 | 6016185 | Corners
FF20 | Clocks | Frequency | -45 | OVT_Fout_100_100MHz | 1.89 | 100208500 | Corners
FF20 | Clocks | Frequency | -45 | OVT_Fout_100_100MHz | 1.8 | 100198600 | Corners
FF20 | Clocks | Frequency | -45 | OVT_Fout_100_100MHz | 1.71 | 100173000 | Corners
FF20 | Clocks | Frequency | -45 | OVT_Fout_100_Slow_6MHz | 1.89 | 6010844 | Corners
FF20 | Clocks | Frequency | -45 | OVT_Fout_100_Slow_6MHz | 1.8 | 6012685 | Corners
FF20 | Clocks | Frequency | -45 | OVT_Fout_100_Slow_6MHz | 1.71 | 6010744 | Corners
FF20 | Clocks | Frequency | 130 | OVT_Fout_100_100MHz | 1.89 | 100111500 | Corners
FF20 | Clocks | Frequency | 130 | OVT_Fout_100_100MHz | 1.8 | 100100000 | Corners
FF20 | Clocks | Frequency | 130 | OVT_Fout_100_100MHz | 1.71 | 100079100 | Corners
FF20 | Clocks | Frequency | 130 | OVT_Fout_100_Slow_6MHz | 1.89 | 6006012 | Corners
FF20 | Clocks | Frequency | 130 | OVT_Fout_100_Slow_6MHz | 1.8 | 6005890 | Corners
FF20 | Clocks | Frequency | 130 | OVT_Fout_100_Slow_6MHz | 1.71 | 6005170 | Corners
FF20 | Clocks | Frequency | 25 | OVT_Fout_100_100MHz | 1.89 | 100235600 | Corners
FF20 | Clocks | Frequency | 25 | OVT_Fout_100_100MHz | 1.8 | 100223200 | Corners
FF20 | Clocks | Frequency | 25 | OVT_Fout_100_100MHz | 1.71 | 100200700 | Corners
FF20 | Clocks | Frequency | 25 | OVT_Fout_100_Slow_6MHz | 1.89 | 6013682 | Corners
FF20 | Clocks | Frequency | 25 | OVT_Fout_100_Slow_6MHz | 1.8 | 6013727 | Corners
FF20 | Clocks | Frequency | 25 | OVT_Fout_100_Slow_6MHz | 1.71 | 6013388 | Corners
SS8 | Clocks | Frequency | -45 | OVT_Fout_100_100MHz | 1.89 | 100053300 | Corners
SS8 | Clocks | Frequency | -45 | OVT_Fout_100_100MHz | 1.8 | 100036700 | Corners
SS8 | Clocks | Frequency | -45 | OVT_Fout_100_100MHz | 1.71 | 100019300 | Corners
SS8 | Clocks | Frequency | -45 | OVT_Fout_100_Slow_6MHz | 1.89 | 6003933 | Corners
SS8 | Clocks | Frequency | -45 | OVT_Fout_100_Slow_6MHz | 1.8 | 6003870 | Corners
SS8 | Clocks | Frequency | -45 | OVT_Fout_100_Slow_6MHz | 1.71 | 6002229 | Corners
SS8 | Clocks | Frequency | 130 | OVT_Fout_100_100MHz | 1.89 | 99787450 | Corners
SS8 | Clocks | Frequency | 130 | OVT_Fout_100_100MHz | 1.8 | 99770240 | Corners
SS8 | Clocks | Frequency | 130 | OVT_Fout_100_100MHz | 1.71 | 99752790 | Corners
SS8 | Clocks | Frequency | 130 | OVT_Fout_100_Slow_6MHz | 1.89 | 5987533 | Corners
SS8 | Clocks | Frequency | 130 | OVT_Fout_100_Slow_6MHz | 1.8 | 5986410 | Corners
SS8 | Clocks | Frequency | 130 | OVT_Fout_100_Slow_6MHz | 1.71 | 5985041 | Corners
SS8 | Clocks | Frequency | 25 | OVT_Fout_100_100MHz | 1.89 | 99999430 | Corners
SS8 | Clocks | Frequency | 25 | OVT_Fout_100_100MHz | 1.8 | 99975380 | Corners
SS8 | Clocks | Frequency | 25 | OVT_Fout_100_100MHz | 1.71 | 99963240 | Corners
SS8 | Clocks | Frequency | 25 | OVT_Fout_100_Slow_6MHz | 1.89 | 5999649 | Corners
SS8 | Clocks | Frequency | 25 | OVT_Fout_100_Slow_6MHz | 1.8 | 5998813 | Corners
SS8 | Clocks | Frequency | 25 | OVT_Fout_100_Slow_6MHz | 1.71 | 5998362 | Corners
SS22 | Clocks | Frequency | -45 | OVT_Fout_100_100MHz | 1.89 | 100021100 | Corners
SS22 | Clocks | Frequency | -45 | OVT_Fout_100_100MHz | 1.8 | 99978710 | Corners
SS22 | Clocks | Frequency | -45 | OVT_Fout_100_100MHz | 1.71 | 99972830 | Corners
SS22 | Clocks | Frequency | -45 | OVT_Fout_100_Slow_6MHz | 1.89 | 5999072 | Corners
SS22 | Clocks | Frequency | -45 | OVT_Fout_100_Slow_6MHz | 1.8 | 5998786 | Corners
SS22 | Clocks | Frequency | -45 | OVT_Fout_100_Slow_6MHz | 1.71 | 5998478 | Corners
SS22 | Clocks | Frequency | 130 | OVT_Fout_100_100MHz | 1.89 | 99921110 | Corners
SS22 | Clocks | Frequency | 130 | OVT_Fout_100_100MHz | 1.8 | 99913020 | Corners
SS22 | Clocks | Frequency | 130 | OVT_Fout_100_100MHz | 1.71 | 99891220 | Corners
SS22 | Clocks | Frequency | 130 | OVT_Fout_100_Slow_6MHz | 1.89 | 5995068 | Corners
SS22 | Clocks | Frequency | 130 | OVT_Fout_100_Slow_6MHz | 1.8 | 5995107 | Corners
SS22 | Clocks | Frequency | 130 | OVT_Fout_100_Slow_6MHz | 1.71 | 5993403 | Corners
SS22 | Clocks | Frequency | 25 | OVT_Fout_100_100MHz | 1.89 | 100086700 | Corners
SS22 | Clocks | Frequency | 25 | OVT_Fout_100_100MHz | 1.8 | 100081200 | Corners
SS22 | Clocks | Frequency | 25 | OVT_Fout_100_100MHz | 1.71 | 100060900 | Corners
SS22 | Clocks | Frequency | 25 | OVT_Fout_100_Slow_6MHz | 1.89 | 6004718 | Corners
SS22 | Clocks | Frequency | 25 | OVT_Fout_100_Slow_6MHz | 1.8 | 6004245 | Corners
SS22 | Clocks | Frequency | 25 | OVT_Fout_100_Slow_6MHz | 1.71 | 6003072 | Corners
SS19 | Clocks | Frequency | -45 | OVT_Fout_100_100MHz | 1.89 | 100177300 | Corners
SS19 | Clocks | Frequency | -45 | OVT_Fout_100_100MHz | 1.8 | 100151500 | Corners
SS19 | Clocks | Frequency | -45 | OVT_Fout_100_100MHz | 1.71 | 100135400 | Corners
SS19 | Clocks | Frequency | -45 | OVT_Fout_100_Slow_6MHz | 1.89 | 6009520 | Corners
SS19 | Clocks | Frequency | -45 | OVT_Fout_100_Slow_6MHz | 1.8 | 6009896 | Corners
SS19 | Clocks | Frequency | -45 | OVT_Fout_100_Slow_6MHz | 1.71 | 6008284 | Corners
SS19 | Clocks | Frequency | 130 | OVT_Fout_100_100MHz | 1.89 | 100043900 | Corners
SS19 | Clocks | Frequency | 130 | OVT_Fout_100_100MHz | 1.8 | 100026800 | Corners
SS19 | Clocks | Frequency | 130 | OVT_Fout_100_100MHz | 1.71 | 100019200 | Corners
SS19 | Clocks | Frequency | 130 | OVT_Fout_100_Slow_6MHz | 1.89 | 6003985 | Corners
SS19 | Clocks | Frequency | 130 | OVT_Fout_100_Slow_6MHz | 1.8 | 6001945 | Corners
SS19 | Clocks | Frequency | 130 | OVT_Fout_100_Slow_6MHz | 1.71 | 6000784 | Corners
SS19 | Clocks | Frequency | 25 | OVT_Fout_100_100MHz | 1.89 | 100207400 | Corners
SS19 | Clocks | Frequency | 25 | OVT_Fout_100_100MHz | 1.8 | 100181400 | Corners
SS19 | Clocks | Frequency | 25 | OVT_Fout_100_100MHz | 1.71 | 100177600 | Corners
SS19 | Clocks | Frequency | 25 | OVT_Fout_100_Slow_6MHz | 1.89 | 6012054 | Corners
SS19 | Clocks | Frequency | 25 | OVT_Fout_100_Slow_6MHz | 1.8 | 6010395 | Corners
SS19 | Clocks | Frequency | 25 | OVT_Fout_100_Slow_6MHz | 1.71 | 6010584 | Corners
FS20 | Clocks | Frequency | -45 | OVT_Fout_100_100MHz | 1.89 | 100243700 | Corners
FS20 | Clocks | Frequency | -45 | OVT_Fout_100_100MHz | 1.8 | 100234400 | Corners
FS20 | Clocks | Frequency | -45 | OVT_Fout_100_100MHz | 1.71 | 100215500 | Corners
FS20 | Clocks | Frequency | -45 | OVT_Fout_100_Slow_6MHz | 1.89 | 6014080 | Corners
FS20 | Clocks | Frequency | -45 | OVT_Fout_100_Slow_6MHz | 1.8 | 6013760 | Corners
FS20 | Clocks | Frequency | -45 | OVT_Fout_100_Slow_6MHz | 1.71 | 6012772 | Corners
FS20 | Clocks | Frequency | 130 | OVT_Fout_100_100MHz | 1.89 | 100212500 | Corners
FS20 | Clocks | Frequency | 130 | OVT_Fout_100_100MHz | 1.8 | 100175800 | Corners
FS20 | Clocks | Frequency | 130 | OVT_Fout_100_100MHz | 1.71 | 100168600 | Corners
FS20 | Clocks | Frequency | 130 | OVT_Fout_100_Slow_6MHz | 1.89 | 6012468 | Corners
FS20 | Clocks | Frequency | 130 | OVT_Fout_100_Slow_6MHz | 1.8 | 6012166 | Corners
FS20 | Clocks | Frequency | 130 | OVT_Fout_100_Slow_6MHz | 1.71 | 6010141 | Corners
FS20 | Clocks | Frequency | 25 | OVT_Fout_100_100MHz | 1.89 | 100313200 | Corners
FS20 | Clocks | Frequency | 25 | OVT_Fout_100_100MHz | 1.8 | 100299900 | Corners
FS20 | Clocks | Frequency | 25 | OVT_Fout_100_100MHz | 1.71 | 100306900 | Corners
FS20 | Clocks | Frequency | 25 | OVT_Fout_100_Slow_6MHz | 1.89 | 6020322 | Corners
FS20 | Clocks | Frequency | 25 | OVT_Fout_100_Slow_6MHz | 1.8 | 6018833 | Corners
FS20 | Clocks | Frequency | 25 | OVT_Fout_100_Slow_6MHz | 1.71 | 6018143 | Corners
FS16 | Clocks | Frequency | -45 | OVT_Fout_100_100MHz | 1.89 | 100450700 | Corners
FS16 | Clocks | Frequency | -45 | OVT_Fout_100_100MHz | 1.8 | 100454500 | Corners
FS16 | Clocks | Frequency | -45 | OVT_Fout_100_100MHz | 1.71 | 100453500 | Corners
FS16 | Clocks | Frequency | -45 | OVT_Fout_100_Slow_6MHz | 1.89 | 6028032 | Corners
FS16 | Clocks | Frequency | -45 | OVT_Fout_100_Slow_6MHz | 1.8 | 6026985 | Corners
FS16 | Clocks | Frequency | -45 | OVT_Fout_100_Slow_6MHz | 1.71 | 6026904 | Corners
FS16 | Clocks | Frequency | 130 | OVT_Fout_100_100MHz | 1.89 | 100205000 | Corners
FS16 | Clocks | Frequency | 130 | OVT_Fout_100_100MHz | 1.8 | 100182600 | Corners
FS16 | Clocks | Frequency | 130 | OVT_Fout_100_100MHz | 1.71 | 100183600 | Corners
FS16 | Clocks | Frequency | 130 | OVT_Fout_100_Slow_6MHz | 1.89 | 6013332 | Corners
FS16 | Clocks | Frequency | 130 | OVT_Fout_100_Slow_6MHz | 1.8 | 6012669 | Corners
FS16 | Clocks | Frequency | 130 | OVT_Fout_100_Slow_6MHz | 1.71 | 6011030 | Corners
FS16 | Clocks | Frequency | 25 | OVT_Fout_100_100MHz | 1.89 | 100369100 | Corners
FS16 | Clocks | Frequency | 25 | OVT_Fout_100_100MHz | 1.8 | 100369700 | Corners
FS16 | Clocks | Frequency | 25 | OVT_Fout_100_100MHz | 1.71 | 100368500 | Corners
FS16 | Clocks | Frequency | 25 | OVT_Fout_100_Slow_6MHz | 1.89 | 6023303 | Corners
FS16 | Clocks | Frequency | 25 | OVT_Fout_100_Slow_6MHz | 1.8 | 6022026 | Corners
FS16 | Clocks | Frequency | 25 | OVT_Fout_100_Slow_6MHz | 1.71 | 6021651 | Corners
FS23 | Clocks | Frequency | -45 | OVT_Fout_100_100MHz | 1.89 | 100262500 | Corners
FS23 | Clocks | Frequency | -45 | OVT_Fout_100_100MHz | 1.8 | 100264400 | Corners
FS23 | Clocks | Frequency | -45 | OVT_Fout_100_100MHz | 1.71 | 100251900 | Corners
FS23 | Clocks | Frequency | -45 | OVT_Fout_100_Slow_6MHz | 1.89 | 6016217 | Corners
FS23 | Clocks | Frequency | -45 | OVT_Fout_100_Slow_6MHz | 1.8 | 6015770 | Corners
FS23 | Clocks | Frequency | -45 | OVT_Fout_100_Slow_6MHz | 1.71 | 6015869 | Corners
FS23 | Clocks | Frequency | 130 | OVT_Fout_100_100MHz | 1.89 | 100049700 | Corners
FS23 | Clocks | Frequency | 130 | OVT_Fout_100_100MHz | 1.8 | 100059600 | Corners
FS23 | Clocks | Frequency | 130 | OVT_Fout_100_100MHz | 1.71 | 100052600 | Corners
FS23 | Clocks | Frequency | 130 | OVT_Fout_100_Slow_6MHz | 1.89 | 6004438 | Corners
FS23 | Clocks | Frequency | 130 | OVT_Fout_100_Slow_6MHz | 1.8 | 6004197 | Corners
FS23 | Clocks | Frequency | 130 | OVT_Fout_100_Slow_6MHz | 1.71 | 6003744 | Corners
FS23 | Clocks | Frequency | 25 | OVT_Fout_100_100MHz | 1.89 | 100247600 | Corners
FS23 | Clocks | Frequency | 25 | OVT_Fout_100_100MHz | 1.8 | 100250100 | Corners
FS23 | Clocks | Frequency | 25 | OVT_Fout_100_100MHz | 1.71 | 100225000 | Corners
FS23 | Clocks | Frequency | 25 | OVT_Fout_100_Slow_6MHz | 1.89 | 6014399 | Corners
FS23 | Clocks | Frequency | 25 | OVT_Fout_100_Slow_6MHz | 1.8 | 6013752 | Corners
FS23 | Clocks | Frequency | 25 | OVT_Fout_100_Slow_6MHz | 1.71 | 6012849 | Corners
SF17 | Clocks | Frequency | -45 | OVT_Fout_100_100MHz | 1.89 | 100333400 | Corners
SF17 | Clocks | Frequency | -45 | OVT_Fout_100_100MHz | 1.8 | 100317500 | Corners
SF17 | Clocks | Frequency | -45 | OVT_Fout_100_100MHz | 1.71 | 100282000 | Corners
SF17 | Clocks | Frequency | -45 | OVT_Fout_100_Slow_6MHz | 1.89 | 6019236 | Corners
SF17 | Clocks | Frequency | -45 | OVT_Fout_100_Slow_6MHz | 1.8 | 6018876 | Corners
SF17 | Clocks | Frequency | -45 | OVT_Fout_100_Slow_6MHz | 1.71 | 6019183 | Corners
SF17 | Clocks | Frequency | 130 | OVT_Fout_100_100MHz | 1.89 | 100198500 | Corners
SF17 | Clocks | Frequency | 130 | OVT_Fout_100_100MHz | 1.8 | 100158100 | Corners
SF17 | Clocks | Frequency | 130 | OVT_Fout_100_100MHz | 1.71 | 100163900 | Corners
SF17 | Clocks | Frequency | 130 | OVT_Fout_100_Slow_6MHz | 1.89 | 6011216 | Corners
SF17 | Clocks | Frequency | 130 | OVT_Fout_100_Slow_6MHz | 1.8 | 6010978 | Corners
SF17 | Clocks | Frequency | 130 | OVT_Fout_100_Slow_6MHz | 1.71 | 6010242 | Corners
SF17 | Clocks | Frequency | 25 | OVT_Fout_100_100MHz | 1.89 | 100370700 | Corners
SF17 | Clocks | Frequency | 25 | OVT_Fout_100_100MHz | 1.8 | 100385500 | Corners
SF17 | Clocks | Frequency | 25 | OVT_Fout_100_100MHz | 1.71 | 100371400 | Corners
SF17 | Clocks | Frequency | 25 | OVT_Fout_100_Slow_6MHz | 1.89 | 6021699 | Corners
SF17 | Clocks | Frequency | 25 | OVT_Fout_100_Slow_6MHz | 1.8 | 6022534 | Corners
SF17 | Clocks | Frequency | 25 | OVT_Fout_100_Slow_6MHz | 1.71 | 6022090 | Corners
SF18 | Clocks | Frequency | -45 | OVT_Fout_100_100MHz | 1.89 | 100325600 | Corners
SF18 | Clocks | Frequency | -45 | OVT_Fout_100_100MHz | 1.8 | 100311700 | Corners
SF18 | Clocks | Frequency | -45 | OVT_Fout_100_100MHz | 1.71 | 100316000 | Corners
SF18 | Clocks | Frequency | -45 | OVT_Fout_100_Slow_6MHz | 1.89 | 6019530 | Corners
SF18 | Clocks | Frequency | -45 | OVT_Fout_100_Slow_6MHz | 1.8 | 6019367 | Corners
SF18 | Clocks | Frequency | -45 | OVT_Fout_100_Slow_6MHz | 1.71 | 6018634 | Corners
SF18 | Clocks | Frequency | 130 | OVT_Fout_100_100MHz | 1.89 | 100055400 | Corners
SF18 | Clocks | Frequency | 130 | OVT_Fout_100_100MHz | 1.8 | 100044000 | Corners
SF18 | Clocks | Frequency | 130 | OVT_Fout_100_100MHz | 1.71 | 100021400 | Corners
SF18 | Clocks | Frequency | 130 | OVT_Fout_100_Slow_6MHz | 1.89 | 6002041 | Corners
SF18 | Clocks | Frequency | 130 | OVT_Fout_100_Slow_6MHz | 1.8 | 6002482 | Corners
SF18 | Clocks | Frequency | 130 | OVT_Fout_100_Slow_6MHz | 1.71 | 6001282 | Corners
SF18 | Clocks | Frequency | 25 | OVT_Fout_100_100MHz | 1.89 | 100289400 | Corners
SF18 | Clocks | Frequency | 25 | OVT_Fout_100_100MHz | 1.8 | 100266500 | Corners
SF18 | Clocks | Frequency | 25 | OVT_Fout_100_100MHz | 1.71 | 100258400 | Corners
SF18 | Clocks | Frequency | 25 | OVT_Fout_100_Slow_6MHz | 1.89 | 6016561 | Corners
SF18 | Clocks | Frequency | 25 | OVT_Fout_100_Slow_6MHz | 1.8 | 6016559 | Corners
SF18 | Clocks | Frequency | 25 | OVT_Fout_100_Slow_6MHz | 1.71 | 6016719 | Corners
SF19 | Clocks | Frequency | -45 | OVT_Fout_100_Slow_6MHz | 1.89 | 6022384 | Corners
SF19 | Clocks | Frequency | -45 | OVT_Fout_100_Slow_6MHz | 1.8 | 6021850 | Corners
SF19 | Clocks | Frequency | -45 | OVT_Fout_100_Slow_6MHz | 1.71 | 6019935 | Corners
FF8 | GPIO | Tr | -45 | OVT_Tedge_100 | 1.89 | 1.358 | Corners
FF8 | GPIO | Tr | -45 | OVT_Tedge_100 | 1.8 | 1.4135 | Corners
FF8 | GPIO | Tr | -45 | OVT_Tedge_100 | 1.71 | 1.4692 | Corners
FF8 | GPIO | Tr | 130 | OVT_Tedge_100 | 1.89 | 1.5168 | Corners
FF8 | GPIO | Tr | 130 | OVT_Tedge_100 | 1.8 | 1.5731 | Corners
FF8 | GPIO | Tr | 130 | OVT_Tedge_100 | 1.71 | 1.6506 | Corners
FF8 | GPIO | Tr | 25 | OVT_Tedge_100 | 1.89 | 1.4138 | Corners
FF8 | GPIO | Tr | 25 | OVT_Tedge_100 | 1.8 | 1.4648 | Corners
FF8 | GPIO | Tr | 25 | OVT_Tedge_100 | 1.71 | 1.5376 | Corners
FF20 | GPIO | Tr | -45 | OVT_Tedge_100 | 1.89 | 1.3284 | Corners
FF20 | GPIO | Tr | -45 | OVT_Tedge_100 | 1.8 | 1.3734 | Corners
FF20 | GPIO | Tr | -45 | OVT_Tedge_100 | 1.71 | 1.4308 | Corners
FF20 | GPIO | Tr | 130 | OVT_Tedge_100 | 1.89 | 1.4966 | Corners
FF20 | GPIO | Tr | 130 | OVT_Tedge_100 | 1.8 | 1.5526 | Corners
FF20 | GPIO | Tr | 130 | OVT_Tedge_100 | 1.71 | 1.6133 | Corners
FF20 | GPIO | Tr | 25 | OVT_Tedge_100 | 1.89 | 1.3902 | Corners
FF20 | GPIO | Tr | 25 | OVT_Tedge_100 | 1.8 | 1.4466 | Corners
FF20 | GPIO | Tr | 25 | OVT_Tedge_100 | 1.71 | 1.5049 | Corners
SS8 | GPIO | Tr | -45 | OVT_Tedge_100 | 1.89 | 1.3276 | Corners
SS8 | GPIO | Tr | -45 | OVT_Tedge_100 | 1.8 | 1.3782 | Corners
SS8 | GPIO | Tr | -45 | OVT_Tedge_100 | 1.71 | 1.4343 | Corners
SS8 | GPIO | Tr | 130 | OVT_Tedge_100 | 1.89 | 1.4983 | Corners
SS8 | GPIO | Tr | 130 | OVT_Tedge_100 | 1.8 | 1.5491 | Corners
SS8 | GPIO | Tr | 130 | OVT_Tedge_100 | 1.71 | 1.6198 | Corners
SS8 | GPIO | Tr | 25 | OVT_Tedge_100 | 1.89 | 1.3939 | Corners
SS8 | GPIO | Tr | 25 | OVT_Tedge_100 | 1.8 | 1.4427 | Corners
SS8 | GPIO | Tr | 25 | OVT_Tedge_100 | 1.71 | 1.5011 | Corners
SS22 | GPIO | Tr | -45 | OVT_Tedge_100 | 1.89 | 1.3136 | Corners
SS22 | GPIO | Tr | -45 | OVT_Tedge_100 | 1.8 | 1.3684 | Corners
SS22 | GPIO | Tr | -45 | OVT_Tedge_100 | 1.71 | 1.4235 | Corners
SS22 | GPIO | Tr | 130 | OVT_Tedge_100 | 1.89 | 1.4879 | Corners
SS22 | GPIO | Tr | 130 | OVT_Tedge_100 | 1.8 | 1.5402 | Corners
SS22 | GPIO | Tr | 130 | OVT_Tedge_100 | 1.71 | 1.6064 | Corners
SS22 | GPIO | Tr | 25 | OVT_Tedge_100 | 1.89 | 1.3775 | Corners
SS22 | GPIO | Tr | 25 | OVT_Tedge_100 | 1.8 | 1.4317 | Corners
SS22 | GPIO | Tr | 25 | OVT_Tedge_100 | 1.71 | 1.4881 | Corners
SS19 | GPIO | Tr | -45 | OVT_Tedge_100 | 1.89 | 1.3417 | Corners
SS19 | GPIO | Tr | -45 | OVT_Tedge_100 | 1.8 | 1.3951 | Corners
SS19 | GPIO | Tr | -45 | OVT_Tedge_100 | 1.71 | 1.4551 | Corners
SS19 | GPIO | Tr | 130 | OVT_Tedge_100 | 1.89 | 1.4949 | Corners
SS19 | GPIO | Tr | 130 | OVT_Tedge_100 | 1.8 | 1.5602 | Corners
SS19 | GPIO | Tr | 130 | OVT_Tedge_100 | 1.71 | 1.6258 | Corners
SS19 | GPIO | Tr | 25 | OVT_Tedge_100 | 1.89 | 1.398 | Corners
SS19 | GPIO | Tr | 25 | OVT_Tedge_100 | 1.8 | 1.4506 | Corners
SS19 | GPIO | Tr | 25 | OVT_Tedge_100 | 1.71 | 1.515 | Corners
FS20 | GPIO | Tr | -45 | OVT_Tedge_100 | 1.89 | 1.302 | Corners
FS20 | GPIO | Tr | -45 | OVT_Tedge_100 | 1.8 | 1.3526 | Corners
FS20 | GPIO | Tr | -45 | OVT_Tedge_100 | 1.71 | 1.4074 | Corners
FS20 | GPIO | Tr | 130 | OVT_Tedge_100 | 1.89 | 1.4555 | Corners
FS20 | GPIO | Tr | 130 | OVT_Tedge_100 | 1.8 | 1.5157 | Corners
FS20 | GPIO | Tr | 130 | OVT_Tedge_100 | 1.71 | 1.5776 | Corners
FS20 | GPIO | Tr | 25 | OVT_Tedge_100 | 1.89 | 1.3617 | Corners
FS20 | GPIO | Tr | 25 | OVT_Tedge_100 | 1.8 | 1.4105 | Corners
FS20 | GPIO | Tr | 25 | OVT_Tedge_100 | 1.71 | 1.4622 | Corners
FS16 | GPIO | Tr | -45 | OVT_Tedge_100 | 1.89 | 1.2981 | Corners
FS16 | GPIO | Tr | -45 | OVT_Tedge_100 | 1.8 | 1.3483 | Corners
FS16 | GPIO | Tr | -45 | OVT_Tedge_100 | 1.71 | 1.3981 | Corners
FS16 | GPIO | Tr | 130 | OVT_Tedge_100 | 1.89 | 1.4626 | Corners
FS16 | GPIO | Tr | 130 | OVT_Tedge_100 | 1.8 | 1.5152 | Corners
FS16 | GPIO | Tr | 130 | OVT_Tedge_100 | 1.71 | 1.5828 | Corners
FS16 | GPIO | Tr | 25 | OVT_Tedge_100 | 1.89 | 1.3633 | Corners
FS16 | GPIO | Tr | 25 | OVT_Tedge_100 | 1.8 | 1.4083 | Corners
FS16 | GPIO | Tr | 25 | OVT_Tedge_100 | 1.71 | 1.4697 | Corners
FS23 | GPIO | Tr | -45 | OVT_Tedge_100 | 1.89 | 1.2813 | Corners
FS23 | GPIO | Tr | -45 | OVT_Tedge_100 | 1.8 | 1.3271 | Corners
FS23 | GPIO | Tr | -45 | OVT_Tedge_100 | 1.71 | 1.3774 | Corners
FS23 | GPIO | Tr | 130 | OVT_Tedge_100 | 1.89 | 1.442 | Corners
FS23 | GPIO | Tr | 130 | OVT_Tedge_100 | 1.8 | 1.4992 | Corners
FS23 | GPIO | Tr | 130 | OVT_Tedge_100 | 1.71 | 1.5711 | Corners
FS23 | GPIO | Tr | 25 | OVT_Tedge_100 | 1.89 | 1.3417 | Corners
FS23 | GPIO | Tr | 25 | OVT_Tedge_100 | 1.8 | 1.3962 | Corners
FS23 | GPIO | Tr | 25 | OVT_Tedge_100 | 1.71 | 1.4495 | Corners
SF17 | GPIO | Tr | -45 | OVT_Tedge_100 | 1.89 | 1.2841 | Corners
SF17 | GPIO | Tr | -45 | OVT_Tedge_100 | 1.8 | 1.3243 | Corners
SF17 | GPIO | Tr | -45 | OVT_Tedge_100 | 1.71 | 1.3902 | Corners
SF17 | GPIO | Tr | 130 | OVT_Tedge_100 | 1.89 | 1.4501 | Corners
SF17 | GPIO | Tr | 130 | OVT_Tedge_100 | 1.8 | 1.5025 | Corners
SF17 | GPIO | Tr | 130 | OVT_Tedge_100 | 1.71 | 1.5669 | Corners
SF17 | GPIO | Tr | 25 | OVT_Tedge_100 | 1.89 | 1.3521 | Corners
SF17 | GPIO | Tr | 25 | OVT_Tedge_100 | 1.8 | 1.3994 | Corners
SF17 | GPIO | Tr | 25 | OVT_Tedge_100 | 1.71 | 1.4581 | Corners
SF18 | GPIO | Tr | -45 | OVT_Tedge_100 | 1.89 | 1.2847 | Corners
SF18 | GPIO | Tr | -45 | OVT_Tedge_100 | 1.8 | 1.3349 | Corners
SF18 | GPIO | Tr | -45 | OVT_Tedge_100 | 1.71 | 1.3841 | Corners
SF18 | GPIO | Tr | 130 | OVT_Tedge_100 | 1.89 | 1.451 | Corners
SF18 | GPIO | Tr | 130 | OVT_Tedge_100 | 1.8 | 1.4969 | Corners
SF18 | GPIO | Tr | 130 | OVT_Tedge_100 | 1.71 | 1.5624 | Corners
SF18 | GPIO | Tr | 25 | OVT_Tedge_100 | 1.89 | 1.3453 | Corners
SF18 | GPIO | Tr | 25 | OVT_Tedge_100 | 1.8 | 1.3947 | Corners
SF18 | GPIO | Tr | 25 | OVT_Tedge_100 | 1.71 | 1.447 | Corners
FF6 | GPIO | Tf | -45 | OVT_I2C_Tfall_STD_110 | 1.89 | 44.6959 | Corners
FF6 | GPIO | Tf | -45 | OVT_I2C_Tfall_STD_110 | 1.8 | 46.2958 | Corners
FF6 | GPIO | Tf | -45 | OVT_I2C_Tfall_STD_110 | 1.71 | 47.5661 | Corners
FF6 | GPIO | Tf | -45 | OVT_I2C_Tfall_fast_1_110 | 1.89 | 46.0006 | Corners
FF6 | GPIO | Tf | -45 | OVT_I2C_Tfall_fast_1_110 | 1.8 | 47.3548 | Corners
FF6 | GPIO | Tf | -45 | OVT_I2C_Tfall_fast_1_110 | 1.71 | 48.8696 | Corners
FF6 | GPIO | Tf | -45 | OVT_I2C_Tfall_fast_2_110 | 1.89 | 90.4493 | Corners
FF6 | GPIO | Tf | -45 | OVT_I2C_Tfall_fast_2_110 | 1.8 | 93.2916 | Corners
FF6 | GPIO | Tf | -45 | OVT_I2C_Tfall_fast_2_110 | 1.71 | 96.2391 | Corners
FF6 | GPIO | Tf | -45 | OVT_I2C_Tfall_fast+_1_110 | 1.89 | 60.0588 | Corners
FF6 | GPIO | Tf | -45 | OVT_I2C_Tfall_fast+_1_110 | 1.8 | 61.9083 | Corners
FF6 | GPIO | Tf | -45 | OVT_I2C_Tfall_fast+_1_110 | 1.71 | 64.0813 | Corners
FF6 | GPIO | Tf | -45 | OVT_I2C_Tfall_fast+_2_110 | 1.89 | 87.4989 | Corners
FF6 | GPIO | Tf | -45 | OVT_I2C_Tfall_fast+_2_110 | 1.8 | 90.2872 | Corners
FF6 | GPIO | Tf | -45 | OVT_I2C_Tfall_fast+_2_110 | 1.71 | 93.8 | Corners
FF6 | GPIO | Tf | 130 | OVT_I2C_Tfall_STD_110 | 1.89 | 44.5138 | Corners
FF6 | GPIO | Tf | 130 | OVT_I2C_Tfall_STD_110 | 1.8 | 45.4906 | Corners
FF6 | GPIO | Tf | 130 | OVT_I2C_Tfall_STD_110 | 1.71 | 46.8064 | Corners
FF6 | GPIO | Tf | 130 | OVT_I2C_Tfall_fast_1_110 | 1.89 | 45.7548 | Corners
FF6 | GPIO | Tf | 130 | OVT_I2C_Tfall_fast_1_110 | 1.8 | 46.9587 | Corners
FF6 | GPIO | Tf | 130 | OVT_I2C_Tfall_fast_1_110 | 1.71 | 48.1542 | Corners
FF6 | GPIO | Tf | 130 | OVT_I2C_Tfall_fast_2_110 | 1.89 | 97.1801 | Corners
FF6 | GPIO | Tf | 130 | OVT_I2C_Tfall_fast_2_110 | 1.8 | 100.1472 | Corners
FF6 | GPIO | Tf | 130 | OVT_I2C_Tfall_fast_2_110 | 1.71 | 104.0561 | Corners
FF6 | GPIO | Tf | 130 | OVT_I2C_Tfall_fast+_1_110 | 1.89 | 64.1557 | Corners
FF6 | GPIO | Tf | 130 | OVT_I2C_Tfall_fast+_1_110 | 1.8 | 65.5769 | Corners
FF6 | GPIO | Tf | 130 | OVT_I2C_Tfall_fast+_1_110 | 1.71 | 67.7472 | Corners
FF6 | GPIO | Tf | 130 | OVT_I2C_Tfall_fast+_2_110 | 1.89 | 94.3889 | Corners
FF6 | GPIO | Tf | 130 | OVT_I2C_Tfall_fast+_2_110 | 1.8 | 97.5147 | Corners
FF6 | GPIO | Tf | 130 | OVT_I2C_Tfall_fast+_2_110 | 1.71 | 98.6943 | Corners
FF6 | GPIO | Tf | 25 | OVT_I2C_Tfall_STD_110 | 1.89 | 44.2346 | Corners
FF6 | GPIO | Tf | 25 | OVT_I2C_Tfall_STD_110 | 1.8 | 45.2994 | Corners
FF6 | GPIO | Tf | 25 | OVT_I2C_Tfall_STD_110 | 1.71 | 46.7005 | Corners
FF6 | GPIO | Tf | 25 | OVT_I2C_Tfall_fast_1_110 | 1.89 | 45.7978 | Corners
FF6 | GPIO | Tf | 25 | OVT_I2C_Tfall_fast_1_110 | 1.8 | 46.9781 | Corners
FF6 | GPIO | Tf | 25 | OVT_I2C_Tfall_fast_1_110 | 1.71 | 48.3719 | Corners
FF6 | GPIO | Tf | 25 | OVT_I2C_Tfall_fast_2_110 | 1.89 | 93.3736 | Corners
FF6 | GPIO | Tf | 25 | OVT_I2C_Tfall_fast_2_110 | 1.8 | 96.2473 | Corners
FF6 | GPIO | Tf | 25 | OVT_I2C_Tfall_fast_2_110 | 1.71 | 99.6457 | Corners
FF6 | GPIO | Tf | 25 | OVT_I2C_Tfall_fast+_1_110 | 1.89 | 61.2049 | Corners
FF6 | GPIO | Tf | 25 | OVT_I2C_Tfall_fast+_1_110 | 1.8 | 63.2186 | Corners
FF6 | GPIO | Tf | 25 | OVT_I2C_Tfall_fast+_1_110 | 1.71 | 65.4937 | Corners
FF6 | GPIO | Tf | 25 | OVT_I2C_Tfall_fast+_2_110 | 1.89 | 89.7068 | Corners
FF6 | GPIO | Tf | 25 | OVT_I2C_Tfall_fast+_2_110 | 1.8 | 93.0555 | Corners
FF6 | GPIO | Tf | 25 | OVT_I2C_Tfall_fast+_2_110 | 1.71 | 95.8446 | Corners
FF20 | GPIO | Tf | -45 | OVT_I2C_Tfall_STD_110 | 1.89 | 44.2436 | Corners
FF20 | GPIO | Tf | -45 | OVT_I2C_Tfall_STD_110 | 1.8 | 45.2187 | Corners
FF20 | GPIO | Tf | -45 | OVT_I2C_Tfall_STD_110 | 1.71 | 47.0145 | Corners
FF20 | GPIO | Tf | -45 | OVT_I2C_Tfall_fast_1_110 | 1.89 | 45.3957 | Corners
FF20 | GPIO | Tf | -45 | OVT_I2C_Tfall_fast_1_110 | 1.8 | 46.8093 | Corners
FF20 | GPIO | Tf | -45 | OVT_I2C_Tfall_fast_1_110 | 1.71 | 48.4288 | Corners
FF20 | GPIO | Tf | -45 | OVT_I2C_Tfall_fast_2_110 | 1.89 | 90.0895 | Corners
FF20 | GPIO | Tf | -45 | OVT_I2C_Tfall_fast_2_110 | 1.8 | 93.6172 | Corners
FF20 | GPIO | Tf | -45 | OVT_I2C_Tfall_fast_2_110 | 1.71 | 97.3459 | Corners
FF20 | GPIO | Tf | -45 | OVT_I2C_Tfall_fast+_1_110 | 1.89 | 59.325 | Corners
FF20 | GPIO | Tf | -45 | OVT_I2C_Tfall_fast+_1_110 | 1.8 | 61.3665 | Corners
FF20 | GPIO | Tf | -45 | OVT_I2C_Tfall_fast+_1_110 | 1.71 | 63.8908 | Corners
FF20 | GPIO | Tf | -45 | OVT_I2C_Tfall_fast+_2_110 | 1.89 | 87.4106 | Corners
FF20 | GPIO | Tf | -45 | OVT_I2C_Tfall_fast+_2_110 | 1.8 | 90.5893 | Corners
FF20 | GPIO | Tf | -45 | OVT_I2C_Tfall_fast+_2_110 | 1.71 | 94.0713 | Corners
FF20 | GPIO | Tf | 130 | OVT_I2C_Tfall_STD_110 | 1.89 | 43.4664 | Corners
FF20 | GPIO | Tf | 130 | OVT_I2C_Tfall_STD_110 | 1.8 | 44.5743 | Corners
FF20 | GPIO | Tf | 130 | OVT_I2C_Tfall_STD_110 | 1.71 | 45.5921 | Corners
FF20 | GPIO | Tf | 130 | OVT_I2C_Tfall_fast_1_110 | 1.89 | 45.1495 | Corners
FF20 | GPIO | Tf | 130 | OVT_I2C_Tfall_fast_1_110 | 1.8 | 46.2831 | Corners
FF20 | GPIO | Tf | 130 | OVT_I2C_Tfall_fast_1_110 | 1.71 | 47.5351 | Corners
FF20 | GPIO | Tf | 130 | OVT_I2C_Tfall_fast_2_110 | 1.89 | 96.8411 | Corners
FF20 | GPIO | Tf | 130 | OVT_I2C_Tfall_fast_2_110 | 1.8 | 99.7217 | Corners
FF20 | GPIO | Tf | 130 | OVT_I2C_Tfall_fast_2_110 | 1.71 | 103.0381 | Corners
FF20 | GPIO | Tf | 130 | OVT_I2C_Tfall_fast+_1_110 | 1.89 | 62.9627 | Corners
FF20 | GPIO | Tf | 130 | OVT_I2C_Tfall_fast+_1_110 | 1.8 | 65.0459 | Corners
FF20 | GPIO | Tf | 130 | OVT_I2C_Tfall_fast+_1_110 | 1.71 | 67.2366 | Corners
FF20 | GPIO | Tf | 130 | OVT_I2C_Tfall_fast+_2_110 | 1.89 | 93.5135 | Corners
FF20 | GPIO | Tf | 130 | OVT_I2C_Tfall_fast+_2_110 | 1.8 | 96.9216 | Corners
FF20 | GPIO | Tf | 130 | OVT_I2C_Tfall_fast+_2_110 | 1.71 | 98.9921 | Corners
FF20 | GPIO | Tf | 25 | OVT_I2C_Tfall_STD_110 | 1.89 | 43.8895 | Corners
FF20 | GPIO | Tf | 25 | OVT_I2C_Tfall_STD_110 | 1.8 | 44.779 | Corners
FF20 | GPIO | Tf | 25 | OVT_I2C_Tfall_STD_110 | 1.71 | 46.3167 | Corners
FF20 | GPIO | Tf | 25 | OVT_I2C_Tfall_fast_1_110 | 1.89 | 45.256 | Corners
FF20 | GPIO | Tf | 25 | OVT_I2C_Tfall_fast_1_110 | 1.8 | 46.5096 | Corners
FF20 | GPIO | Tf | 25 | OVT_I2C_Tfall_fast_1_110 | 1.71 | 47.9193 | Corners
FF20 | GPIO | Tf | 25 | OVT_I2C_Tfall_fast_2_110 | 1.89 | 93.1774 | Corners
FF20 | GPIO | Tf | 25 | OVT_I2C_Tfall_fast_2_110 | 1.8 | 95.6497 | Corners
FF20 | GPIO | Tf | 25 | OVT_I2C_Tfall_fast_2_110 | 1.71 | 98.9923 | Corners
FF20 | GPIO | Tf | 25 | OVT_I2C_Tfall_fast+_1_110 | 1.89 | 60.5573 | Corners
FF20 | GPIO | Tf | 25 | OVT_I2C_Tfall_fast+_1_110 | 1.8 | 62.7781 | Corners
FF20 | GPIO | Tf | 25 | OVT_I2C_Tfall_fast+_1_110 | 1.71 | 64.9989 | Corners
FF20 | GPIO | Tf | 25 | OVT_I2C_Tfall_fast+_2_110 | 1.89 | 89.6136 | Corners
FF20 | GPIO | Tf | 25 | OVT_I2C_Tfall_fast+_2_110 | 1.8 | 92.7137 | Corners
FF20 | GPIO | Tf | 25 | OVT_I2C_Tfall_fast+_2_110 | 1.71 | 95.3797 | Corners
FF22 | GPIO | Tf | -45 | OVT_I2C_Tfall_STD_110 | 1.89 | 46.2515 | Corners
FF22 | GPIO | Tf | -45 | OVT_I2C_Tfall_STD_110 | 1.8 | 47.2134 | Corners
FF22 | GPIO | Tf | -45 | OVT_I2C_Tfall_STD_110 | 1.71 | 49.0065 | Corners
FF22 | GPIO | Tf | -45 | OVT_I2C_Tfall_fast_1_110 | 1.89 | 47.4878 | Corners
FF22 | GPIO | Tf | -45 | OVT_I2C_Tfall_fast_1_110 | 1.8 | 48.7851 | Corners
FF22 | GPIO | Tf | -45 | OVT_I2C_Tfall_fast_1_110 | 1.71 | 50.4863 | Corners
FF22 | GPIO | Tf | -45 | OVT_I2C_Tfall_fast_2_110 | 1.89 | 93.0666 | Corners
FF22 | GPIO | Tf | -45 | OVT_I2C_Tfall_fast_2_110 | 1.8 | 95.0501 | Corners
FF22 | GPIO | Tf | -45 | OVT_I2C_Tfall_fast_2_110 | 1.71 | 99.4665 | Corners
FF22 | GPIO | Tf | -45 | OVT_I2C_Tfall_fast+_1_110 | 1.89 | 62.3538 | Corners
FF22 | GPIO | Tf | -45 | OVT_I2C_Tfall_fast+_1_110 | 1.8 | 64.3355 | Corners
FF22 | GPIO | Tf | -45 | OVT_I2C_Tfall_fast+_1_110 | 1.71 | 66.7696 | Corners
FF22 | GPIO | Tf | -45 | OVT_I2C_Tfall_fast+_2_110 | 1.89 | 89.4619 | Corners
FF22 | GPIO | Tf | -45 | OVT_I2C_Tfall_fast+_2_110 | 1.8 | 92.3467 | Corners
FF22 | GPIO | Tf | -45 | OVT_I2C_Tfall_fast+_2_110 | 1.71 | 95.7692 | Corners
FF22 | GPIO | Tf | 130 | OVT_I2C_Tfall_STD_110 | 1.89 | 45.5703 | Corners
FF22 | GPIO | Tf | 130 | OVT_I2C_Tfall_STD_110 | 1.8 | 46.5975 | Corners
FF22 | GPIO | Tf | 130 | OVT_I2C_Tfall_STD_110 | 1.71 | 47.6703 | Corners
FF22 | GPIO | Tf | 130 | OVT_I2C_Tfall_fast_1_110 | 1.89 | 47.2616 | Corners
FF22 | GPIO | Tf | 130 | OVT_I2C_Tfall_fast_1_110 | 1.8 | 48.5423 | Corners
FF22 | GPIO | Tf | 130 | OVT_I2C_Tfall_fast_1_110 | 1.71 | 49.6952 | Corners
FF22 | GPIO | Tf | 130 | OVT_I2C_Tfall_fast_2_110 | 1.89 | 99.3177 | Corners
FF22 | GPIO | Tf | 130 | OVT_I2C_Tfall_fast_2_110 | 1.8 | 102.2763 | Corners
FF22 | GPIO | Tf | 130 | OVT_I2C_Tfall_fast_2_110 | 1.71 | 105.6687 | Corners
FF22 | GPIO | Tf | 130 | OVT_I2C_Tfall_fast+_1_110 | 1.89 | 65.6401 | Corners
FF22 | GPIO | Tf | 130 | OVT_I2C_Tfall_fast+_1_110 | 1.8 | 67.8434 | Corners
FF22 | GPIO | Tf | 130 | OVT_I2C_Tfall_fast+_1_110 | 1.71 | 70.1174 | Corners
FF22 | GPIO | Tf | 130 | OVT_I2C_Tfall_fast+_2_110 | 1.89 | 95.7049 | Corners
FF22 | GPIO | Tf | 130 | OVT_I2C_Tfall_fast+_2_110 | 1.8 | 99.3371 | Corners
FF22 | GPIO | Tf | 130 | OVT_I2C_Tfall_fast+_2_110 | 1.71 | 102.285 | Corners
FF22 | GPIO | Tf | 25 | OVT_I2C_Tfall_STD_110 | 1.89 | 45.8807 | Corners
FF22 | GPIO | Tf | 25 | OVT_I2C_Tfall_STD_110 | 1.8 | 46.9564 | Corners
FF22 | GPIO | Tf | 25 | OVT_I2C_Tfall_STD_110 | 1.71 | 48.3919 | Corners
FF22 | GPIO | Tf | 25 | OVT_I2C_Tfall_fast_1_110 | 1.89 | 47.3579 | Corners
FF22 | GPIO | Tf | 25 | OVT_I2C_Tfall_fast_1_110 | 1.8 | 48.6723 | Corners
FF22 | GPIO | Tf | 25 | OVT_I2C_Tfall_fast_1_110 | 1.71 | 50.1513 | Corners
FF22 | GPIO | Tf | 25 | OVT_I2C_Tfall_fast_2_110 | 1.89 | 95.3448 | Corners
FF22 | GPIO | Tf | 25 | OVT_I2C_Tfall_fast_2_110 | 1.8 | 98.7287 | Corners
FF22 | GPIO | Tf | 25 | OVT_I2C_Tfall_fast_2_110 | 1.71 | 101.2622 | Corners
FF22 | GPIO | Tf | 25 | OVT_I2C_Tfall_fast+_1_110 | 1.89 | 63.8677 | Corners
FF22 | GPIO | Tf | 25 | OVT_I2C_Tfall_fast+_1_110 | 1.8 | 65.9333 | Corners
FF22 | GPIO | Tf | 25 | OVT_I2C_Tfall_fast+_1_110 | 1.71 | 67.7357 | Corners
FF22 | GPIO | Tf | 25 | OVT_I2C_Tfall_fast+_2_110 | 1.89 | 91.9813 | Corners
FF22 | GPIO | Tf | 25 | OVT_I2C_Tfall_fast+_2_110 | 1.8 | 95.2031 | Corners
FF22 | GPIO | Tf | 25 | OVT_I2C_Tfall_fast+_2_110 | 1.71 | 97.8162 | Corners
SF18 | GPIO | Tf | -45 | OVT_I2C_Tfall_STD_110 | 1.89 | 42.8724 | Corners
SF18 | GPIO | Tf | -45 | OVT_I2C_Tfall_STD_110 | 1.8 | 44.0441 | Corners
SF18 | GPIO | Tf | -45 | OVT_I2C_Tfall_STD_110 | 1.71 | 45.4458 | Corners
SF18 | GPIO | Tf | -45 | OVT_I2C_Tfall_fast_1_110 | 1.89 | 44.4289 | Corners
SF18 | GPIO | Tf | -45 | OVT_I2C_Tfall_fast_1_110 | 1.8 | 45.5774 | Corners
SF18 | GPIO | Tf | -45 | OVT_I2C_Tfall_fast_1_110 | 1.71 | 47.1442 | Corners
SF18 | GPIO | Tf | -45 | OVT_I2C_Tfall_fast_2_110 | 1.89 | 88.5628 | Corners
SF18 | GPIO | Tf | -45 | OVT_I2C_Tfall_fast_2_110 | 1.8 | 91.733 | Corners
SF18 | GPIO | Tf | -45 | OVT_I2C_Tfall_fast_2_110 | 1.71 | 95.1693 | Corners
SF18 | GPIO | Tf | -45 | OVT_I2C_Tfall_fast+_1_110 | 1.89 | 58.5219 | Corners
SF18 | GPIO | Tf | -45 | OVT_I2C_Tfall_fast+_1_110 | 1.8 | 60.3934 | Corners
SF18 | GPIO | Tf | -45 | OVT_I2C_Tfall_fast+_1_110 | 1.71 | 62.6999 | Corners
SF18 | GPIO | Tf | -45 | OVT_I2C_Tfall_fast+_2_110 | 1.89 | 85.5638 | Corners
SF18 | GPIO | Tf | -45 | OVT_I2C_Tfall_fast+_2_110 | 1.8 | 88.478 | Corners
SF18 | GPIO | Tf | -45 | OVT_I2C_Tfall_fast+_2_110 | 1.71 | 91.6037 | Corners
SF18 | GPIO | Tf | 130 | OVT_I2C_Tfall_STD_110 | 1.89 | 42.4999 | Corners
SF18 | GPIO | Tf | 130 | OVT_I2C_Tfall_STD_110 | 1.8 | 43.7948 | Corners
SF18 | GPIO | Tf | 130 | OVT_I2C_Tfall_STD_110 | 1.71 | 44.9561 | Corners
SF18 | GPIO | Tf | 130 | OVT_I2C_Tfall_fast_1_110 | 1.89 | 44.302 | Corners
SF18 | GPIO | Tf | 130 | OVT_I2C_Tfall_fast_1_110 | 1.8 | 45.0983 | Corners
SF18 | GPIO | Tf | 130 | OVT_I2C_Tfall_fast_1_110 | 1.71 | 46.5083 | Corners
SF18 | GPIO | Tf | 130 | OVT_I2C_Tfall_fast_2_110 | 1.89 | 96.7906 | Corners
SF18 | GPIO | Tf | 130 | OVT_I2C_Tfall_fast_2_110 | 1.8 | 99.6732 | Corners
SF18 | GPIO | Tf | 130 | OVT_I2C_Tfall_fast_2_110 | 1.71 | 102.2817 | Corners
SF18 | GPIO | Tf | 130 | OVT_I2C_Tfall_fast+_1_110 | 1.89 | 61.8405 | Corners
SF18 | GPIO | Tf | 130 | OVT_I2C_Tfall_fast+_1_110 | 1.8 | 64.2266 | Corners
SF18 | GPIO | Tf | 130 | OVT_I2C_Tfall_fast+_1_110 | 1.71 | 66.2468 | Corners
SF18 | GPIO | Tf | 130 | OVT_I2C_Tfall_fast+_2_110 | 1.89 | 92.8686 | Corners
SF18 | GPIO | Tf | 130 | OVT_I2C_Tfall_fast+_2_110 | 1.8 | 95.953 | Corners
SF18 | GPIO | Tf | 130 | OVT_I2C_Tfall_fast+_2_110 | 1.71 | 98.2028 | Corners
SF18 | GPIO | Tf | 25 | OVT_I2C_Tfall_STD_110 | 1.89 | 42.6089 | Corners
SF18 | GPIO | Tf | 25 | OVT_I2C_Tfall_STD_110 | 1.8 | 43.7742 | Corners
SF18 | GPIO | Tf | 25 | OVT_I2C_Tfall_STD_110 | 1.71 | 44.944 | Corners
SF18 | GPIO | Tf | 25 | OVT_I2C_Tfall_fast_1_110 | 1.89 | 44.3302 | Corners
SF18 | GPIO | Tf | 25 | OVT_I2C_Tfall_fast_1_110 | 1.8 | 45.4332 | Corners
SF18 | GPIO | Tf | 25 | OVT_I2C_Tfall_fast_1_110 | 1.71 | 46.6488 | Corners
SF18 | GPIO | Tf | 25 | OVT_I2C_Tfall_fast_2_110 | 1.89 | 91.7326 | Corners
SF18 | GPIO | Tf | 25 | OVT_I2C_Tfall_fast_2_110 | 1.8 | 94.1916 | Corners
SF18 | GPIO | Tf | 25 | OVT_I2C_Tfall_fast_2_110 | 1.71 | 98.2684 | Corners
SF18 | GPIO | Tf | 25 | OVT_I2C_Tfall_fast+_1_110 | 1.89 | 59.6455 | Corners
SF18 | GPIO | Tf | 25 | OVT_I2C_Tfall_fast+_1_110 | 1.8 | 62.021 | Corners
SF18 | GPIO | Tf | 25 | OVT_I2C_Tfall_fast+_1_110 | 1.71 | 64.1691 | Corners
SF18 | GPIO | Tf | 25 | OVT_I2C_Tfall_fast+_2_110 | 1.89 | 87.9382 | Corners
SF18 | GPIO | Tf | 25 | OVT_I2C_Tfall_fast+_2_110 | 1.8 | 91.0437 | Corners
SF18 | GPIO | Tf | 25 | OVT_I2C_Tfall_fast+_2_110 | 1.71 | 94.1268 | Corners
SF17 | GPIO | Tf | -45 | OVT_I2C_Tfall_STD_110 | 1.89 | 43.52 | Corners
SF17 | GPIO | Tf | -45 | OVT_I2C_Tfall_STD_110 | 1.8 | 44.3992 | Corners
SF17 | GPIO | Tf | -45 | OVT_I2C_Tfall_STD_110 | 1.71 | 46.0898 | Corners
SF17 | GPIO | Tf | -45 | OVT_I2C_Tfall_fast_1_110 | 1.89 | 44.7611 | Corners
SF17 | GPIO | Tf | -45 | OVT_I2C_Tfall_fast_1_110 | 1.8 | 45.884 | Corners
SF17 | GPIO | Tf | -45 | OVT_I2C_Tfall_fast_1_110 | 1.71 | 47.5593 | Corners
SF17 | GPIO | Tf | -45 | OVT_I2C_Tfall_fast_2_110 | 1.89 | 89.1308 | Corners
SF17 | GPIO | Tf | -45 | OVT_I2C_Tfall_fast_2_110 | 1.8 | 92.6124 | Corners
SF17 | GPIO | Tf | -45 | OVT_I2C_Tfall_fast_2_110 | 1.71 | 95.7999 | Corners
SF17 | GPIO | Tf | -45 | OVT_I2C_Tfall_fast+_1_110 | 1.89 | 59.475 | Corners
SF17 | GPIO | Tf | -45 | OVT_I2C_Tfall_fast+_1_110 | 1.8 | 61.7958 | Corners
SF17 | GPIO | Tf | -45 | OVT_I2C_Tfall_fast+_1_110 | 1.71 | 64.1733 | Corners
SF17 | GPIO | Tf | -45 | OVT_I2C_Tfall_fast+_2_110 | 1.89 | 86.3167 | Corners
SF17 | GPIO | Tf | -45 | OVT_I2C_Tfall_fast+_2_110 | 1.8 | 89.0561 | Corners
SF17 | GPIO | Tf | -45 | OVT_I2C_Tfall_fast+_2_110 | 1.71 | 92.5348 | Corners
SF17 | GPIO | Tf | 130 | OVT_I2C_Tfall_STD_110 | 1.89 | 31.4145 | Corners
SF17 | GPIO | Tf | 130 | OVT_I2C_Tfall_STD_110 | 1.8 | 31.3403 | Corners
SF17 | GPIO | Tf | 130 | OVT_I2C_Tfall_STD_110 | 1.71 | 31.2201 | Corners
SF17 | GPIO | Tf | 130 | OVT_I2C_Tfall_fast_1_110 | 1.89 | 15.9324 | Corners
SF17 | GPIO | Tf | 130 | OVT_I2C_Tfall_fast_1_110 | 1.8 | 18.5581 | Corners
SF17 | GPIO | Tf | 130 | OVT_I2C_Tfall_fast_1_110 | 1.71 | 16.8791 | Corners
SF17 | GPIO | Tf | 130 | OVT_I2C_Tfall_fast_2_110 | 1.89 | 26.1251 | Corners
SF17 | GPIO | Tf | 130 | OVT_I2C_Tfall_fast_2_110 | 1.8 | 26.1373 | Corners
SF17 | GPIO | Tf | 130 | OVT_I2C_Tfall_fast_2_110 | 1.71 | 111.7317 | Corners
SF17 | GPIO | Tf | 130 | OVT_I2C_Tfall_fast+_1_110 | 1.89 | 64.1495 | Corners
SF17 | GPIO | Tf | 130 | OVT_I2C_Tfall_fast+_1_110 | 1.8 | 65.9464 | Corners
SF17 | GPIO | Tf | 130 | OVT_I2C_Tfall_fast+_1_110 | 1.71 | 68.2198 | Corners
SF17 | GPIO | Tf | 130 | OVT_I2C_Tfall_fast+_2_110 | 1.89 | 97.7344 | Corners
SF17 | GPIO | Tf | 130 | OVT_I2C_Tfall_fast+_2_110 | 1.8 | 101.9496 | Corners
SF17 | GPIO | Tf | 130 | OVT_I2C_Tfall_fast+_2_110 | 1.71 | 105.5586 | Corners
SF17 | GPIO | Tf | 25 | OVT_I2C_Tfall_STD_110 | 1.89 | 43.1365 | Corners
SF17 | GPIO | Tf | 25 | OVT_I2C_Tfall_STD_110 | 1.8 | 43.907 | Corners
SF17 | GPIO | Tf | 25 | OVT_I2C_Tfall_STD_110 | 1.71 | 45.4116 | Corners
SF17 | GPIO | Tf | 25 | OVT_I2C_Tfall_fast_1_110 | 1.89 | 45.1601 | Corners
SF17 | GPIO | Tf | 25 | OVT_I2C_Tfall_fast_1_110 | 1.8 | 46.3351 | Corners
SF17 | GPIO | Tf | 25 | OVT_I2C_Tfall_fast_1_110 | 1.71 | 47.722 | Corners
SF17 | GPIO | Tf | 25 | OVT_I2C_Tfall_fast_2_110 | 1.89 | 95.6611 | Corners
SF17 | GPIO | Tf | 25 | OVT_I2C_Tfall_fast_2_110 | 1.8 | 99.0768 | Corners
SF17 | GPIO | Tf | 25 | OVT_I2C_Tfall_fast_2_110 | 1.71 | 104.5638 | Corners
SF17 | GPIO | Tf | 25 | OVT_I2C_Tfall_fast+_1_110 | 1.89 | 61.5505 | Corners
SF17 | GPIO | Tf | 25 | OVT_I2C_Tfall_fast+_1_110 | 1.8 | 63.6801 | Corners
SF17 | GPIO | Tf | 25 | OVT_I2C_Tfall_fast+_1_110 | 1.71 | 65.8808 | Corners
SF17 | GPIO | Tf | 25 | OVT_I2C_Tfall_fast+_2_110 | 1.89 | 92.3447 | Corners
SF17 | GPIO | Tf | 25 | OVT_I2C_Tfall_fast+_2_110 | 1.8 | 96.0382 | Corners
SF17 | GPIO | Tf | 25 | OVT_I2C_Tfall_fast+_2_110 | 1.71 | 99.7859 | Corners
SF19 | GPIO | Tf | -45 | OVT_I2C_Tfall_STD_110 | 1.89 | 42.5954 | Corners
SF19 | GPIO | Tf | -45 | OVT_I2C_Tfall_STD_110 | 1.8 | 43.7815 | Corners
SF19 | GPIO | Tf | -45 | OVT_I2C_Tfall_STD_110 | 1.71 | 45.213 | Corners
SF19 | GPIO | Tf | -45 | OVT_I2C_Tfall_fast_1_110 | 1.89 | 44.3687 | Corners
SF19 | GPIO | Tf | -45 | OVT_I2C_Tfall_fast_1_110 | 1.8 | 45.751 | Corners
SF19 | GPIO | Tf | -45 | OVT_I2C_Tfall_fast_1_110 | 1.71 | 47.3065 | Corners
SF19 | GPIO | Tf | -45 | OVT_I2C_Tfall_fast_2_110 | 1.89 | 91.7674 | Corners
SF19 | GPIO | Tf | -45 | OVT_I2C_Tfall_fast_2_110 | 1.8 | 94.8125 | Corners
SF19 | GPIO | Tf | -45 | OVT_I2C_Tfall_fast_2_110 | 1.71 | 98.7007 | Corners
SF19 | GPIO | Tf | -45 | OVT_I2C_Tfall_fast+_1_110 | 1.89 | 59.1485 | Corners
SF19 | GPIO | Tf | -45 | OVT_I2C_Tfall_fast+_1_110 | 1.8 | 61.1108 | Corners
SF19 | GPIO | Tf | -45 | OVT_I2C_Tfall_fast+_1_110 | 1.71 | 63.2343 | Corners
SF19 | GPIO | Tf | -45 | OVT_I2C_Tfall_fast+_2_110 | 1.89 | 87.5203 | Corners
SF19 | GPIO | Tf | -45 | OVT_I2C_Tfall_fast+_2_110 | 1.8 | 91.1097 | Corners
SF19 | GPIO | Tf | -45 | OVT_I2C_Tfall_fast+_2_110 | 1.71 | 94.9465 | Corners
SF19 | GPIO | Tf | 130 | OVT_I2C_Tfall_STD_110 | 1.89 | 42.1339 | Corners
SF19 | GPIO | Tf | 130 | OVT_I2C_Tfall_STD_110 | 1.8 | 43.3916 | Corners
SF19 | GPIO | Tf | 130 | OVT_I2C_Tfall_STD_110 | 1.71 | 2.4103 | Corners
SF19 | GPIO | Tf | 130 | OVT_I2C_Tfall_fast_1_110 | 1.89 | 44.7832 | Corners
SF19 | GPIO | Tf | 130 | OVT_I2C_Tfall_fast_1_110 | 1.8 | 45.9613 | Corners
SF19 | GPIO | Tf | 130 | OVT_I2C_Tfall_fast_1_110 | 1.71 | 0.47373 | Corners
SF19 | GPIO | Tf | 130 | OVT_I2C_Tfall_fast_2_110 | 1.89 | 104.2789 | Corners
SF19 | GPIO | Tf | 130 | OVT_I2C_Tfall_fast_2_110 | 1.8 | 106.4964 | Corners
SF19 | GPIO | Tf | 130 | OVT_I2C_Tfall_fast_2_110 | 1.71 | 0.10755 | Corners
SF19 | GPIO | Tf | 130 | OVT_I2C_Tfall_fast+_1_110 | 1.89 | 63.5173 | Corners
SF19 | GPIO | Tf | 130 | OVT_I2C_Tfall_fast+_1_110 | 1.8 | 65.8085 | Corners
SF19 | GPIO | Tf | 130 | OVT_I2C_Tfall_fast+_1_110 | 1.71 | 0.19807 | Corners
SF19 | GPIO | Tf | 130 | OVT_I2C_Tfall_fast+_2_110 | 1.89 | 27.1592 | Corners
SF19 | GPIO | Tf | 130 | OVT_I2C_Tfall_fast+_2_110 | 1.8 | 25.8615 | Corners
SF19 | GPIO | Tf | 130 | OVT_I2C_Tfall_fast+_2_110 | 1.71 | 0.088035 | Corners
SF19 | GPIO | Tf | 25 | OVT_I2C_Tfall_STD_110 | 1.89 | 42.0485 | Corners
SF19 | GPIO | Tf | 25 | OVT_I2C_Tfall_STD_110 | 1.8 | 43.0624 | Corners
SF19 | GPIO | Tf | 25 | OVT_I2C_Tfall_STD_110 | 1.71 | 44.473 | Corners
SF19 | GPIO | Tf | 25 | OVT_I2C_Tfall_fast_1_110 | 1.89 | 44.8804 | Corners
SF19 | GPIO | Tf | 25 | OVT_I2C_Tfall_fast_1_110 | 1.8 | 46.0638 | Corners
SF19 | GPIO | Tf | 25 | OVT_I2C_Tfall_fast_1_110 | 1.71 | 47.1086 | Corners
SF19 | GPIO | Tf | 25 | OVT_I2C_Tfall_fast_2_110 | 1.89 | 95.9572 | Corners
SF19 | GPIO | Tf | 25 | OVT_I2C_Tfall_fast_2_110 | 1.8 | 99.9403 | Corners
SF19 | GPIO | Tf | 25 | OVT_I2C_Tfall_fast_2_110 | 1.71 | 103.9422 | Corners
SF19 | GPIO | Tf | 25 | OVT_I2C_Tfall_fast+_1_110 | 1.89 | 60.4395 | Corners
SF19 | GPIO | Tf | 25 | OVT_I2C_Tfall_fast+_1_110 | 1.8 | 62.5709 | Corners
SF19 | GPIO | Tf | 25 | OVT_I2C_Tfall_fast+_1_110 | 1.71 | 65.1053 | Corners
SF19 | GPIO | Tf | 25 | OVT_I2C_Tfall_fast+_2_110 | 1.89 | 91.5064 | Corners
SF19 | GPIO | Tf | 25 | OVT_I2C_Tfall_fast+_2_110 | 1.8 | 95.2276 | Corners
SF19 | GPIO | Tf | 25 | OVT_I2C_Tfall_fast+_2_110 | 1.71 | 100.4121 | Corners
SS1 | GPIO | Tf | -45 | OVT_I2C_Tfall_STD_110 | 1.89 | 41.8366 | Corners
SS1 | GPIO | Tf | -45 | OVT_I2C_Tfall_STD_110 | 1.8 | 42.744 | Corners
SS1 | GPIO | Tf | -45 | OVT_I2C_Tfall_STD_110 | 1.71 | 44.3422 | Corners
SS1 | GPIO | Tf | -45 | OVT_I2C_Tfall_fast_1_110 | 1.89 | 44.0685 | Corners
SS1 | GPIO | Tf | -45 | OVT_I2C_Tfall_fast_1_110 | 1.8 | 45.2128 | Corners
SS1 | GPIO | Tf | -45 | OVT_I2C_Tfall_fast_1_110 | 1.71 | 46.7091 | Corners
SS1 | GPIO | Tf | -45 | OVT_I2C_Tfall_fast_2_110 | 1.89 | 88.5691 | Corners
SS1 | GPIO | Tf | -45 | OVT_I2C_Tfall_fast_2_110 | 1.8 | 91.8631 | Corners
SS1 | GPIO | Tf | -45 | OVT_I2C_Tfall_fast_2_110 | 1.71 | 96.8295 | Corners
SS1 | GPIO | Tf | -45 | OVT_I2C_Tfall_fast+_1_110 | 1.89 | 56.7054 | Corners
SS1 | GPIO | Tf | -45 | OVT_I2C_Tfall_fast+_1_110 | 1.8 | 58.5626 | Corners
SS1 | GPIO | Tf | -45 | OVT_I2C_Tfall_fast+_1_110 | 1.71 | 60.9391 | Corners
SS1 | GPIO | Tf | -45 | OVT_I2C_Tfall_fast+_2_110 | 1.89 | 84.9253 | Corners
SS1 | GPIO | Tf | -45 | OVT_I2C_Tfall_fast+_2_110 | 1.8 | 88.0004 | Corners
SS1 | GPIO | Tf | -45 | OVT_I2C_Tfall_fast+_2_110 | 1.71 | 92.581 | Corners
SS1 | GPIO | Tf | 130 | OVT_I2C_Tfall_STD_110 | 1.89 | 41.5558 | Corners
SS1 | GPIO | Tf | 130 | OVT_I2C_Tfall_STD_110 | 1.8 | 42.5353 | Corners
SS1 | GPIO | Tf | 130 | OVT_I2C_Tfall_STD_110 | 1.71 | 43.8413 | Corners
SS1 | GPIO | Tf | 130 | OVT_I2C_Tfall_fast_1_110 | 1.89 | 44.0278 | Corners
SS1 | GPIO | Tf | 130 | OVT_I2C_Tfall_fast_1_110 | 1.8 | 45.1077 | Corners
SS1 | GPIO | Tf | 130 | OVT_I2C_Tfall_fast_1_110 | 1.71 | 46.4045 | Corners
SS1 | GPIO | Tf | 130 | OVT_I2C_Tfall_fast_2_110 | 1.89 | 100.4155 | Corners
SS1 | GPIO | Tf | 130 | OVT_I2C_Tfall_fast_2_110 | 1.8 | 103.7598 | Corners
SS1 | GPIO | Tf | 130 | OVT_I2C_Tfall_fast_2_110 | 1.71 | 107.3499 | Corners
SS1 | GPIO | Tf | 130 | OVT_I2C_Tfall_fast+_1_110 | 1.89 | 61.5296 | Corners
SS1 | GPIO | Tf | 130 | OVT_I2C_Tfall_fast+_1_110 | 1.8 | 63.4874 | Corners
SS1 | GPIO | Tf | 130 | OVT_I2C_Tfall_fast+_1_110 | 1.71 | 65.4911 | Corners
SS1 | GPIO | Tf | 130 | OVT_I2C_Tfall_fast+_2_110 | 1.89 | 95.5522 | Corners
SS1 | GPIO | Tf | 130 | OVT_I2C_Tfall_fast+_2_110 | 1.8 | 98.5494 | Corners
SS1 | GPIO | Tf | 130 | OVT_I2C_Tfall_fast+_2_110 | 1.71 | 102.6263 | Corners
SS1 | GPIO | Tf | 25 | OVT_I2C_Tfall_STD_110 | 1.89 | 41.5103 | Corners
SS1 | GPIO | Tf | 25 | OVT_I2C_Tfall_STD_110 | 1.8 | 42.4803 | Corners
SS1 | GPIO | Tf | 25 | OVT_I2C_Tfall_STD_110 | 1.71 | 43.569 | Corners
SS1 | GPIO | Tf | 25 | OVT_I2C_Tfall_fast_1_110 | 1.89 | 44.062 | Corners
SS1 | GPIO | Tf | 25 | OVT_I2C_Tfall_fast_1_110 | 1.8 | 45.3035 | Corners
SS1 | GPIO | Tf | 25 | OVT_I2C_Tfall_fast_1_110 | 1.71 | 46.0575 | Corners
SS1 | GPIO | Tf | 25 | OVT_I2C_Tfall_fast_2_110 | 1.89 | 92.4299 | Corners
SS1 | GPIO | Tf | 25 | OVT_I2C_Tfall_fast_2_110 | 1.8 | 95.8292 | Corners
SS1 | GPIO | Tf | 25 | OVT_I2C_Tfall_fast_2_110 | 1.71 | 100.8637 | Corners
SS1 | GPIO | Tf | 25 | OVT_I2C_Tfall_fast+_1_110 | 1.89 | 58.4274 | Corners
SS1 | GPIO | Tf | 25 | OVT_I2C_Tfall_fast+_1_110 | 1.8 | 60.2949 | Corners
SS1 | GPIO | Tf | 25 | OVT_I2C_Tfall_fast+_1_110 | 1.71 | 62.4959 | Corners
SS1 | GPIO | Tf | 25 | OVT_I2C_Tfall_fast+_2_110 | 1.89 | 88.3732 | Corners
SS1 | GPIO | Tf | 25 | OVT_I2C_Tfall_fast+_2_110 | 1.8 | 91.5491 | Corners
SS1 | GPIO | Tf | 25 | OVT_I2C_Tfall_fast+_2_110 | 1.71 | 96.2004 | Corners
SS6 | GPIO | Tf | -45 | OVT_I2C_Tfall_STD_110 | 1.89 | 41.4183 | Corners
SS6 | GPIO | Tf | -45 | OVT_I2C_Tfall_STD_110 | 1.8 | 42.4024 | Corners
SS6 | GPIO | Tf | -45 | OVT_I2C_Tfall_STD_110 | 1.71 | 43.7607 | Corners
SS6 | GPIO | Tf | -45 | OVT_I2C_Tfall_fast_1_110 | 1.89 | 43.7108 | Corners
SS6 | GPIO | Tf | -45 | OVT_I2C_Tfall_fast_1_110 | 1.8 | 44.7464 | Corners
SS6 | GPIO | Tf | -45 | OVT_I2C_Tfall_fast_1_110 | 1.71 | 46.2036 | Corners
SS6 | GPIO | Tf | -45 | OVT_I2C_Tfall_fast_2_110 | 1.89 | 88.5063 | Corners
SS6 | GPIO | Tf | -45 | OVT_I2C_Tfall_fast_2_110 | 1.8 | 91.7281 | Corners
SS6 | GPIO | Tf | -45 | OVT_I2C_Tfall_fast_2_110 | 1.71 | 96.6242 | Corners
SS6 | GPIO | Tf | -45 | OVT_I2C_Tfall_fast+_1_110 | 1.89 | 56.4676 | Corners
SS6 | GPIO | Tf | -45 | OVT_I2C_Tfall_fast+_1_110 | 1.8 | 58.3468 | Corners
SS6 | GPIO | Tf | -45 | OVT_I2C_Tfall_fast+_1_110 | 1.71 | 60.6079 | Corners
SS6 | GPIO | Tf | -45 | OVT_I2C_Tfall_fast+_2_110 | 1.89 | 84.4056 | Corners
SS6 | GPIO | Tf | -45 | OVT_I2C_Tfall_fast+_2_110 | 1.8 | 87.6325 | Corners
SS6 | GPIO | Tf | -45 | OVT_I2C_Tfall_fast+_2_110 | 1.71 | 92.2298 | Corners
SS6 | GPIO | Tf | 130 | OVT_I2C_Tfall_STD_110 | 1.89 | 41.0169 | Corners
SS6 | GPIO | Tf | 130 | OVT_I2C_Tfall_STD_110 | 1.8 | 42.0586 | Corners
SS6 | GPIO | Tf | 130 | OVT_I2C_Tfall_STD_110 | 1.71 | 2.1021 | Corners
SS6 | GPIO | Tf | 130 | OVT_I2C_Tfall_fast_1_110 | 1.89 | 43.8919 | Corners
SS6 | GPIO | Tf | 130 | OVT_I2C_Tfall_fast_1_110 | 1.8 | 44.7039 | Corners
SS6 | GPIO | Tf | 130 | OVT_I2C_Tfall_fast_1_110 | 1.71 | 0.25104 | Corners
SS6 | GPIO | Tf | 130 | OVT_I2C_Tfall_fast_2_110 | 1.89 | 99.9999 | Corners
SS6 | GPIO | Tf | 130 | OVT_I2C_Tfall_fast_2_110 | 1.8 | 104.0388 | Corners
SS6 | GPIO | Tf | 130 | OVT_I2C_Tfall_fast_2_110 | 1.71 | 0.12822 | Corners
SS6 | GPIO | Tf | 130 | OVT_I2C_Tfall_fast+_1_110 | 1.89 | 61.1288 | Corners
SS6 | GPIO | Tf | 130 | OVT_I2C_Tfall_fast+_1_110 | 1.8 | 63.1477 | Corners
SS6 | GPIO | Tf | 130 | OVT_I2C_Tfall_fast+_1_110 | 1.71 | 0.092708 | Corners
SS6 | GPIO | Tf | 130 | OVT_I2C_Tfall_fast+_2_110 | 1.89 | 48.7169 | Corners
SS6 | GPIO | Tf | 130 | OVT_I2C_Tfall_fast+_2_110 | 1.8 | 45.1999 | Corners
SS6 | GPIO | Tf | 130 | OVT_I2C_Tfall_fast+_2_110 | 1.71 | 0.097859 | Corners
SS6 | GPIO | Tf | 25 | OVT_I2C_Tfall_STD_110 | 1.89 | 41.028 | Corners
SS6 | GPIO | Tf | 25 | OVT_I2C_Tfall_STD_110 | 1.8 | 42.0947 | Corners
SS6 | GPIO | Tf | 25 | OVT_I2C_Tfall_STD_110 | 1.71 | 43.1692 | Corners
SS6 | GPIO | Tf | 25 | OVT_I2C_Tfall_fast_1_110 | 1.89 | 43.6209 | Corners
SS6 | GPIO | Tf | 25 | OVT_I2C_Tfall_fast_1_110 | 1.8 | 44.6495 | Corners
SS6 | GPIO | Tf | 25 | OVT_I2C_Tfall_fast_1_110 | 1.71 | 45.5637 | Corners
SS6 | GPIO | Tf | 25 | OVT_I2C_Tfall_fast_2_110 | 1.89 | 92.1434 | Corners
SS6 | GPIO | Tf | 25 | OVT_I2C_Tfall_fast_2_110 | 1.8 | 95.6553 | Corners
SS6 | GPIO | Tf | 25 | OVT_I2C_Tfall_fast_2_110 | 1.71 | 100.6645 | Corners
SS6 | GPIO | Tf | 25 | OVT_I2C_Tfall_fast+_1_110 | 1.89 | 58.2578 | Corners
SS6 | GPIO | Tf | 25 | OVT_I2C_Tfall_fast+_1_110 | 1.8 | 60.1222 | Corners
SS6 | GPIO | Tf | 25 | OVT_I2C_Tfall_fast+_1_110 | 1.71 | 62.3144 | Corners
SS6 | GPIO | Tf | 25 | OVT_I2C_Tfall_fast+_2_110 | 1.89 | 87.9729 | Corners
SS6 | GPIO | Tf | 25 | OVT_I2C_Tfall_fast+_2_110 | 1.8 | 91.0166 | Corners
SS6 | GPIO | Tf | 25 | OVT_I2C_Tfall_fast+_2_110 | 1.71 | 95.9836 | Corners
SS8 | GPIO | Tf | -45 | OVT_I2C_Tfall_STD_110 | 1.89 | 40.8543 | Corners
SS8 | GPIO | Tf | -45 | OVT_I2C_Tfall_STD_110 | 1.8 | 41.7502 | Corners
SS8 | GPIO | Tf | -45 | OVT_I2C_Tfall_STD_110 | 1.71 | 43.0402 | Corners
SS8 | GPIO | Tf | -45 | OVT_I2C_Tfall_fast_1_110 | 1.89 | 43.3974 | Corners
SS8 | GPIO | Tf | -45 | OVT_I2C_Tfall_fast_1_110 | 1.8 | 44.3417 | Corners
SS8 | GPIO | Tf | -45 | OVT_I2C_Tfall_fast_1_110 | 1.71 | 45.6969 | Corners
SS8 | GPIO | Tf | -45 | OVT_I2C_Tfall_fast_2_110 | 1.89 | 86.8991 | Corners
SS8 | GPIO | Tf | -45 | OVT_I2C_Tfall_fast_2_110 | 1.8 | 89.6386 | Corners
SS8 | GPIO | Tf | -45 | OVT_I2C_Tfall_fast_2_110 | 1.71 | 94.3779 | Corners
SS8 | GPIO | Tf | -45 | OVT_I2C_Tfall_fast+_1_110 | 1.89 | 56.1304 | Corners
SS8 | GPIO | Tf | -45 | OVT_I2C_Tfall_fast+_1_110 | 1.8 | 57.9443 | Corners
SS8 | GPIO | Tf | -45 | OVT_I2C_Tfall_fast+_1_110 | 1.71 | 60.079 | Corners
SS8 | GPIO | Tf | -45 | OVT_I2C_Tfall_fast+_2_110 | 1.89 | 82.9358 | Corners
SS8 | GPIO | Tf | -45 | OVT_I2C_Tfall_fast+_2_110 | 1.8 | 85.987 | Corners
SS8 | GPIO | Tf | -45 | OVT_I2C_Tfall_fast+_2_110 | 1.71 | 90.2775 | Corners
SS8 | GPIO | Tf | 130 | OVT_I2C_Tfall_STD_110 | 1.89 | 40.8046 | Corners
SS8 | GPIO | Tf | 130 | OVT_I2C_Tfall_STD_110 | 1.8 | 41.613 | Corners
SS8 | GPIO | Tf | 130 | OVT_I2C_Tfall_STD_110 | 1.71 | 2.4664 | Corners
SS8 | GPIO | Tf | 130 | OVT_I2C_Tfall_fast_1_110 | 1.89 | 43.5418 | Corners
SS8 | GPIO | Tf | 130 | OVT_I2C_Tfall_fast_1_110 | 1.8 | 44.5072 | Corners
SS8 | GPIO | Tf | 130 | OVT_I2C_Tfall_fast_1_110 | 1.71 | 0.18987 | Corners
SS8 | GPIO | Tf | 130 | OVT_I2C_Tfall_fast_2_110 | 1.89 | 1.0209 | Corners
SS8 | GPIO | Tf | 130 | OVT_I2C_Tfall_fast_2_110 | 1.8 | 99.9536 | Corners
SS8 | GPIO | Tf | 130 | OVT_I2C_Tfall_fast_2_110 | 1.71 | 0.11008 | Corners
SS8 | GPIO | Tf | 130 | OVT_I2C_Tfall_fast+_1_110 | 1.89 | 60.7576 | Corners
SS8 | GPIO | Tf | 130 | OVT_I2C_Tfall_fast+_1_110 | 1.8 | 62.4805 | Corners
SS8 | GPIO | Tf | 130 | OVT_I2C_Tfall_fast+_1_110 | 1.71 | 0.13934 | Corners
SS8 | GPIO | Tf | 130 | OVT_I2C_Tfall_fast+_2_110 | 1.89 | 27.8748 | Corners
SS8 | GPIO | Tf | 130 | OVT_I2C_Tfall_fast+_2_110 | 1.8 | 26.7568 | Corners
SS8 | GPIO | Tf | 130 | OVT_I2C_Tfall_fast+_2_110 | 1.71 | 0.12556 | Corners
SS8 | GPIO | Tf | 25 | OVT_I2C_Tfall_STD_110 | 1.89 | 40.4554 | Corners
SS8 | GPIO | Tf | 25 | OVT_I2C_Tfall_STD_110 | 1.8 | 41.54 | Corners
SS8 | GPIO | Tf | 25 | OVT_I2C_Tfall_STD_110 | 1.71 | 42.5111 | Corners
SS8 | GPIO | Tf | 25 | OVT_I2C_Tfall_fast_1_110 | 1.89 | 43.3453 | Corners
SS8 | GPIO | Tf | 25 | OVT_I2C_Tfall_fast_1_110 | 1.8 | 44.385 | Corners
SS8 | GPIO | Tf | 25 | OVT_I2C_Tfall_fast_1_110 | 1.71 | 45.3402 | Corners
SS8 | GPIO | Tf | 25 | OVT_I2C_Tfall_fast_2_110 | 1.89 | 90.8927 | Corners
SS8 | GPIO | Tf | 25 | OVT_I2C_Tfall_fast_2_110 | 1.8 | 93.9791 | Corners
SS8 | GPIO | Tf | 25 | OVT_I2C_Tfall_fast_2_110 | 1.71 | 98.8219 | Corners
SS8 | GPIO | Tf | 25 | OVT_I2C_Tfall_fast+_1_110 | 1.89 | 57.6805 | Corners
SS8 | GPIO | Tf | 25 | OVT_I2C_Tfall_fast+_1_110 | 1.8 | 59.4641 | Corners
SS8 | GPIO | Tf | 25 | OVT_I2C_Tfall_fast+_1_110 | 1.71 | 61.6247 | Corners
SS8 | GPIO | Tf | 25 | OVT_I2C_Tfall_fast+_2_110 | 1.89 | 86.8529 | Corners
SS8 | GPIO | Tf | 25 | OVT_I2C_Tfall_fast+_2_110 | 1.8 | 89.5779 | Corners
SS8 | GPIO | Tf | 25 | OVT_I2C_Tfall_fast+_2_110 | 1.71 | 94.168 | Corners
FS20 | GPIO | Tf | -45 | OVT_I2C_Tfall_STD_110 | 1.89 | 42.3432 | Corners
FS20 | GPIO | Tf | -45 | OVT_I2C_Tfall_STD_110 | 1.8 | 43.2207 | Corners
FS20 | GPIO | Tf | -45 | OVT_I2C_Tfall_STD_110 | 1.71 | 44.4642 | Corners
FS20 | GPIO | Tf | -45 | OVT_I2C_Tfall_fast_1_110 | 1.89 | 43.6714 | Corners
FS20 | GPIO | Tf | -45 | OVT_I2C_Tfall_fast_1_110 | 1.8 | 44.8885 | Corners
FS20 | GPIO | Tf | -45 | OVT_I2C_Tfall_fast_1_110 | 1.71 | 45.976 | Corners
FS20 | GPIO | Tf | -45 | OVT_I2C_Tfall_fast_2_110 | 1.89 | 85.368 | Corners
FS20 | GPIO | Tf | -45 | OVT_I2C_Tfall_fast_2_110 | 1.8 | 88.0396 | Corners
FS20 | GPIO | Tf | -45 | OVT_I2C_Tfall_fast_2_110 | 1.71 | 91.3474 | Corners
FS20 | GPIO | Tf | -45 | OVT_I2C_Tfall_fast+_1_110 | 1.89 | 56.4059 | Corners
FS20 | GPIO | Tf | -45 | OVT_I2C_Tfall_fast+_1_110 | 1.8 | 58.1128 | Corners
FS20 | GPIO | Tf | -45 | OVT_I2C_Tfall_fast+_1_110 | 1.71 | 59.963 | Corners
FS20 | GPIO | Tf | -45 | OVT_I2C_Tfall_fast+_2_110 | 1.89 | 82.5385 | Corners
FS20 | GPIO | Tf | -45 | OVT_I2C_Tfall_fast+_2_110 | 1.8 | 85.0626 | Corners
FS20 | GPIO | Tf | -45 | OVT_I2C_Tfall_fast+_2_110 | 1.71 | 87.9401 | Corners
FS20 | GPIO | Tf | 130 | OVT_I2C_Tfall_STD_110 | 1.89 | 42.2806 | Corners
FS20 | GPIO | Tf | 130 | OVT_I2C_Tfall_STD_110 | 1.89 | 42.1784 | Corners
FS20 | GPIO | Tf | 130 | OVT_I2C_Tfall_STD_110 | 1.8 | 42.8126 | Corners
FS20 | GPIO | Tf | 130 | OVT_I2C_Tfall_STD_110 | 1.71 | 43.9234 | Corners
FS20 | GPIO | Tf | 130 | OVT_I2C_Tfall_fast_1_110 | 1.89 | 43.5013 | Corners
FS20 | GPIO | Tf | 130 | OVT_I2C_Tfall_fast_1_110 | 1.8 | 44.1859 | Corners
FS20 | GPIO | Tf | 130 | OVT_I2C_Tfall_fast_1_110 | 1.71 | 45.3077 | Corners
FS20 | GPIO | Tf | 130 | OVT_I2C_Tfall_fast_2_110 | 1.89 | 92.7577 | Corners
FS20 | GPIO | Tf | 130 | OVT_I2C_Tfall_fast_2_110 | 1.8 | 95.5101 | Corners
FS20 | GPIO | Tf | 130 | OVT_I2C_Tfall_fast_2_110 | 1.71 | 97.8273 | Corners
FS20 | GPIO | Tf | 130 | OVT_I2C_Tfall_fast+_1_110 | 1.89 | 59.5353 | Corners
FS20 | GPIO | Tf | 130 | OVT_I2C_Tfall_fast+_1_110 | 1.8 | 60.9839 | Corners
FS20 | GPIO | Tf | 130 | OVT_I2C_Tfall_fast+_1_110 | 1.71 | 62.6757 | Corners
FS20 | GPIO | Tf | 130 | OVT_I2C_Tfall_fast+_2_110 | 1.89 | 89.099 | Corners
FS20 | GPIO | Tf | 130 | OVT_I2C_Tfall_fast+_2_110 | 1.8 | 91.4 | Corners
FS20 | GPIO | Tf | 130 | OVT_I2C_Tfall_fast+_2_110 | 1.71 | 93.9708 | Corners
FS20 | GPIO | Tf | 25 | OVT_I2C_Tfall_STD_110 | 1.89 | 42.2608 | Corners
FS20 | GPIO | Tf | 25 | OVT_I2C_Tfall_STD_110 | 1.8 | 42.9988 | Corners
FS20 | GPIO | Tf | 25 | OVT_I2C_Tfall_STD_110 | 1.89 | 42.214 | Corners
FS20 | GPIO | Tf | 25 | OVT_I2C_Tfall_STD_110 | 1.8 | 42.9913 | Corners
FS20 | GPIO | Tf | 25 | OVT_I2C_Tfall_STD_110 | 1.71 | 44.1795 | Corners
FS20 | GPIO | Tf | 25 | OVT_I2C_Tfall_fast_1_110 | 1.89 | 43.5719 | Corners
FS20 | GPIO | Tf | 25 | OVT_I2C_Tfall_fast_1_110 | 1.8 | 44.7377 | Corners
FS20 | GPIO | Tf | 25 | OVT_I2C_Tfall_fast_1_110 | 1.71 | 45.6784 | Corners
FS20 | GPIO | Tf | 25 | OVT_I2C_Tfall_fast_2_110 | 1.89 | 88.3018 | Corners
FS20 | GPIO | Tf | 25 | OVT_I2C_Tfall_fast_2_110 | 1.8 | 91.2639 | Corners
FS20 | GPIO | Tf | 25 | OVT_I2C_Tfall_fast_2_110 | 1.71 | 94.335 | Corners
FS20 | GPIO | Tf | 25 | OVT_I2C_Tfall_fast+_1_110 | 1.89 | 57.9319 | Corners
FS20 | GPIO | Tf | 25 | OVT_I2C_Tfall_fast+_1_110 | 1.8 | 59.4462 | Corners
FS20 | GPIO | Tf | 25 | OVT_I2C_Tfall_fast+_1_110 | 1.71 | 61.0494 | Corners
FS20 | GPIO | Tf | 25 | OVT_I2C_Tfall_fast+_2_110 | 1.89 | 85.5104 | Corners
FS20 | GPIO | Tf | 25 | OVT_I2C_Tfall_fast+_2_110 | 1.8 | 87.3426 | Corners
FS20 | GPIO | Tf | 25 | OVT_I2C_Tfall_fast+_2_110 | 1.71 | 90.4633 | Corners
FS22 | GPIO | Tf | -45 | OVT_I2C_Tfall_STD_110 | 1.89 | 41.6964 | Corners
FS22 | GPIO | Tf | -45 | OVT_I2C_Tfall_STD_110 | 1.8 | 42.6531 | Corners
FS22 | GPIO | Tf | -45 | OVT_I2C_Tfall_STD_110 | 1.71 | 43.6772 | Corners
FS22 | GPIO | Tf | -45 | OVT_I2C_Tfall_fast_1_110 | 1.89 | 43.1261 | Corners
FS22 | GPIO | Tf | -45 | OVT_I2C_Tfall_fast_1_110 | 1.8 | 44.4128 | Corners
FS22 | GPIO | Tf | -45 | OVT_I2C_Tfall_fast_1_110 | 1.71 | 45.5971 | Corners
FS22 | GPIO | Tf | -45 | OVT_I2C_Tfall_fast_2_110 | 1.89 | 85.0089 | Corners
FS22 | GPIO | Tf | -45 | OVT_I2C_Tfall_fast_2_110 | 1.8 | 87.6125 | Corners
FS22 | GPIO | Tf | -45 | OVT_I2C_Tfall_fast_2_110 | 1.71 | 90.8214 | Corners
FS22 | GPIO | Tf | -45 | OVT_I2C_Tfall_fast+_1_110 | 1.89 | 56.0267 | Corners
FS22 | GPIO | Tf | -45 | OVT_I2C_Tfall_fast+_1_110 | 1.8 | 57.6658 | Corners
FS22 | GPIO | Tf | -45 | OVT_I2C_Tfall_fast+_1_110 | 1.71 | 59.5675 | Corners
FS22 | GPIO | Tf | -45 | OVT_I2C_Tfall_fast+_2_110 | 1.89 | 82.5047 | Corners
FS22 | GPIO | Tf | -45 | OVT_I2C_Tfall_fast+_2_110 | 1.8 | 84.7919 | Corners
FS22 | GPIO | Tf | -45 | OVT_I2C_Tfall_fast+_2_110 | 1.71 | 87.5441 | Corners
FS22 | GPIO | Tf | 130 | OVT_I2C_Tfall_STD_110 | 1.89 | 41.4776 | Corners
FS22 | GPIO | Tf | 130 | OVT_I2C_Tfall_STD_110 | 1.8 | 42.0863 | Corners
FS22 | GPIO | Tf | 130 | OVT_I2C_Tfall_STD_110 | 1.71 | 43.3313 | Corners
FS22 | GPIO | Tf | 130 | OVT_I2C_Tfall_fast_1_110 | 1.89 | 42.8689 | Corners
FS22 | GPIO | Tf | 130 | OVT_I2C_Tfall_fast_1_110 | 1.8 | 43.9218 | Corners
FS22 | GPIO | Tf | 130 | OVT_I2C_Tfall_fast_1_110 | 1.71 | 44.8587 | Corners
FS22 | GPIO | Tf | 130 | OVT_I2C_Tfall_fast_2_110 | 1.89 | 92.6437 | Corners
FS22 | GPIO | Tf | 130 | OVT_I2C_Tfall_fast_2_110 | 1.8 | 95.7422 | Corners
FS22 | GPIO | Tf | 130 | OVT_I2C_Tfall_fast_2_110 | 1.71 | 97.7526 | Corners
FS22 | GPIO | Tf | 130 | OVT_I2C_Tfall_fast+_1_110 | 1.89 | 59.0698 | Corners
FS22 | GPIO | Tf | 130 | OVT_I2C_Tfall_fast+_1_110 | 1.8 | 60.598 | Corners
FS22 | GPIO | Tf | 130 | OVT_I2C_Tfall_fast+_1_110 | 1.71 | 62.5971 | Corners
FS22 | GPIO | Tf | 130 | OVT_I2C_Tfall_fast+_2_110 | 1.89 | 88.8799 | Corners
FS22 | GPIO | Tf | 130 | OVT_I2C_Tfall_fast+_2_110 | 1.8 | 90.9055 | Corners
FS22 | GPIO | Tf | 130 | OVT_I2C_Tfall_fast+_2_110 | 1.71 | 94.5774 | Corners
FS22 | GPIO | Tf | 25 | OVT_I2C_Tfall_STD_110 | 1.89 | 41.5152 | Corners
FS22 | GPIO | Tf | 25 | OVT_I2C_Tfall_STD_110 | 1.8 | 42.2695 | Corners
FS22 | GPIO | Tf | 25 | OVT_I2C_Tfall_STD_110 | 1.71 | 43.4265 | Corners
FS22 | GPIO | Tf | 25 | OVT_I2C_Tfall_fast_1_110 | 1.89 | 43.0519 | Corners
FS22 | GPIO | Tf | 25 | OVT_I2C_Tfall_fast_1_110 | 1.8 | 44.1441 | Corners
FS22 | GPIO | Tf | 25 | OVT_I2C_Tfall_fast_1_110 | 1.71 | 45.384 | Corners
FS22 | GPIO | Tf | 25 | OVT_I2C_Tfall_fast_2_110 | 1.89 | 88.0624 | Corners
FS22 | GPIO | Tf | 25 | OVT_I2C_Tfall_fast_2_110 | 1.8 | 91.059 | Corners
FS22 | GPIO | Tf | 25 | OVT_I2C_Tfall_fast_2_110 | 1.71 | 93.9879 | Corners
FS22 | GPIO | Tf | 25 | OVT_I2C_Tfall_fast+_1_110 | 1.89 | 57.4132 | Corners
FS22 | GPIO | Tf | 25 | OVT_I2C_Tfall_fast+_1_110 | 1.8 | 59.2451 | Corners
FS22 | GPIO | Tf | 25 | OVT_I2C_Tfall_fast+_1_110 | 1.71 | 60.9487 | Corners
FS22 | GPIO | Tf | 25 | OVT_I2C_Tfall_fast+_2_110 | 1.89 | 84.7452 | Corners
FS22 | GPIO | Tf | 25 | OVT_I2C_Tfall_fast+_2_110 | 1.8 | 86.9771 | Corners
FS22 | GPIO | Tf | 25 | OVT_I2C_Tfall_fast+_2_110 | 1.71 | 90.0656 | Corners
FS23 | GPIO | Tf | -45 | OVT_I2C_Tfall_STD_110 | 1.89 | 41.0689 | Corners
FS23 | GPIO | Tf | -45 | OVT_I2C_Tfall_STD_110 | 1.8 | 41.9705 | Corners
FS23 | GPIO | Tf | -45 | OVT_I2C_Tfall_STD_110 | 1.71 | 43.1991 | Corners
FS23 | GPIO | Tf | -45 | OVT_I2C_Tfall_fast_1_110 | 1.89 | 42.1621 | Corners
FS23 | GPIO | Tf | -45 | OVT_I2C_Tfall_fast_1_110 | 1.8 | 43.2164 | Corners
FS23 | GPIO | Tf | -45 | OVT_I2C_Tfall_fast_1_110 | 1.71 | 44.4271 | Corners
FS23 | GPIO | Tf | -45 | OVT_I2C_Tfall_fast_2_110 | 1.89 | 84.6295 | Corners
FS23 | GPIO | Tf | -45 | OVT_I2C_Tfall_fast_2_110 | 1.8 | 87.011 | Corners
FS23 | GPIO | Tf | -45 | OVT_I2C_Tfall_fast_2_110 | 1.71 | 90.6804 | Corners
FS23 | GPIO | Tf | -45 | OVT_I2C_Tfall_fast+_1_110 | 1.89 | 55.1361 | Corners
FS23 | GPIO | Tf | -45 | OVT_I2C_Tfall_fast+_1_110 | 1.8 | 56.7146 | Corners
FS23 | GPIO | Tf | -45 | OVT_I2C_Tfall_fast+_1_110 | 1.71 | 58.9406 | Corners
FS23 | GPIO | Tf | -45 | OVT_I2C_Tfall_fast+_2_110 | 1.89 | 82.1229 | Corners
FS23 | GPIO | Tf | -45 | OVT_I2C_Tfall_fast+_2_110 | 1.8 | 84.3831 | Corners
FS23 | GPIO | Tf | -45 | OVT_I2C_Tfall_fast+_2_110 | 1.71 | 87.2289 | Corners
FS23 | GPIO | Tf | 130 | OVT_I2C_Tfall_STD_110 | 1.89 | 0.15862 | Corners
FS23 | GPIO | Tf | 130 | OVT_I2C_Tfall_STD_110 | 1.8 | 2.0903 | Corners
FS23 | GPIO | Tf | 130 | OVT_I2C_Tfall_STD_110 | 1.71 | 2.3747 | Corners
FS23 | GPIO | Tf | 130 | OVT_I2C_Tfall_fast_1_110 | 1.89 | 0.17657 | Corners
FS23 | GPIO | Tf | 130 | OVT_I2C_Tfall_fast_1_110 | 1.8 | 0.063205 | Corners
FS23 | GPIO | Tf | 130 | OVT_I2C_Tfall_fast_1_110 | 1.71 | 0.074987 | Corners
FS23 | GPIO | Tf | 130 | OVT_I2C_Tfall_fast_2_110 | 1.89 | 0.093933 | Corners
FS23 | GPIO | Tf | 130 | OVT_I2C_Tfall_fast_2_110 | 1.8 | 9.91e+46 | Corners
FS23 | GPIO | Tf | 130 | OVT_I2C_Tfall_fast_2_110 | 1.71 | 0.074676 | Corners
FS23 | GPIO | Tf | 130 | OVT_I2C_Tfall_fast+_1_110 | 1.89 | 0.29525 | Corners
FS23 | GPIO | Tf | 130 | OVT_I2C_Tfall_fast+_1_110 | 1.8 | 0.2302 | Corners
FS23 | GPIO | Tf | 130 | OVT_I2C_Tfall_fast+_1_110 | 1.71 | 0.32811 | Corners
FS23 | GPIO | Tf | 130 | OVT_I2C_Tfall_fast+_2_110 | 1.89 | 0.087528 | Corners
FS23 | GPIO | Tf | 130 | OVT_I2C_Tfall_fast+_2_110 | 1.8 | 9.91e+46 | Corners
FS23 | GPIO | Tf | 130 | OVT_I2C_Tfall_fast+_2_110 | 1.71 | 0.075932 | Corners
FS23 | GPIO | Tf | 25 | OVT_I2C_Tfall_STD_110 | 1.89 | 40.9215 | Corners
FS23 | GPIO | Tf | 25 | OVT_I2C_Tfall_STD_110 | 1.8 | 41.8764 | Corners
FS23 | GPIO | Tf | 25 | OVT_I2C_Tfall_STD_110 | 1.71 | 42.9037 | Corners
FS23 | GPIO | Tf | 25 | OVT_I2C_Tfall_fast_1_110 | 1.89 | 42.5422 | Corners
FS23 | GPIO | Tf | 25 | OVT_I2C_Tfall_fast_1_110 | 1.8 | 43.6429 | Corners
FS23 | GPIO | Tf | 25 | OVT_I2C_Tfall_fast_1_110 | 1.71 | 44.7399 | Corners
FS23 | GPIO | Tf | 25 | OVT_I2C_Tfall_fast_2_110 | 1.89 | 91.5203 | Corners
FS23 | GPIO | Tf | 25 | OVT_I2C_Tfall_fast_2_110 | 1.8 | 94.3634 | Corners
FS23 | GPIO | Tf | 25 | OVT_I2C_Tfall_fast_2_110 | 1.71 | 98.5856 | Corners
FS23 | GPIO | Tf | 25 | OVT_I2C_Tfall_fast+_1_110 | 1.89 | 57.1793 | Corners
FS23 | GPIO | Tf | 25 | OVT_I2C_Tfall_fast+_1_110 | 1.8 | 58.8462 | Corners
FS23 | GPIO | Tf | 25 | OVT_I2C_Tfall_fast+_1_110 | 1.71 | 60.9471 | Corners
FS23 | GPIO | Tf | 25 | OVT_I2C_Tfall_fast+_2_110 | 1.89 | 86.951 | Corners
FS23 | GPIO | Tf | 25 | OVT_I2C_Tfall_fast+_2_110 | 1.8 | 90.0356 | Corners
FS23 | GPIO | Tf | 25 | OVT_I2C_Tfall_fast+_2_110 | 1.71 | 94.415 | Corners
SF19 | Clocks | Frequency | -45 | OVT_Fout_100_100MHz | 1.89 | 100247400 | Corners
SF19 | Clocks | Frequency | -45 | OVT_Fout_100_100MHz | 1.8 | 100249600 | Corners
SF19 | Clocks | Frequency | -45 | OVT_Fout_100_100MHz | 1.71 | 100230900 | Corners
SF19 | Clocks | Frequency | -45 | OVT_Fout_100_Slow_6MHz | 1.89 | 6015126 | Corners
SF19 | Clocks | Frequency | -45 | OVT_Fout_100_Slow_6MHz | 1.8 | 6014385 | Corners
SF19 | Clocks | Frequency | -45 | OVT_Fout_100_Slow_6MHz | 1.71 | 6014784 | Corners
SF19 | Clocks | Frequency | 130 | OVT_Fout_100_100MHz | 1.89 | 100234100 | Corners
SF19 | Clocks | Frequency | 130 | OVT_Fout_100_100MHz | 1.8 | 100231400 | Corners
SF19 | Clocks | Frequency | 130 | OVT_Fout_100_100MHz | 1.71 | 100226300 | Corners
SF19 | Clocks | Frequency | 130 | OVT_Fout_100_Slow_6MHz | 1.89 | 6014249 | Corners
SF19 | Clocks | Frequency | 130 | OVT_Fout_100_Slow_6MHz | 1.8 | 6014391 | Corners
SF19 | Clocks | Frequency | 130 | OVT_Fout_100_Slow_6MHz | 1.71 | 6013847 | Corners
SF19 | Clocks | Frequency | 25 | OVT_Fout_100_100MHz | 1.89 | 100226800 | Corners
SF19 | Clocks | Frequency | 25 | OVT_Fout_100_100MHz | 1.8 | 100229200 | Corners
SF19 | Clocks | Frequency | 25 | OVT_Fout_100_100MHz | 1.71 | 100218500 | Corners
SF19 | Clocks | Frequency | 25 | OVT_Fout_100_Slow_6MHz | 1.89 | 6013843 | Corners
SF19 | Clocks | Frequency | 25 | OVT_Fout_100_Slow_6MHz | 1.8 | 6013601 | Corners
SF19 | Clocks | Frequency | 25 | OVT_Fout_100_Slow_6MHz | 1.71 | 6013707 | Corners
FF22 | Clocks | Frequency | -45 | OVT_Fout_100_100MHz | 1.89 | 99643200 | Corners
FF22 | Clocks | Frequency | -45 | OVT_Fout_100_100MHz | 1.8 | 99659490 | Corners
FF22 | Clocks | Frequency | -45 | OVT_Fout_100_100MHz | 1.71 | 99662560 | Corners
FF22 | Clocks | Frequency | -45 | OVT_Fout_100_Slow_6MHz | 1.89 | 5979834 | Corners
FF22 | Clocks | Frequency | -45 | OVT_Fout_100_Slow_6MHz | 1.8 | 5980027 | Corners
FF22 | Clocks | Frequency | -45 | OVT_Fout_100_Slow_6MHz | 1.71 | 5979862 | Corners
FF22 | GPIO | Tr | -45 | OVT_Tedge_100 | 1.89 | 1.3504e-09 | Corners
FF22 | GPIO | Tr | -45 | OVT_Tedge_100 | 1.8 | 1.4026e-09 | Corners
FF22 | GPIO | Tr | -45 | OVT_Tedge_100 | 1.71 | 1.4733e-09 | Corners
FF22 | Clocks | Frequency | 130 | OVT_Fout_100_100MHz | 1.89 | 99674930 | Corners
FF22 | Clocks | Frequency | 130 | OVT_Fout_100_100MHz | 1.8 | 99665730 | Corners
FF22 | Clocks | Frequency | 130 | OVT_Fout_100_100MHz | 1.71 | 99663680 | Corners
FF22 | Clocks | Frequency | 130 | OVT_Fout_100_Slow_6MHz | 1.89 | 5980497 | Corners
FF22 | Clocks | Frequency | 130 | OVT_Fout_100_Slow_6MHz | 1.8 | 5979722 | Corners
FF22 | Clocks | Frequency | 130 | OVT_Fout_100_Slow_6MHz | 1.71 | 5979423 | Corners
FF22 | GPIO | Tr | 130 | OVT_Tedge_100 | 1.89 | 1.536e-09 | Corners
FF22 | GPIO | Tr | 130 | OVT_Tedge_100 | 1.8 | 1.5893e-09 | Corners
FF22 | GPIO | Tr | 130 | OVT_Tedge_100 | 1.71 | 1.6775e-09 | Corners
FF22 | Clocks | Frequency | 25 | OVT_Fout_100_100MHz | 1.89 | 99719470 | Corners
FF22 | Clocks | Frequency | 25 | OVT_Fout_100_100MHz | 1.8 | 99716740 | Corners
FF22 | Clocks | Frequency | 25 | OVT_Fout_100_100MHz | 1.71 | 99692040 | Corners
FF22 | Clocks | Frequency | 25 | OVT_Fout_100_Slow_6MHz | 1.89 | 5982305 | Corners
FF22 | Clocks | Frequency | 25 | OVT_Fout_100_Slow_6MHz | 1.8 | 5982839 | Corners
FF22 | Clocks | Frequency | 25 | OVT_Fout_100_Slow_6MHz | 1.71 | 5981740 | Corners
FF22 | GPIO | Tr | 25 | OVT_Tedge_100 | 1.89 | 1.4172e-09 | Corners
FF22 | GPIO | Tr | 25 | OVT_Tedge_100 | 1.8 | 1.478e-09 | Corners
FF22 | GPIO | Tr | 25 | OVT_Tedge_100 | 1.71 | 1.5476e-09 | Corners
SF19 | GPIO | Tr | -45 | OVT_Tedge_100 | 1.89 | 1.4158e-09 | Corners
SF19 | GPIO | Tr | -45 | OVT_Tedge_100 | 1.8 | 1.4741e-09 | Corners
SF19 | GPIO | Tr | -45 | OVT_Tedge_100 | 1.71 | 1.5442e-09 | Corners
SF19 | GPIO | Tr | 130 | OVT_Tedge_100 | 1.89 | 1.4129e-09 | Corners
SF19 | GPIO | Tr | 130 | OVT_Tedge_100 | 1.8 | 1.4663e-09 | Corners
SF19 | GPIO | Tr | 130 | OVT_Tedge_100 | 1.71 | 1.5427e-09 | Corners
SF19 | GPIO | Tr | 25 | OVT_Tedge_100 | 1.89 | 1.5129e-09 | Corners
SF19 | GPIO | Tr | 25 | OVT_Tedge_100 | 1.8 | 1.437e-09 | Corners
SF19 | GPIO | Tr | 25 | OVT_Tedge_100 | 1.71 | 1.3427e-09 | Corners

## Corner_Edited_RAW
Device ID | Device_Category | Temp | Parameter | Vccd | Data_out | Spec_max | Spec_min | Spec P/F
FF6 | Corners | -45 | OVT_VOH_000 | 1.89 | 0.18631 | 0.4 | NAP | Pass
FF6 | Corners | -45 | OVT_VOH_000 | 1.8 | 0.19231 | 0.4 | NAP | Pass
FF6 | Corners | -45 | OVT_VOH_000 | 1.71 | 0.19958 | 0.4 | NAP | Pass
FF6 | Corners | 130 | OVT_VOH_000 | 1.89 | 0.22245 | 0.4 | NAP | Pass
FF6 | Corners | 130 | OVT_VOH_000 | 1.8 | 0.23054 | 0.4 | NAP | Pass
FF6 | Corners | 130 | OVT_VOH_000 | 1.71 | 0.24016 | 0.4 | NAP | Pass
FF6 | Corners | 25 | OVT_VOH_000 | 1.89 | 0.20325 | 0.4 | NAP | Pass
FF6 | Corners | 25 | OVT_VOH_000 | 1.8 | 0.21021 | 0.4 | NAP | Pass
FF6 | Corners | 25 | OVT_VOH_000 | 1.71 | 0.21861 | 0.4 | NAP | Pass
FF7 | Corners | -45 | OVT_VOH_000 | 1.89 | 0.18479 | 0.4 | NAP | Pass
FF7 | Corners | -45 | OVT_VOH_000 | 1.8 | 0.1907 | 0.4 | NAP | Pass
FF7 | Corners | -45 | OVT_VOH_000 | 1.71 | 0.19787 | 0.4 | NAP | Pass
FF7 | Corners | -45 | OVT_VOH_001 | 1.89 | 0.19198 | 0.4 | NAP | Pass
FF7 | Corners | -45 | OVT_VOH_001 | 1.8 | 0.19801 | 0.4 | NAP | Pass
FF7 | Corners | -45 | OVT_VOH_001 | 1.71 | 0.20532 | 0.4 | NAP | Pass
FF7 | Corners | -45 | OVT_VOH_010 | 1.89 | 0.19643 | 0.4 | NAP | Pass
FF7 | Corners | -45 | OVT_VOH_010 | 1.8 | 0.20246 | 0.4 | NAP | Pass
FF7 | Corners | -45 | OVT_VOH_010 | 1.71 | 0.20977 | 0.4 | NAP | Pass
FF7 | Corners | -45 | OVT_VOH_011 | 1.89 | 0.202 | 0.4 | NAP | Pass
FF7 | Corners | -45 | OVT_VOH_011 | 1.8 | 0.20809 | 0.4 | NAP | Pass
FF7 | Corners | -45 | OVT_VOH_011 | 1.71 | 0.21551 | 0.4 | NAP | Pass
FF7 | Corners | -45 | OVT_VOH_100 | 1.89 | 0.17373 | 0.4 | NAP | Pass
FF7 | Corners | -45 | OVT_VOH_100 | 1.8 | 0.17854 | 0.4 | NAP | Pass
FF7 | Corners | -45 | OVT_VOH_100 | 1.71 | 0.18431 | 0.4 | NAP | Pass
FF7 | Corners | -45 | OVT_VOH_101 | 1.89 | 0.18307 | 0.4 | NAP | Pass
FF7 | Corners | -45 | OVT_VOH_101 | 1.8 | 0.18809 | 0.4 | NAP | Pass
FF7 | Corners | -45 | OVT_VOH_101 | 1.71 | 0.19413 | 0.4 | NAP | Pass
FF7 | Corners | -45 | OVT_VOH_110 | 1.89 | 0.19114 | 0.4 | NAP | Pass
FF7 | Corners | -45 | OVT_VOH_110 | 1.8 | 0.19627 | 0.4 | NAP | Pass
FF7 | Corners | -45 | OVT_VOH_110 | 1.71 | 0.20252 | 0.4 | NAP | Pass
FF7 | Corners | -45 | OVT_VOH_111 | 1.89 | 0.19867 | 0.4 | NAP | Pass
FF7 | Corners | -45 | OVT_VOH_111 | 1.8 | 0.20397 | 0.4 | NAP | Pass
FF7 | Corners | -45 | OVT_VOH_111 | 1.71 | 0.21036 | 0.4 | NAP | Pass
FF7 | Corners | -45 | OVT_VOL_000 | 1.89 | 0.15807 | 0.4 | NAP | Pass
FF7 | Corners | -45 | OVT_VOL_000 | 1.8 | 0.1624 | 0.4 | NAP | Pass
FF7 | Corners | -45 | OVT_VOL_000 | 1.71 | 0.16788 | 0.4 | NAP | Pass
FF7 | Corners | -45 | OVT_VOL_001 | 1.89 | 0.16157 | 0.4 | NAP | Pass
FF7 | Corners | -45 | OVT_VOL_001 | 1.8 | 0.16583 | 0.4 | NAP | Pass
FF7 | Corners | -45 | OVT_VOL_001 | 1.71 | 0.17125 | 0.4 | NAP | Pass
FF7 | Corners | -45 | OVT_VOL_010 | 1.89 | 0.16371 | 0.4 | NAP | Pass
FF7 | Corners | -45 | OVT_VOL_010 | 1.8 | 0.16801 | 0.4 | NAP | Pass
FF7 | Corners | -45 | OVT_VOL_010 | 1.71 | 0.17345 | 0.4 | NAP | Pass
FF7 | Corners | -45 | OVT_VOL_011 | 1.89 | 0.16765 | 0.4 | NAP | Pass
FF7 | Corners | -45 | OVT_VOL_011 | 1.8 | 0.17194 | 0.4 | NAP | Pass
FF7 | Corners | -45 | OVT_VOL_011 | 1.71 | 0.17738 | 0.4 | NAP | Pass
FF7 | Corners | -45 | OVT_VOL_100 | 1.89 | 0.1687 | 0.4 | NAP | Pass
FF7 | Corners | -45 | OVT_VOL_100 | 1.8 | 0.17285 | 0.4 | NAP | Pass
FF7 | Corners | -45 | OVT_VOL_100 | 1.71 | 0.17812 | 0.4 | NAP | Pass
FF7 | Corners | -45 | OVT_VOL_101 | 1.89 | 0.17182 | 0.4 | NAP | Pass
FF7 | Corners | -45 | OVT_VOL_101 | 1.8 | 0.176 | 0.4 | NAP | Pass
FF7 | Corners | -45 | OVT_VOL_101 | 1.71 | 0.18127 | 0.4 | NAP | Pass
FF7 | Corners | -45 | OVT_VOL_110 | 1.89 | 0.17494 | 0.4 | NAP | Pass
FF7 | Corners | -45 | OVT_VOL_110 | 1.8 | 0.17916 | 0.4 | NAP | Pass
FF7 | Corners | -45 | OVT_VOL_110 | 1.71 | 0.18446 | 0.4 | NAP | Pass
FF7 | Corners | -45 | OVT_VOL_111 | 1.89 | 0.17829 | 0.4 | NAP | Pass
FF7 | Corners | -45 | OVT_VOL_111 | 1.8 | 0.18247 | 0.4 | NAP | Pass
FF7 | Corners | -45 | OVT_VOL_111 | 1.71 | 0.18778 | 0.4 | NAP | Pass
FF7 | Corners | -45 | OVT_VIH_HYST1 | 1.89 | 1.14 | 1.323 | NAP | Pass
FF7 | Corners | -45 | OVT_VIL_HYST1 | 1.89 | 0.74 | NAP | 0.567 | Pass
FF7 | Corners | -45 | OVT_Vh_HYST1 | 1.89 | 0.4 | NAP | 0.0945 | Pass
FF7 | Corners | -45 | OVT_VIH_HYST1 | 1.8 | 1.1 | 1.26 | NAP | Pass
FF7 | Corners | -45 | OVT_VIL_HYST1 | 1.8 | 0.7 | NAP | 0.54 | Pass
FF7 | Corners | -45 | OVT_Vh_HYST1 | 1.8 | 0.4 | NAP | 0.09 | Pass
FF7 | Corners | -45 | OVT_VIH_HYST1 | 1.71 | 1.06 | 1.197 | NAP | Pass
FF7 | Corners | -45 | OVT_VIL_HYST1 | 1.71 | 0.64 | NAP | 0.513 | Pass
FF7 | Corners | -45 | OVT_Vh_HYST1 | 1.71 | 0.42 | NAP | 0.0855 | Pass
FF7 | Corners | -45 | OVT_VIH_HYST0 | 1.89 | 1.02 | NAP | NAP | Pass
FF7 | Corners | -45 | OVT_VIL_HYST0 | 1.89 | 0.84 | NAP | NAP | Pass
FF7 | Corners | -45 | OVT_VIH_HYST0 | 1.8 | 0.98 | NAP | NAP | Pass
FF7 | Corners | -45 | OVT_VIL_HYST0 | 1.8 | 0.78 | NAP | NAP | Pass
FF7 | Corners | -45 | OVT_VIH_HYST0 | 1.71 | 0.94 | NAP | NAP | Pass
FF7 | Corners | -45 | OVT_VIL_HYST0 | 1.71 | 0.76 | NAP | NAP | Pass
FF7 | Corners | -45 | OVT_RPU | 1.89 | 58884.87 | 100000 | 25000 | Pass
FF7 | Corners | -45 | OVT_RPU | 1.8 | 58906.43 | 100000 | 25000 | Pass
FF7 | Corners | -45 | OVT_RPU | 1.71 | 58934.22 | 100000 | 25000 | Pass
FF7 | Corners | -45 | OVT_RPD | 1.89 | 58716.32 | 100000 | 25000 | Pass
FF7 | Corners | -45 | OVT_RPD | 1.8 | 58718.66 | 100000 | 25000 | Pass
FF7 | Corners | -45 | OVT_RPD | 1.71 | 58723.08 | 100000 | 25000 | Pass
FF7 | Corners | 130 | OVT_VOH_000 | 1.89 | 0.22055 | 0.4 | NAP | Pass
FF7 | Corners | 130 | OVT_VOH_000 | 1.8 | 0.22852 | 0.4 | NAP | Pass
FF7 | Corners | 130 | OVT_VOH_000 | 1.71 | 0.23798 | 0.4 | NAP | Pass
FF7 | Corners | 130 | OVT_VOH_001 | 1.89 | 0.22835 | 0.4 | NAP | Pass
FF7 | Corners | 130 | OVT_VOH_001 | 1.8 | 0.23642 | 0.4 | NAP | Pass
FF7 | Corners | 130 | OVT_VOH_001 | 1.71 | 0.2461 | 0.4 | NAP | Pass
FF7 | Corners | 130 | OVT_VOH_010 | 1.89 | 0.23306 | 0.4 | NAP | Pass
FF7 | Corners | 130 | OVT_VOH_010 | 1.8 | 0.24114 | 0.4 | NAP | Pass
FF7 | Corners | 130 | OVT_VOH_010 | 1.71 | 0.25086 | 0.4 | NAP | Pass
FF7 | Corners | 130 | OVT_VOH_011 | 1.89 | 0.23916 | 0.4 | NAP | Pass
FF7 | Corners | 130 | OVT_VOH_011 | 1.8 | 0.24734 | 0.4 | NAP | Pass
FF7 | Corners | 130 | OVT_VOH_011 | 1.71 | 0.25715 | 0.4 | NAP | Pass
FF7 | Corners | 130 | OVT_VOH_100 | 1.89 | 0.20499 | 0.4 | NAP | Pass
FF7 | Corners | 130 | OVT_VOH_100 | 1.8 | 0.21144 | 0.4 | NAP | Pass
FF7 | Corners | 130 | OVT_VOH_100 | 1.71 | 0.21911 | 0.4 | NAP | Pass
FF7 | Corners | 130 | OVT_VOH_101 | 1.89 | 0.21561 | 0.4 | NAP | Pass
FF7 | Corners | 130 | OVT_VOH_101 | 1.8 | 0.22233 | 0.4 | NAP | Pass
FF7 | Corners | 130 | OVT_VOH_101 | 1.71 | 0.23036 | 0.4 | NAP | Pass
FF7 | Corners | 130 | OVT_VOH_110 | 1.89 | 0.22471 | 0.4 | NAP | Pass
FF7 | Corners | 130 | OVT_VOH_110 | 1.8 | 0.23166 | 0.4 | NAP | Pass
FF7 | Corners | 130 | OVT_VOH_110 | 1.71 | 0.23995 | 0.4 | NAP | Pass
FF7 | Corners | 130 | OVT_VOH_111 | 1.89 | 0.23316 | 0.4 | NAP | Pass
FF7 | Corners | 130 | OVT_VOH_111 | 1.8 | 0.24027 | 0.4 | NAP | Pass
FF7 | Corners | 130 | OVT_VOH_111 | 1.71 | 0.24877 | 0.4 | NAP | Pass
FF7 | Corners | 130 | OVT_VOL_000 | 1.89 | 0.19103 | 0.4 | NAP | Pass
FF7 | Corners | 130 | OVT_VOL_000 | 1.8 | 0.19689 | 0.4 | NAP | Pass
FF7 | Corners | 130 | OVT_VOL_000 | 1.71 | 0.20416 | 0.4 | NAP | Pass
FF7 | Corners | 130 | OVT_VOL_001 | 1.89 | 0.19475 | 0.4 | NAP | Pass
FF7 | Corners | 130 | OVT_VOL_001 | 1.8 | 0.20055 | 0.4 | NAP | Pass
FF7 | Corners | 130 | OVT_VOL_001 | 1.71 | 0.20777 | 0.4 | NAP | Pass
FF7 | Corners | 130 | OVT_VOL_010 | 1.89 | 0.19698 | 0.4 | NAP | Pass
FF7 | Corners | 130 | OVT_VOL_010 | 1.8 | 0.2028 | 0.4 | NAP | Pass
FF7 | Corners | 130 | OVT_VOL_010 | 1.71 | 0.21004 | 0.4 | NAP | Pass
FF7 | Corners | 130 | OVT_VOL_011 | 1.89 | 0.20124 | 0.4 | NAP | Pass
FF7 | Corners | 130 | OVT_VOL_011 | 1.8 | 0.20705 | 0.4 | NAP | Pass
FF7 | Corners | 130 | OVT_VOL_011 | 1.71 | 0.21432 | 0.4 | NAP | Pass
FF7 | Corners | 130 | OVT_VOL_100 | 1.89 | 0.20275 | 0.4 | NAP | Pass
FF7 | Corners | 130 | OVT_VOL_100 | 1.8 | 0.2085 | 0.4 | NAP | Pass
FF7 | Corners | 130 | OVT_VOL_100 | 1.71 | 0.21559 | 0.4 | NAP | Pass
FF7 | Corners | 130 | OVT_VOL_101 | 1.89 | 0.20608 | 0.4 | NAP | Pass
FF7 | Corners | 130 | OVT_VOL_101 | 1.8 | 0.2118 | 0.4 | NAP | Pass
FF7 | Corners | 130 | OVT_VOL_101 | 1.71 | 0.21892 | 0.4 | NAP | Pass
FF7 | Corners | 130 | OVT_VOL_110 | 1.89 | 0.20937 | 0.4 | NAP | Pass
FF7 | Corners | 130 | OVT_VOL_110 | 1.8 | 0.21512 | 0.4 | NAP | Pass
FF7 | Corners | 130 | OVT_VOL_110 | 1.71 | 0.22228 | 0.4 | NAP | Pass
FF7 | Corners | 130 | OVT_VOL_111 | 1.89 | 0.21295 | 0.4 | NAP | Pass
FF7 | Corners | 130 | OVT_VOL_111 | 1.8 | 0.21871 | 0.4 | NAP | Pass
FF7 | Corners | 130 | OVT_VOL_111 | 1.71 | 0.22587 | 0.4 | NAP | Pass
FF7 | Corners | 130 | OVT_VIH_HYST1 | 1.89 | 1.14 | 1.323 | NAP | Pass
FF7 | Corners | 130 | OVT_VIL_HYST1 | 1.89 | 0.76 | NAP | 0.567 | Pass
FF7 | Corners | 130 | OVT_Vh_HYST1 | 1.89 | 0.38 | NAP | 0.0945 | Pass
FF7 | Corners | 130 | OVT_VIH_HYST1 | 1.8 | 1.08 | 1.26 | NAP | Pass
FF7 | Corners | 130 | OVT_VIL_HYST1 | 1.8 | 0.72 | NAP | 0.54 | Pass
FF7 | Corners | 130 | OVT_Vh_HYST1 | 1.8 | 0.36 | NAP | 0.09 | Pass
FF7 | Corners | 130 | OVT_VIH_HYST1 | 1.71 | 1.04 | 1.197 | NAP | Pass
FF7 | Corners | 130 | OVT_VIL_HYST1 | 1.71 | 0.66 | NAP | 0.513 | Pass
FF7 | Corners | 130 | OVT_Vh_HYST1 | 1.71 | 0.38 | NAP | 0.0855 | Pass
FF7 | Corners | 130 | OVT_VIH_HYST0 | 1.89 | 1.02 | NAP | NAP | Pass
FF7 | Corners | 130 | OVT_VIL_HYST0 | 1.89 | 0.84 | NAP | NAP | Pass
FF7 | Corners | 130 | OVT_VIH_HYST0 | 1.8 | 0.98 | NAP | NAP | Pass
FF7 | Corners | 130 | OVT_VIL_HYST0 | 1.8 | 0.8 | NAP | NAP | Pass
FF7 | Corners | 130 | OVT_VIH_HYST0 | 1.71 | 0.94 | NAP | NAP | Pass
FF7 | Corners | 130 | OVT_VIL_HYST0 | 1.71 | 0.76 | NAP | NAP | Pass
FF7 | Corners | 130 | OVT_RPU | 1.89 | 60005.52 | 100000 | 25000 | Pass
FF7 | Corners | 130 | OVT_RPU | 1.8 | 60049.56 | 100000 | 25000 | Pass
FF7 | Corners | 130 | OVT_RPU | 1.71 | 60103.43 | 100000 | 25000 | Pass
FF7 | Corners | 130 | OVT_RPD | 1.89 | 59614.51 | 100000 | 25000 | Pass
FF7 | Corners | 130 | OVT_RPD | 1.8 | 59617.64 | 100000 | 25000 | Pass
FF7 | Corners | 130 | OVT_RPD | 1.71 | 59620.98 | 100000 | 25000 | Pass
FF7 | Corners | 25 | OVT_VOH_000 | 1.89 | 0.20131 | 0.4 | NAP | Pass
FF7 | Corners | 25 | OVT_VOH_000 | 1.8 | 0.20808 | 0.4 | NAP | Pass
FF7 | Corners | 25 | OVT_VOH_000 | 1.71 | 0.21635 | 0.4 | NAP | Pass
FF7 | Corners | 25 | OVT_VOH_001 | 1.89 | 0.20867 | 0.4 | NAP | Pass
FF7 | Corners | 25 | OVT_VOH_001 | 1.8 | 0.21563 | 0.4 | NAP | Pass
FF7 | Corners | 25 | OVT_VOH_001 | 1.71 | 0.22399 | 0.4 | NAP | Pass
FF7 | Corners | 25 | OVT_VOH_010 | 1.89 | 0.21313 | 0.4 | NAP | Pass
FF7 | Corners | 25 | OVT_VOH_010 | 1.8 | 0.22007 | 0.4 | NAP | Pass
FF7 | Corners | 25 | OVT_VOH_010 | 1.71 | 0.22847 | 0.4 | NAP | Pass
FF7 | Corners | 25 | OVT_VOH_011 | 1.89 | 0.21886 | 0.4 | NAP | Pass
FF7 | Corners | 25 | OVT_VOH_011 | 1.8 | 0.22587 | 0.4 | NAP | Pass
FF7 | Corners | 25 | OVT_VOH_011 | 1.71 | 0.23433 | 0.4 | NAP | Pass
FF7 | Corners | 25 | OVT_VOH_100 | 1.89 | 0.18781 | 0.4 | NAP | Pass
FF7 | Corners | 25 | OVT_VOH_100 | 1.8 | 0.19333 | 0.4 | NAP | Pass
FF7 | Corners | 25 | OVT_VOH_100 | 1.71 | 0.19994 | 0.4 | NAP | Pass
FF7 | Corners | 25 | OVT_VOH_101 | 1.89 | 0.19762 | 0.4 | NAP | Pass
FF7 | Corners | 25 | OVT_VOH_101 | 1.8 | 0.20338 | 0.4 | NAP | Pass
FF7 | Corners | 25 | OVT_VOH_101 | 1.71 | 0.21028 | 0.4 | NAP | Pass
FF7 | Corners | 25 | OVT_VOH_110 | 1.89 | 0.20603 | 0.4 | NAP | Pass
FF7 | Corners | 25 | OVT_VOH_110 | 1.8 | 0.21196 | 0.4 | NAP | Pass
FF7 | Corners | 25 | OVT_VOH_110 | 1.71 | 0.21907 | 0.4 | NAP | Pass
FF7 | Corners | 25 | OVT_VOH_111 | 1.89 | 0.21389 | 0.4 | NAP | Pass
FF7 | Corners | 25 | OVT_VOH_111 | 1.8 | 0.21997 | 0.4 | NAP | Pass
FF7 | Corners | 25 | OVT_VOH_111 | 1.71 | 0.22728 | 0.4 | NAP | Pass
FF7 | Corners | 25 | OVT_VOL_000 | 1.89 | 0.17243 | 0.4 | NAP | Pass
FF7 | Corners | 25 | OVT_VOL_000 | 1.8 | 0.17739 | 0.4 | NAP | Pass
FF7 | Corners | 25 | OVT_VOL_000 | 1.71 | 0.18364 | 0.4 | NAP | Pass
FF7 | Corners | 25 | OVT_VOL_001 | 1.89 | 0.17595 | 0.4 | NAP | Pass
FF7 | Corners | 25 | OVT_VOL_001 | 1.8 | 0.18088 | 0.4 | NAP | Pass
FF7 | Corners | 25 | OVT_VOL_001 | 1.71 | 0.18704 | 0.4 | NAP | Pass
FF7 | Corners | 25 | OVT_VOL_010 | 1.89 | 0.17808 | 0.4 | NAP | Pass
FF7 | Corners | 25 | OVT_VOL_010 | 1.8 | 0.18302 | 0.4 | NAP | Pass
FF7 | Corners | 25 | OVT_VOL_010 | 1.71 | 0.1892 | 0.4 | NAP | Pass
FF7 | Corners | 25 | OVT_VOL_011 | 1.89 | 0.1821 | 0.4 | NAP | Pass
FF7 | Corners | 25 | OVT_VOL_011 | 1.8 | 0.18703 | 0.4 | NAP | Pass
FF7 | Corners | 25 | OVT_VOL_011 | 1.71 | 0.19323 | 0.4 | NAP | Pass
FF7 | Corners | 25 | OVT_VOL_100 | 1.89 | 0.1833 | 0.4 | NAP | Pass
FF7 | Corners | 25 | OVT_VOL_100 | 1.8 | 0.18811 | 0.4 | NAP | Pass
FF7 | Corners | 25 | OVT_VOL_100 | 1.71 | 0.19412 | 0.4 | NAP | Pass
FF7 | Corners | 25 | OVT_VOL_101 | 1.89 | 0.18644 | 0.4 | NAP | Pass
FF7 | Corners | 25 | OVT_VOL_101 | 1.8 | 0.19125 | 0.4 | NAP | Pass
FF7 | Corners | 25 | OVT_VOL_101 | 1.71 | 0.1973 | 0.4 | NAP | Pass
FF7 | Corners | 25 | OVT_VOL_110 | 1.89 | 0.18959 | 0.4 | NAP | Pass
FF7 | Corners | 25 | OVT_VOL_110 | 1.8 | 0.19443 | 0.4 | NAP | Pass
FF7 | Corners | 25 | OVT_VOL_110 | 1.71 | 0.20051 | 0.4 | NAP | Pass
FF7 | Corners | 25 | OVT_VOL_111 | 1.89 | 0.19299 | 0.4 | NAP | Pass
FF7 | Corners | 25 | OVT_VOL_111 | 1.8 | 0.19785 | 0.4 | NAP | Pass
FF7 | Corners | 25 | OVT_VOL_111 | 1.71 | 0.20394 | 0.4 | NAP | Pass
FF7 | Corners | 25 | OVT_VIH_HYST1 | 1.89 | 1.14 | 1.323 | NAP | Pass
FF7 | Corners | 25 | OVT_VIL_HYST1 | 1.89 | 0.74 | NAP | 0.567 | Pass
FF7 | Corners | 25 | OVT_Vh_HYST1 | 1.89 | 0.4 | NAP | 0.0945 | Pass
FF7 | Corners | 25 | OVT_VIH_HYST1 | 1.8 | 1.1 | 1.26 | NAP | Pass
FF7 | Corners | 25 | OVT_VIL_HYST1 | 1.8 | 0.7 | NAP | 0.54 | Pass
FF7 | Corners | 25 | OVT_Vh_HYST1 | 1.8 | 0.4 | NAP | 0.09 | Pass
FF7 | Corners | 25 | OVT_VIH_HYST1 | 1.71 | 1.06 | 1.197 | NAP | Pass
FF7 | Corners | 25 | OVT_VIL_HYST1 | 1.71 | 0.66 | NAP | 0.513 | Pass
FF7 | Corners | 25 | OVT_Vh_HYST1 | 1.71 | 0.4 | NAP | 0.0855 | Pass
FF7 | Corners | 25 | OVT_VIH_HYST0 | 1.89 | 1.02 | NAP | NAP | Pass
FF7 | Corners | 25 | OVT_VIL_HYST0 | 1.89 | 0.84 | NAP | NAP | Pass
FF7 | Corners | 25 | OVT_VIH_HYST0 | 1.8 | 0.98 | NAP | NAP | Pass
FF7 | Corners | 25 | OVT_VIL_HYST0 | 1.8 | 0.8 | NAP | NAP | Pass
FF7 | Corners | 25 | OVT_VIH_HYST0 | 1.71 | 0.94 | NAP | NAP | Pass
FF7 | Corners | 25 | OVT_VIL_HYST0 | 1.71 | 0.76 | NAP | NAP | Pass
FF7 | Corners | 25 | OVT_RPU | 1.89 | 59290.8 | 100000 | 25000 | Pass
FF7 | Corners | 25 | OVT_RPU | 1.8 | 59314.66 | 100000 | 25000 | Pass
FF7 | Corners | 25 | OVT_RPU | 1.71 | 59343.16 | 100000 | 25000 | Pass
FF7 | Corners | 25 | OVT_RPD | 1.89 | 59101.79 | 100000 | 25000 | Pass
FF7 | Corners | 25 | OVT_RPD | 1.8 | 59105.25 | 100000 | 25000 | Pass
FF7 | Corners | 25 | OVT_RPD | 1.71 | 59109.06 | 100000 | 25000 | Pass
FF8 | Corners | -45 | OVT_VOH_000 | 1.89 | 0.18621 | 0.4 | NAP | Pass
FF8 | Corners | -45 | OVT_VOH_000 | 1.8 | 0.19214 | 0.4 | NAP | Pass
FF8 | Corners | -45 | OVT_VOH_000 | 1.71 | 0.19942 | 0.4 | NAP | Pass
FF8 | Corners | -45 | OVT_VOH_001 | 1.89 | 0.19346 | 0.4 | NAP | Pass
FF8 | Corners | -45 | OVT_VOH_001 | 1.8 | 0.19956 | 0.4 | NAP | Pass
FF8 | Corners | -45 | OVT_VOH_001 | 1.71 | 0.207 | 0.4 | NAP | Pass
FF8 | Corners | -45 | OVT_VOH_010 | 1.89 | 0.19825 | 0.4 | NAP | Pass
FF8 | Corners | -45 | OVT_VOH_010 | 1.8 | 0.20445 | 0.4 | NAP | Pass
FF8 | Corners | -45 | OVT_VOH_010 | 1.71 | 0.21194 | 0.4 | NAP | Pass
FF8 | Corners | -45 | OVT_VOH_011 | 1.89 | 0.20386 | 0.4 | NAP | Pass
FF8 | Corners | -45 | OVT_VOH_011 | 1.8 | 0.2101 | 0.4 | NAP | Pass
FF8 | Corners | -45 | OVT_VOH_011 | 1.71 | 0.21769 | 0.4 | NAP | Pass
FF8 | Corners | -45 | OVT_VOH_100 | 1.89 | 0.17566 | 0.4 | NAP | Pass
FF8 | Corners | -45 | OVT_VOH_100 | 1.8 | 0.18054 | 0.4 | NAP | Pass
FF8 | Corners | -45 | OVT_VOH_100 | 1.71 | 0.18645 | 0.4 | NAP | Pass
FF8 | Corners | -45 | OVT_VOH_101 | 1.89 | 0.18502 | 0.4 | NAP | Pass
FF8 | Corners | -45 | OVT_VOH_101 | 1.8 | 0.19012 | 0.4 | NAP | Pass
FF8 | Corners | -45 | OVT_VOH_101 | 1.71 | 0.19627 | 0.4 | NAP | Pass
FF8 | Corners | -45 | OVT_VOH_110 | 1.89 | 0.19315 | 0.4 | NAP | Pass
FF8 | Corners | -45 | OVT_VOH_110 | 1.8 | 0.19842 | 0.4 | NAP | Pass
FF8 | Corners | -45 | OVT_VOH_110 | 1.71 | 0.20476 | 0.4 | NAP | Pass
FF8 | Corners | -45 | OVT_VOH_111 | 1.89 | 0.20072 | 0.4 | NAP | Pass
FF8 | Corners | -45 | OVT_VOH_111 | 1.8 | 0.20613 | 0.4 | NAP | Pass
FF8 | Corners | -45 | OVT_VOH_111 | 1.71 | 0.21264 | 0.4 | NAP | Pass
FF8 | Corners | -45 | OVT_VOL_000 | 1.89 | 0.1581 | 0.4 | NAP | Pass
FF8 | Corners | -45 | OVT_VOL_000 | 1.8 | 0.16235 | 0.4 | NAP | Pass
FF8 | Corners | -45 | OVT_VOL_000 | 1.71 | 0.16774 | 0.4 | NAP | Pass
FF8 | Corners | -45 | OVT_VOL_001 | 1.89 | 0.16155 | 0.4 | NAP | Pass
FF8 | Corners | -45 | OVT_VOL_001 | 1.8 | 0.16575 | 0.4 | NAP | Pass
FF8 | Corners | -45 | OVT_VOL_001 | 1.71 | 0.17106 | 0.4 | NAP | Pass
FF8 | Corners | -45 | OVT_VOL_010 | 1.89 | 0.16355 | 0.4 | NAP | Pass
FF8 | Corners | -45 | OVT_VOL_010 | 1.8 | 0.1677 | 0.4 | NAP | Pass
FF8 | Corners | -45 | OVT_VOL_010 | 1.71 | 0.17294 | 0.4 | NAP | Pass
FF8 | Corners | -45 | OVT_VOL_011 | 1.89 | 0.1675 | 0.4 | NAP | Pass
FF8 | Corners | -45 | OVT_VOL_011 | 1.8 | 0.17166 | 0.4 | NAP | Pass
FF8 | Corners | -45 | OVT_VOL_011 | 1.71 | 0.1769 | 0.4 | NAP | Pass
FF8 | Corners | -45 | OVT_VOL_100 | 1.89 | 0.16882 | 0.4 | NAP | Pass
FF8 | Corners | -45 | OVT_VOL_100 | 1.8 | 0.17287 | 0.4 | NAP | Pass
FF8 | Corners | -45 | OVT_VOL_100 | 1.71 | 0.17802 | 0.4 | NAP | Pass
FF8 | Corners | -45 | OVT_VOL_101 | 1.89 | 0.1719 | 0.4 | NAP | Pass
FF8 | Corners | -45 | OVT_VOL_101 | 1.8 | 0.17599 | 0.4 | NAP | Pass
FF8 | Corners | -45 | OVT_VOL_101 | 1.71 | 0.18116 | 0.4 | NAP | Pass
FF8 | Corners | -45 | OVT_VOL_110 | 1.89 | 0.17493 | 0.4 | NAP | Pass
FF8 | Corners | -45 | OVT_VOL_110 | 1.8 | 0.17902 | 0.4 | NAP | Pass
FF8 | Corners | -45 | OVT_VOL_110 | 1.71 | 0.1842 | 0.4 | NAP | Pass
FF8 | Corners | -45 | OVT_VOL_111 | 1.89 | 0.1783 | 0.4 | NAP | Pass
FF8 | Corners | -45 | OVT_VOL_111 | 1.8 | 0.1824 | 0.4 | NAP | Pass
FF8 | Corners | -45 | OVT_VOL_111 | 1.71 | 0.18759 | 0.4 | NAP | Pass
FF8 | Corners | -45 | OVT_VIH_HYST1 | 1.89 | 1.14 | 1.323 | NAP | Pass
FF8 | Corners | -45 | OVT_VIL_HYST1 | 1.89 | 0.74 | NAP | 0.567 | Pass
FF8 | Corners | -45 | OVT_Vh_HYST1 | 1.89 | 0.4 | NAP | 0.0945 | Pass
FF8 | Corners | -45 | OVT_VIH_HYST1 | 1.8 | 1.1 | 1.26 | NAP | Pass
FF8 | Corners | -45 | OVT_VIL_HYST1 | 1.8 | 0.7 | NAP | 0.54 | Pass
FF8 | Corners | -45 | OVT_Vh_HYST1 | 1.8 | 0.4 | NAP | 0.09 | Pass
FF8 | Corners | -45 | OVT_VIH_HYST1 | 1.71 | 1.06 | 1.197 | NAP | Pass
FF8 | Corners | -45 | OVT_VIL_HYST1 | 1.71 | 0.64 | NAP | 0.513 | Pass
FF8 | Corners | -45 | OVT_Vh_HYST1 | 1.71 | 0.42 | NAP | 0.0855 | Pass
FF8 | Corners | -45 | OVT_VIH_HYST0 | 1.89 | 1 | NAP | NAP | Pass
FF8 | Corners | -45 | OVT_VIL_HYST0 | 1.89 | 0.82 | NAP | NAP | Pass
FF8 | Corners | -45 | OVT_VIH_HYST0 | 1.8 | 1 | NAP | NAP | Pass
FF8 | Corners | -45 | OVT_VIL_HYST0 | 1.8 | 0.82 | NAP | NAP | Pass
FF8 | Corners | -45 | OVT_VIH_HYST0 | 1.71 | 0.96 | NAP | NAP | Pass
FF8 | Corners | -45 | OVT_VIL_HYST0 | 1.71 | 0.78 | NAP | NAP | Pass
FF8 | Corners | -45 | OVT_RPU | 1.89 | 60175.59 | 100000 | 25000 | Pass
FF8 | Corners | -45 | OVT_RPU | 1.8 | 60196.86 | 100000 | 25000 | Pass
FF8 | Corners | -45 | OVT_RPU | 1.71 | 60224.2 | 100000 | 25000 | Pass
FF8 | Corners | -45 | OVT_RPD | 1.89 | 59995.63 | 100000 | 25000 | Pass
FF8 | Corners | -45 | OVT_RPD | 1.8 | 59998.58 | 100000 | 25000 | Pass
FF8 | Corners | -45 | OVT_RPD | 1.71 | 60002.94 | 100000 | 25000 | Pass
FF8 | Corners | 130 | OVT_VOH_000 | 1.89 | 0.22149 | 0.4 | NAP | Pass
FF8 | Corners | 130 | OVT_VOH_000 | 1.8 | 0.22946 | 0.4 | NAP | Pass
FF8 | Corners | 130 | OVT_VOH_000 | 1.71 | 0.23899 | 0.4 | NAP | Pass
FF8 | Corners | 130 | OVT_VOH_001 | 1.89 | 0.22936 | 0.4 | NAP | Pass
FF8 | Corners | 130 | OVT_VOH_001 | 1.8 | 0.23752 | 0.4 | NAP | Pass
FF8 | Corners | 130 | OVT_VOH_001 | 1.71 | 0.24731 | 0.4 | NAP | Pass
FF8 | Corners | 130 | OVT_VOH_010 | 1.89 | 0.23462 | 0.4 | NAP | Pass
FF8 | Corners | 130 | OVT_VOH_010 | 1.8 | 0.24285 | 0.4 | NAP | Pass
FF8 | Corners | 130 | OVT_VOH_010 | 1.71 | 0.25271 | 0.4 | NAP | Pass
FF8 | Corners | 130 | OVT_VOH_011 | 1.89 | 0.24067 | 0.4 | NAP | Pass
FF8 | Corners | 130 | OVT_VOH_011 | 1.8 | 0.24894 | 0.4 | NAP | Pass
FF8 | Corners | 130 | OVT_VOH_011 | 1.71 | 0.25892 | 0.4 | NAP | Pass
FF8 | Corners | 130 | OVT_VOH_100 | 1.89 | 0.20644 | 0.4 | NAP | Pass
FF8 | Corners | 130 | OVT_VOH_100 | 1.8 | 0.21297 | 0.4 | NAP | Pass
FF8 | Corners | 130 | OVT_VOH_100 | 1.71 | 0.22073 | 0.4 | NAP | Pass
FF8 | Corners | 130 | OVT_VOH_101 | 1.89 | 0.21703 | 0.4 | NAP | Pass
FF8 | Corners | 130 | OVT_VOH_101 | 1.8 | 0.22383 | 0.4 | NAP | Pass
FF8 | Corners | 130 | OVT_VOH_101 | 1.71 | 0.23197 | 0.4 | NAP | Pass
FF8 | Corners | 130 | OVT_VOH_110 | 1.89 | 0.22622 | 0.4 | NAP | Pass
FF8 | Corners | 130 | OVT_VOH_110 | 1.8 | 0.23324 | 0.4 | NAP | Pass
FF8 | Corners | 130 | OVT_VOH_110 | 1.71 | 0.24164 | 0.4 | NAP | Pass
FF8 | Corners | 130 | OVT_VOH_111 | 1.89 | 0.23466 | 0.4 | NAP | Pass
FF8 | Corners | 130 | OVT_VOH_111 | 1.8 | 0.24191 | 0.4 | NAP | Pass
FF8 | Corners | 130 | OVT_VOH_111 | 1.71 | 0.25057 | 0.4 | NAP | Pass
FF8 | Corners | 130 | OVT_VOL_000 | 1.89 | 0.19125 | 0.4 | NAP | Pass
FF8 | Corners | 130 | OVT_VOL_000 | 1.8 | 0.19705 | 0.4 | NAP | Pass
FF8 | Corners | 130 | OVT_VOL_000 | 1.71 | 0.20421 | 0.4 | NAP | Pass
FF8 | Corners | 130 | OVT_VOL_001 | 1.89 | 0.1949 | 0.4 | NAP | Pass
FF8 | Corners | 130 | OVT_VOL_001 | 1.8 | 0.20061 | 0.4 | NAP | Pass
FF8 | Corners | 130 | OVT_VOL_001 | 1.71 | 0.20773 | 0.4 | NAP | Pass
FF8 | Corners | 130 | OVT_VOL_010 | 1.89 | 0.19699 | 0.4 | NAP | Pass
FF8 | Corners | 130 | OVT_VOL_010 | 1.8 | 0.20267 | 0.4 | NAP | Pass
FF8 | Corners | 130 | OVT_VOL_010 | 1.71 | 0.20968 | 0.4 | NAP | Pass
FF8 | Corners | 130 | OVT_VOL_011 | 1.89 | 0.20123 | 0.4 | NAP | Pass
FF8 | Corners | 130 | OVT_VOL_011 | 1.8 | 0.20692 | 0.4 | NAP | Pass
FF8 | Corners | 130 | OVT_VOL_011 | 1.71 | 0.21395 | 0.4 | NAP | Pass
FF8 | Corners | 130 | OVT_VOL_100 | 1.89 | 0.20299 | 0.4 | NAP | Pass
FF8 | Corners | 130 | OVT_VOL_100 | 1.8 | 0.20862 | 0.4 | NAP | Pass
FF8 | Corners | 130 | OVT_VOL_100 | 1.71 | 0.21558 | 0.4 | NAP | Pass
FF8 | Corners | 130 | OVT_VOL_101 | 1.89 | 0.20628 | 0.4 | NAP | Pass
FF8 | Corners | 130 | OVT_VOL_101 | 1.8 | 0.21195 | 0.4 | NAP | Pass
FF8 | Corners | 130 | OVT_VOL_101 | 1.71 | 0.21896 | 0.4 | NAP | Pass
FF8 | Corners | 130 | OVT_VOL_110 | 1.89 | 0.20954 | 0.4 | NAP | Pass
FF8 | Corners | 130 | OVT_VOL_110 | 1.8 | 0.2152 | 0.4 | NAP | Pass
FF8 | Corners | 130 | OVT_VOL_110 | 1.71 | 0.22218 | 0.4 | NAP | Pass
FF8 | Corners | 130 | OVT_VOL_111 | 1.89 | 0.21314 | 0.4 | NAP | Pass
FF8 | Corners | 130 | OVT_VOL_111 | 1.8 | 0.21879 | 0.4 | NAP | Pass
FF8 | Corners | 130 | OVT_VOL_111 | 1.71 | 0.22582 | 0.4 | NAP | Pass
FF8 | Corners | 130 | OVT_VIH_HYST1 | 1.89 | 1.12 | 1.323 | NAP | Pass
FF8 | Corners | 130 | OVT_VIL_HYST1 | 1.89 | 0.76 | NAP | 0.567 | Pass
FF8 | Corners | 130 | OVT_Vh_HYST1 | 1.89 | 0.36 | NAP | 0.0945 | Pass
FF8 | Corners | 130 | OVT_VIH_HYST1 | 1.8 | 1.08 | 1.26 | NAP | Pass
FF8 | Corners | 130 | OVT_VIL_HYST1 | 1.8 | 0.72 | NAP | 0.54 | Pass
FF8 | Corners | 130 | OVT_Vh_HYST1 | 1.8 | 0.36 | NAP | 0.09 | Pass
FF8 | Corners | 130 | OVT_VIH_HYST1 | 1.71 | 1.04 | 1.197 | NAP | Pass
FF8 | Corners | 130 | OVT_VIL_HYST1 | 1.71 | 0.66 | NAP | 0.513 | Pass
FF8 | Corners | 130 | OVT_Vh_HYST1 | 1.71 | 0.38 | NAP | 0.0855 | Pass
FF8 | Corners | 130 | OVT_VIH_HYST0 | 1.89 | 1.02 | NAP | NAP | Pass
FF8 | Corners | 130 | OVT_VIL_HYST0 | 1.89 | 0.84 | NAP | NAP | Pass
FF8 | Corners | 130 | OVT_VIH_HYST0 | 1.8 | 0.88 | NAP | NAP | Pass
FF8 | Corners | 130 | OVT_VIL_HYST0 | 1.8 | 0.8 | NAP | NAP | Pass
FF8 | Corners | 130 | OVT_VIH_HYST0 | 1.71 | 0.92 | NAP | NAP | Pass
FF8 | Corners | 130 | OVT_VIL_HYST0 | 1.71 | 0.74 | NAP | NAP | Pass
FF8 | Corners | 130 | OVT_RPU | 1.89 | 61348.17 | 100000 | 25000 | Pass
FF8 | Corners | 130 | OVT_RPU | 1.8 | 61396.16 | 100000 | 25000 | Pass
FF8 | Corners | 130 | OVT_RPU | 1.71 | 61458.82 | 100000 | 25000 | Pass
FF8 | Corners | 130 | OVT_RPD | 1.89 | 60859.86 | 100000 | 25000 | Pass
FF8 | Corners | 130 | OVT_RPD | 1.8 | 60863.42 | 100000 | 25000 | Pass
FF8 | Corners | 130 | OVT_RPD | 1.71 | 60866.46 | 100000 | 25000 | Pass
FF8 | Corners | 25 | OVT_VOH_000 | 1.89 | 0.20258 | 0.4 | NAP | Pass
FF8 | Corners | 25 | OVT_VOH_000 | 1.8 | 0.20947 | 0.4 | NAP | Pass
FF8 | Corners | 25 | OVT_VOH_000 | 1.71 | 0.21778 | 0.4 | NAP | Pass
FF8 | Corners | 25 | OVT_VOH_001 | 1.89 | 0.21004 | 0.4 | NAP | Pass
FF8 | Corners | 25 | OVT_VOH_001 | 1.8 | 0.21709 | 0.4 | NAP | Pass
FF8 | Corners | 25 | OVT_VOH_001 | 1.71 | 0.22558 | 0.4 | NAP | Pass
FF8 | Corners | 25 | OVT_VOH_010 | 1.89 | 0.21489 | 0.4 | NAP | Pass
FF8 | Corners | 25 | OVT_VOH_010 | 1.8 | 0.22199 | 0.4 | NAP | Pass
FF8 | Corners | 25 | OVT_VOH_010 | 1.71 | 0.23057 | 0.4 | NAP | Pass
FF8 | Corners | 25 | OVT_VOH_011 | 1.89 | 0.2206 | 0.4 | NAP | Pass
FF8 | Corners | 25 | OVT_VOH_011 | 1.8 | 0.22774 | 0.4 | NAP | Pass
FF8 | Corners | 25 | OVT_VOH_011 | 1.71 | 0.23637 | 0.4 | NAP | Pass
FF8 | Corners | 25 | OVT_VOH_100 | 1.89 | 0.18955 | 0.4 | NAP | Pass
FF8 | Corners | 25 | OVT_VOH_100 | 1.8 | 0.19517 | 0.4 | NAP | Pass
FF8 | Corners | 25 | OVT_VOH_100 | 1.71 | 0.2019 | 0.4 | NAP | Pass
FF8 | Corners | 25 | OVT_VOH_101 | 1.89 | 0.19938 | 0.4 | NAP | Pass
FF8 | Corners | 25 | OVT_VOH_101 | 1.8 | 0.20524 | 0.4 | NAP | Pass
FF8 | Corners | 25 | OVT_VOH_101 | 1.71 | 0.21228 | 0.4 | NAP | Pass
FF8 | Corners | 25 | OVT_VOH_110 | 1.89 | 0.2079 | 0.4 | NAP | Pass
FF8 | Corners | 25 | OVT_VOH_110 | 1.8 | 0.21394 | 0.4 | NAP | Pass
FF8 | Corners | 25 | OVT_VOH_110 | 1.71 | 0.22122 | 0.4 | NAP | Pass
FF8 | Corners | 25 | OVT_VOH_111 | 1.89 | 0.21577 | 0.4 | NAP | Pass
FF8 | Corners | 25 | OVT_VOH_111 | 1.8 | 0.22197 | 0.4 | NAP | Pass
FF8 | Corners | 25 | OVT_VOH_111 | 1.71 | 0.22943 | 0.4 | NAP | Pass
FF8 | Corners | 25 | OVT_VOL_000 | 1.89 | 0.17266 | 0.4 | NAP | Pass
FF8 | Corners | 25 | OVT_VOL_000 | 1.8 | 0.17755 | 0.4 | NAP | Pass
FF8 | Corners | 25 | OVT_VOL_000 | 1.71 | 0.18367 | 0.4 | NAP | Pass
FF8 | Corners | 25 | OVT_VOL_001 | 1.89 | 0.17608 | 0.4 | NAP | Pass
FF8 | Corners | 25 | OVT_VOL_001 | 1.8 | 0.1809 | 0.4 | NAP | Pass
FF8 | Corners | 25 | OVT_VOL_001 | 1.71 | 0.18696 | 0.4 | NAP | Pass
FF8 | Corners | 25 | OVT_VOL_010 | 1.89 | 0.17804 | 0.4 | NAP | Pass
FF8 | Corners | 25 | OVT_VOL_010 | 1.8 | 0.18281 | 0.4 | NAP | Pass
FF8 | Corners | 25 | OVT_VOL_010 | 1.71 | 0.18878 | 0.4 | NAP | Pass
FF8 | Corners | 25 | OVT_VOL_011 | 1.89 | 0.18203 | 0.4 | NAP | Pass
FF8 | Corners | 25 | OVT_VOL_011 | 1.8 | 0.18681 | 0.4 | NAP | Pass
FF8 | Corners | 25 | OVT_VOL_011 | 1.71 | 0.19281 | 0.4 | NAP | Pass
FF8 | Corners | 25 | OVT_VOL_100 | 1.89 | 0.1835 | 0.4 | NAP | Pass
FF8 | Corners | 25 | OVT_VOL_100 | 1.8 | 0.18822 | 0.4 | NAP | Pass
FF8 | Corners | 25 | OVT_VOL_100 | 1.71 | 0.19413 | 0.4 | NAP | Pass
FF8 | Corners | 25 | OVT_VOL_101 | 1.89 | 0.18663 | 0.4 | NAP | Pass
FF8 | Corners | 25 | OVT_VOL_101 | 1.8 | 0.19136 | 0.4 | NAP | Pass
FF8 | Corners | 25 | OVT_VOL_101 | 1.71 | 0.19728 | 0.4 | NAP | Pass
FF8 | Corners | 25 | OVT_VOL_110 | 1.89 | 0.18968 | 0.4 | NAP | Pass
FF8 | Corners | 25 | OVT_VOL_110 | 1.8 | 0.19441 | 0.4 | NAP | Pass
FF8 | Corners | 25 | OVT_VOL_110 | 1.71 | 0.20034 | 0.4 | NAP | Pass
FF8 | Corners | 25 | OVT_VOL_111 | 1.89 | 0.19309 | 0.4 | NAP | Pass
FF8 | Corners | 25 | OVT_VOL_111 | 1.8 | 0.19783 | 0.4 | NAP | Pass
FF8 | Corners | 25 | OVT_VOL_111 | 1.71 | 0.20377 | 0.4 | NAP | Pass
FF8 | Corners | 25 | OVT_VIH_HYST1 | 1.89 | 1.14 | 1.323 | NAP | Pass
FF8 | Corners | 25 | OVT_VIL_HYST1 | 1.89 | 0.74 | NAP | 0.567 | Pass
FF8 | Corners | 25 | OVT_Vh_HYST1 | 1.89 | 0.4 | NAP | 0.0945 | Pass
FF8 | Corners | 25 | OVT_VIH_HYST1 | 1.8 | 1.08 | 1.26 | NAP | Pass
FF8 | Corners | 25 | OVT_VIL_HYST1 | 1.8 | 0.7 | NAP | 0.54 | Pass
FF8 | Corners | 25 | OVT_Vh_HYST1 | 1.8 | 0.38 | NAP | 0.09 | Pass
FF8 | Corners | 25 | OVT_VIH_HYST1 | 1.71 | 1.04 | 1.197 | NAP | Pass
FF8 | Corners | 25 | OVT_VIL_HYST1 | 1.71 | 0.66 | NAP | 0.513 | Pass
FF8 | Corners | 25 | OVT_Vh_HYST1 | 1.71 | 0.38 | NAP | 0.0855 | Pass
FF8 | Corners | 25 | OVT_VIH_HYST0 | 1.89 | 1 | NAP | NAP | Pass
FF8 | Corners | 25 | OVT_VIL_HYST0 | 1.89 | 0.82 | NAP | NAP | Pass
FF8 | Corners | 25 | OVT_VIH_HYST0 | 1.8 | 0.96 | NAP | NAP | Pass
FF8 | Corners | 25 | OVT_VIL_HYST0 | 1.8 | 0.78 | NAP | NAP | Pass
FF8 | Corners | 25 | OVT_VIH_HYST0 | 1.71 | 0.96 | NAP | NAP | Pass
FF8 | Corners | 25 | OVT_VIL_HYST0 | 1.71 | 0.78 | NAP | NAP | Pass
FF8 | Corners | 25 | OVT_RPU | 1.89 | 60582.59 | 100000 | 25000 | Pass
FF8 | Corners | 25 | OVT_RPU | 1.8 | 60606.01 | 100000 | 25000 | Pass
FF8 | Corners | 25 | OVT_RPU | 1.71 | 60636.34 | 100000 | 25000 | Pass
FF8 | Corners | 25 | OVT_RPD | 1.89 | 60383.99 | 100000 | 25000 | Pass
FF8 | Corners | 25 | OVT_RPD | 1.8 | 60386.44 | 100000 | 25000 | Pass
FF8 | Corners | 25 | OVT_RPD | 1.71 | 60391.47 | 100000 | 25000 | Pass
SF7 | Corners | -45 | OVT_VOH_000 | 1.89 | 0.18102 | 0.4 | NAP | Pass
SF7 | Corners | -45 | OVT_VOH_000 | 1.8 | 0.18657 | 0.4 | NAP | Pass
SF7 | Corners | -45 | OVT_VOH_000 | 1.71 | 0.19323 | 0.4 | NAP | Pass
SF7 | Corners | -45 | OVT_VOH_001 | 1.89 | 0.1887 | 0.4 | NAP | Pass
SF7 | Corners | -45 | OVT_VOH_001 | 1.8 | 0.19437 | 0.4 | NAP | Pass
SF7 | Corners | -45 | OVT_VOH_001 | 1.71 | 0.20122 | 0.4 | NAP | Pass
SF7 | Corners | -45 | OVT_VOH_010 | 1.89 | 0.19339 | 0.4 | NAP | Pass
SF7 | Corners | -45 | OVT_VOH_010 | 1.8 | 0.19909 | 0.4 | NAP | Pass
SF7 | Corners | -45 | OVT_VOH_010 | 1.71 | 0.20596 | 0.4 | NAP | Pass
SF7 | Corners | -45 | OVT_VOH_011 | 1.89 | 0.19911 | 0.4 | NAP | Pass
SF7 | Corners | -45 | OVT_VOH_011 | 1.8 | 0.20488 | 0.4 | NAP | Pass
SF7 | Corners | -45 | OVT_VOH_011 | 1.71 | 0.21185 | 0.4 | NAP | Pass
SF7 | Corners | -45 | OVT_VOH_100 | 1.89 | 0.1723 | 0.4 | NAP | Pass
SF7 | Corners | -45 | OVT_VOH_100 | 1.8 | 0.17687 | 0.4 | NAP | Pass
SF7 | Corners | -45 | OVT_VOH_100 | 1.71 | 0.18237 | 0.4 | NAP | Pass
SF7 | Corners | -45 | OVT_VOH_101 | 1.89 | 0.18145 | 0.4 | NAP | Pass
SF7 | Corners | -45 | OVT_VOH_101 | 1.8 | 0.18621 | 0.4 | NAP | Pass
SF7 | Corners | -45 | OVT_VOH_101 | 1.71 | 0.19192 | 0.4 | NAP | Pass
SF7 | Corners | -45 | OVT_VOH_110 | 1.89 | 0.18935 | 0.4 | NAP | Pass
SF7 | Corners | -45 | OVT_VOH_110 | 1.8 | 0.19428 | 0.4 | NAP | Pass
SF7 | Corners | -45 | OVT_VOH_110 | 1.71 | 0.20019 | 0.4 | NAP | Pass
SF7 | Corners | -45 | OVT_VOH_111 | 1.89 | 0.19681 | 0.4 | NAP | Pass
SF7 | Corners | -45 | OVT_VOH_111 | 1.8 | 0.20186 | 0.4 | NAP | Pass
SF7 | Corners | -45 | OVT_VOH_111 | 1.71 | 0.20792 | 0.4 | NAP | Pass
SF7 | Corners | -45 | OVT_VOL_000 | 1.89 | 0.15653 | 0.4 | NAP | Pass
SF7 | Corners | -45 | OVT_VOL_000 | 1.8 | 0.16072 | 0.4 | NAP | Pass
SF7 | Corners | -45 | OVT_VOL_000 | 1.71 | 0.166 | 0.4 | NAP | Pass
SF7 | Corners | -45 | OVT_VOL_001 | 1.89 | 0.16002 | 0.4 | NAP | Pass
SF7 | Corners | -45 | OVT_VOL_001 | 1.8 | 0.16413 | 0.4 | NAP | Pass
SF7 | Corners | -45 | OVT_VOL_001 | 1.71 | 0.16933 | 0.4 | NAP | Pass
SF7 | Corners | -45 | OVT_VOL_010 | 1.89 | 0.16199 | 0.4 | NAP | Pass
SF7 | Corners | -45 | OVT_VOL_010 | 1.8 | 0.16609 | 0.4 | NAP | Pass
SF7 | Corners | -45 | OVT_VOL_010 | 1.71 | 0.1713 | 0.4 | NAP | Pass
SF7 | Corners | -45 | OVT_VOL_011 | 1.89 | 0.16599 | 0.4 | NAP | Pass
SF7 | Corners | -45 | OVT_VOL_011 | 1.8 | 0.17009 | 0.4 | NAP | Pass
SF7 | Corners | -45 | OVT_VOL_011 | 1.71 | 0.17527 | 0.4 | NAP | Pass
SF7 | Corners | -45 | OVT_VOL_100 | 1.89 | 0.16678 | 0.4 | NAP | Pass
SF7 | Corners | -45 | OVT_VOL_100 | 1.8 | 0.17078 | 0.4 | NAP | Pass
SF7 | Corners | -45 | OVT_VOL_100 | 1.71 | 0.17583 | 0.4 | NAP | Pass
SF7 | Corners | -45 | OVT_VOL_101 | 1.89 | 0.16995 | 0.4 | NAP | Pass
SF7 | Corners | -45 | OVT_VOL_101 | 1.8 | 0.17395 | 0.4 | NAP | Pass
SF7 | Corners | -45 | OVT_VOL_101 | 1.71 | 0.17901 | 0.4 | NAP | Pass
SF7 | Corners | -45 | OVT_VOL_110 | 1.89 | 0.17308 | 0.4 | NAP | Pass
SF7 | Corners | -45 | OVT_VOL_110 | 1.8 | 0.1771 | 0.4 | NAP | Pass
SF7 | Corners | -45 | OVT_VOL_110 | 1.71 | 0.18219 | 0.4 | NAP | Pass
SF7 | Corners | -45 | OVT_VOL_111 | 1.89 | 0.17649 | 0.4 | NAP | Pass
SF7 | Corners | -45 | OVT_VOL_111 | 1.8 | 0.18053 | 0.4 | NAP | Pass
SF7 | Corners | -45 | OVT_VOL_111 | 1.71 | 0.18565 | 0.4 | NAP | Pass
SF7 | Corners | -45 | OVT_VIH_HYST1 | 1.89 | 1.16 | 1.323 | NAP | Pass
SF7 | Corners | -45 | OVT_VIL_HYST1 | 1.89 | 0.76 | NAP | 0.567 | Pass
SF7 | Corners | -45 | OVT_Vh_HYST1 | 1.89 | 0.4 | NAP | 0.0945 | Pass
SF7 | Corners | -45 | OVT_VIH_HYST1 | 1.8 | 1.12 | 1.26 | NAP | Pass
SF7 | Corners | -45 | OVT_VIL_HYST1 | 1.8 | 0.72 | NAP | 0.54 | Pass
SF7 | Corners | -45 | OVT_Vh_HYST1 | 1.8 | 0.4 | NAP | 0.09 | Pass
SF7 | Corners | -45 | OVT_VIH_HYST1 | 1.71 | 1.08 | 1.197 | NAP | Pass
SF7 | Corners | -45 | OVT_VIL_HYST1 | 1.71 | 0.66 | NAP | 0.513 | Pass
SF7 | Corners | -45 | OVT_Vh_HYST1 | 1.71 | 0.42 | NAP | 0.0855 | Pass
SF7 | Corners | -45 | OVT_VIH_HYST0 | 1.89 | 1.04 | NAP | NAP | Pass
SF7 | Corners | -45 | OVT_VIL_HYST0 | 1.89 | 0.84 | NAP | NAP | Pass
SF7 | Corners | -45 | OVT_VIH_HYST0 | 1.8 | 1 | NAP | NAP | Pass
SF7 | Corners | -45 | OVT_VIL_HYST0 | 1.8 | 0.8 | NAP | NAP | Pass
SF7 | Corners | -45 | OVT_VIH_HYST0 | 1.71 | 0.94 | NAP | NAP | Pass
SF7 | Corners | -45 | OVT_VIL_HYST0 | 1.71 | 0.76 | NAP | NAP | Pass
SF7 | Corners | -45 | OVT_RPU | 1.89 | 58765.39 | 100000 | 25000 | Pass
SF7 | Corners | -45 | OVT_RPU | 1.8 | 58785.06 | 100000 | 25000 | Pass
SF7 | Corners | -45 | OVT_RPU | 1.71 | 58811.15 | 100000 | 25000 | Pass
SF7 | Corners | -45 | OVT_RPD | 1.89 | 58597.96 | 100000 | 25000 | Pass
SF7 | Corners | -45 | OVT_RPD | 1.8 | 58601.22 | 100000 | 25000 | Pass
SF7 | Corners | -45 | OVT_RPD | 1.71 | 58604.31 | 100000 | 25000 | Pass
SF7 | Corners | 130 | OVT_VOH_000 | 1.89 | 0.21418 | 0.4 | NAP | Pass
SF7 | Corners | 130 | OVT_VOH_000 | 1.8 | 0.22158 | 0.4 | NAP | Pass
SF7 | Corners | 130 | OVT_VOH_000 | 1.71 | 0.23033 | 0.4 | NAP | Pass
SF7 | Corners | 130 | OVT_VOH_001 | 1.89 | 0.22257 | 0.4 | NAP | Pass
SF7 | Corners | 130 | OVT_VOH_001 | 1.8 | 0.23012 | 0.4 | NAP | Pass
SF7 | Corners | 130 | OVT_VOH_001 | 1.71 | 0.23909 | 0.4 | NAP | Pass
SF7 | Corners | 130 | OVT_VOH_010 | 1.89 | 0.22756 | 0.4 | NAP | Pass
SF7 | Corners | 130 | OVT_VOH_010 | 1.8 | 0.23513 | 0.4 | NAP | Pass
SF7 | Corners | 130 | OVT_VOH_010 | 1.71 | 0.24423 | 0.4 | NAP | Pass
SF7 | Corners | 130 | OVT_VOH_011 | 1.89 | 0.23374 | 0.4 | NAP | Pass
SF7 | Corners | 130 | OVT_VOH_011 | 1.8 | 0.24143 | 0.4 | NAP | Pass
SF7 | Corners | 130 | OVT_VOH_011 | 1.71 | 0.25058 | 0.4 | NAP | Pass
SF7 | Corners | 130 | OVT_VOH_100 | 1.89 | 0.20153 | 0.4 | NAP | Pass
SF7 | Corners | 130 | OVT_VOH_100 | 1.8 | 0.20764 | 0.4 | NAP | Pass
SF7 | Corners | 130 | OVT_VOH_100 | 1.71 | 0.21489 | 0.4 | NAP | Pass
SF7 | Corners | 130 | OVT_VOH_101 | 1.89 | 0.21188 | 0.4 | NAP | Pass
SF7 | Corners | 130 | OVT_VOH_101 | 1.8 | 0.21822 | 0.4 | NAP | Pass
SF7 | Corners | 130 | OVT_VOH_101 | 1.71 | 0.22577 | 0.4 | NAP | Pass
SF7 | Corners | 130 | OVT_VOH_110 | 1.89 | 0.22074 | 0.4 | NAP | Pass
SF7 | Corners | 130 | OVT_VOH_110 | 1.8 | 0.22731 | 0.4 | NAP | Pass
SF7 | Corners | 130 | OVT_VOH_110 | 1.71 | 0.23514 | 0.4 | NAP | Pass
SF7 | Corners | 130 | OVT_VOH_111 | 1.89 | 0.2291 | 0.4 | NAP | Pass
SF7 | Corners | 130 | OVT_VOH_111 | 1.8 | 0.23583 | 0.4 | NAP | Pass
SF7 | Corners | 130 | OVT_VOH_111 | 1.71 | 0.24383 | 0.4 | NAP | Pass
SF7 | Corners | 130 | OVT_VOL_000 | 1.89 | 0.18766 | 0.4 | NAP | Pass
SF7 | Corners | 130 | OVT_VOL_000 | 1.8 | 0.19323 | 0.4 | NAP | Pass
SF7 | Corners | 130 | OVT_VOL_000 | 1.71 | 0.20016 | 0.4 | NAP | Pass
SF7 | Corners | 130 | OVT_VOL_001 | 1.89 | 0.19145 | 0.4 | NAP | Pass
SF7 | Corners | 130 | OVT_VOL_001 | 1.8 | 0.19703 | 0.4 | NAP | Pass
SF7 | Corners | 130 | OVT_VOL_001 | 1.71 | 0.20392 | 0.4 | NAP | Pass
SF7 | Corners | 130 | OVT_VOL_010 | 1.89 | 0.19353 | 0.4 | NAP | Pass
SF7 | Corners | 130 | OVT_VOL_010 | 1.8 | 0.19908 | 0.4 | NAP | Pass
SF7 | Corners | 130 | OVT_VOL_010 | 1.71 | 0.20597 | 0.4 | NAP | Pass
SF7 | Corners | 130 | OVT_VOL_011 | 1.89 | 0.1979 | 0.4 | NAP | Pass
SF7 | Corners | 130 | OVT_VOL_011 | 1.8 | 0.20347 | 0.4 | NAP | Pass
SF7 | Corners | 130 | OVT_VOL_011 | 1.71 | 0.21038 | 0.4 | NAP | Pass
SF7 | Corners | 130 | OVT_VOL_100 | 1.89 | 0.19908 | 0.4 | NAP | Pass
SF7 | Corners | 130 | OVT_VOL_100 | 1.8 | 0.20457 | 0.4 | NAP | Pass
SF7 | Corners | 130 | OVT_VOL_100 | 1.71 | 0.21137 | 0.4 | NAP | Pass
SF7 | Corners | 130 | OVT_VOL_101 | 1.89 | 0.20252 | 0.4 | NAP | Pass
SF7 | Corners | 130 | OVT_VOL_101 | 1.8 | 0.20801 | 0.4 | NAP | Pass
SF7 | Corners | 130 | OVT_VOL_101 | 1.71 | 0.21479 | 0.4 | NAP | Pass
SF7 | Corners | 130 | OVT_VOL_110 | 1.89 | 0.20585 | 0.4 | NAP | Pass
SF7 | Corners | 130 | OVT_VOL_110 | 1.8 | 0.21135 | 0.4 | NAP | Pass
SF7 | Corners | 130 | OVT_VOL_110 | 1.71 | 0.21818 | 0.4 | NAP | Pass
SF7 | Corners | 130 | OVT_VOL_111 | 1.89 | 0.20954 | 0.4 | NAP | Pass
SF7 | Corners | 130 | OVT_VOL_111 | 1.8 | 0.21509 | 0.4 | NAP | Pass
SF7 | Corners | 130 | OVT_VOL_111 | 1.71 | 0.22195 | 0.4 | NAP | Pass
SF7 | Corners | 130 | OVT_VIH_HYST1 | 1.89 | 1.14 | 1.323 | NAP | Pass
SF7 | Corners | 130 | OVT_VIL_HYST1 | 1.89 | 0.78 | NAP | 0.567 | Pass
SF7 | Corners | 130 | OVT_Vh_HYST1 | 1.89 | 0.36 | NAP | 0.0945 | Pass
SF7 | Corners | 130 | OVT_VIH_HYST1 | 1.8 | 1.1 | 1.26 | NAP | Pass
SF7 | Corners | 130 | OVT_VIL_HYST1 | 1.8 | 0.72 | NAP | 0.54 | Pass
SF7 | Corners | 130 | OVT_Vh_HYST1 | 1.8 | 0.38 | NAP | 0.09 | Pass
SF7 | Corners | 130 | OVT_VIH_HYST1 | 1.71 | 1.06 | 1.197 | NAP | Pass
SF7 | Corners | 130 | OVT_VIL_HYST1 | 1.71 | 0.68 | NAP | 0.513 | Pass
SF7 | Corners | 130 | OVT_Vh_HYST1 | 1.71 | 0.38 | NAP | 0.0855 | Pass
SF7 | Corners | 130 | OVT_VIH_HYST0 | 1.89 | 1.04 | NAP | NAP | Pass
SF7 | Corners | 130 | OVT_VIL_HYST0 | 1.89 | 0.86 | NAP | NAP | Pass
SF7 | Corners | 130 | OVT_VIH_HYST0 | 1.8 | 1 | NAP | NAP | Pass
SF7 | Corners | 130 | OVT_VIL_HYST0 | 1.8 | 0.82 | NAP | NAP | Pass
SF7 | Corners | 130 | OVT_VIH_HYST0 | 1.71 | 0.96 | NAP | NAP | Pass
SF7 | Corners | 130 | OVT_VIL_HYST0 | 1.71 | 0.78 | NAP | NAP | Pass
SF7 | Corners | 130 | OVT_RPU | 1.89 | 59899.75 | 100000 | 25000 | Pass
SF7 | Corners | 130 | OVT_RPU | 1.8 | 59950.06 | 100000 | 25000 | Pass
SF7 | Corners | 130 | OVT_RPU | 1.71 | 60015.38 | 100000 | 25000 | Pass
SF7 | Corners | 130 | OVT_RPD | 1.89 | 59470.82 | 100000 | 25000 | Pass
SF7 | Corners | 130 | OVT_RPD | 1.8 | 59472.87 | 100000 | 25000 | Pass
SF7 | Corners | 130 | OVT_RPD | 1.71 | 59476.76 | 100000 | 25000 | Pass
SF7 | Corners | 25 | OVT_VOH_000 | 1.89 | 0.19659 | 0.4 | NAP | Pass
SF7 | Corners | 25 | OVT_VOH_000 | 1.8 | 0.20296 | 0.4 | NAP | Pass
SF7 | Corners | 25 | OVT_VOH_000 | 1.71 | 0.21055 | 0.4 | NAP | Pass
SF7 | Corners | 25 | OVT_VOH_001 | 1.89 | 0.20449 | 0.4 | NAP | Pass
SF7 | Corners | 25 | OVT_VOH_001 | 1.8 | 0.21099 | 0.4 | NAP | Pass
SF7 | Corners | 25 | OVT_VOH_001 | 1.71 | 0.21878 | 0.4 | NAP | Pass
SF7 | Corners | 25 | OVT_VOH_010 | 1.89 | 0.20919 | 0.4 | NAP | Pass
SF7 | Corners | 25 | OVT_VOH_010 | 1.8 | 0.21575 | 0.4 | NAP | Pass
SF7 | Corners | 25 | OVT_VOH_010 | 1.71 | 0.22363 | 0.4 | NAP | Pass
SF7 | Corners | 25 | OVT_VOH_011 | 1.89 | 0.21504 | 0.4 | NAP | Pass
SF7 | Corners | 25 | OVT_VOH_011 | 1.8 | 0.22167 | 0.4 | NAP | Pass
SF7 | Corners | 25 | OVT_VOH_011 | 1.71 | 0.22961 | 0.4 | NAP | Pass
SF7 | Corners | 25 | OVT_VOH_100 | 1.89 | 0.18564 | 0.4 | NAP | Pass
SF7 | Corners | 25 | OVT_VOH_100 | 1.8 | 0.19089 | 0.4 | NAP | Pass
SF7 | Corners | 25 | OVT_VOH_100 | 1.71 | 0.19716 | 0.4 | NAP | Pass
SF7 | Corners | 25 | OVT_VOH_101 | 1.89 | 0.19527 | 0.4 | NAP | Pass
SF7 | Corners | 25 | OVT_VOH_101 | 1.8 | 0.20075 | 0.4 | NAP | Pass
SF7 | Corners | 25 | OVT_VOH_101 | 1.71 | 0.20728 | 0.4 | NAP | Pass
SF7 | Corners | 25 | OVT_VOH_110 | 1.89 | 0.20358 | 0.4 | NAP | Pass
SF7 | Corners | 25 | OVT_VOH_110 | 1.8 | 0.20922 | 0.4 | NAP | Pass
SF7 | Corners | 25 | OVT_VOH_110 | 1.71 | 0.21597 | 0.4 | NAP | Pass
SF7 | Corners | 25 | OVT_VOH_111 | 1.89 | 0.21133 | 0.4 | NAP | Pass
SF7 | Corners | 25 | OVT_VOH_111 | 1.8 | 0.21711 | 0.4 | NAP | Pass
SF7 | Corners | 25 | OVT_VOH_111 | 1.71 | 0.22404 | 0.4 | NAP | Pass
SF7 | Corners | 25 | OVT_VOL_000 | 1.89 | 0.17057 | 0.4 | NAP | Pass
SF7 | Corners | 25 | OVT_VOL_000 | 1.8 | 0.17535 | 0.4 | NAP | Pass
SF7 | Corners | 25 | OVT_VOL_000 | 1.71 | 0.18133 | 0.4 | NAP | Pass
SF7 | Corners | 25 | OVT_VOL_001 | 1.89 | 0.17413 | 0.4 | NAP | Pass
SF7 | Corners | 25 | OVT_VOL_001 | 1.8 | 0.17887 | 0.4 | NAP | Pass
SF7 | Corners | 25 | OVT_VOL_001 | 1.71 | 0.1848 | 0.4 | NAP | Pass
SF7 | Corners | 25 | OVT_VOL_010 | 1.89 | 0.17608 | 0.4 | NAP | Pass
SF7 | Corners | 25 | OVT_VOL_010 | 1.8 | 0.1808 | 0.4 | NAP | Pass
SF7 | Corners | 25 | OVT_VOL_010 | 1.71 | 0.18672 | 0.4 | NAP | Pass
SF7 | Corners | 25 | OVT_VOL_011 | 1.89 | 0.18019 | 0.4 | NAP | Pass
SF7 | Corners | 25 | OVT_VOL_011 | 1.8 | 0.18492 | 0.4 | NAP | Pass
SF7 | Corners | 25 | OVT_VOL_011 | 1.71 | 0.19085 | 0.4 | NAP | Pass
SF7 | Corners | 25 | OVT_VOL_100 | 1.89 | 0.18109 | 0.4 | NAP | Pass
SF7 | Corners | 25 | OVT_VOL_100 | 1.8 | 0.18571 | 0.4 | NAP | Pass
SF7 | Corners | 25 | OVT_VOL_100 | 1.71 | 0.1915 | 0.4 | NAP | Pass
SF7 | Corners | 25 | OVT_VOL_101 | 1.89 | 0.18431 | 0.4 | NAP | Pass
SF7 | Corners | 25 | OVT_VOL_101 | 1.8 | 0.18893 | 0.4 | NAP | Pass
SF7 | Corners | 25 | OVT_VOL_101 | 1.71 | 0.19473 | 0.4 | NAP | Pass
SF7 | Corners | 25 | OVT_VOL_110 | 1.89 | 0.18745 | 0.4 | NAP | Pass
SF7 | Corners | 25 | OVT_VOL_110 | 1.8 | 0.1921 | 0.4 | NAP | Pass
SF7 | Corners | 25 | OVT_VOL_110 | 1.71 | 0.19793 | 0.4 | NAP | Pass
SF7 | Corners | 25 | OVT_VOL_111 | 1.89 | 0.19092 | 0.4 | NAP | Pass
SF7 | Corners | 25 | OVT_VOL_111 | 1.8 | 0.19558 | 0.4 | NAP | Pass
SF7 | Corners | 25 | OVT_VOL_111 | 1.71 | 0.20142 | 0.4 | NAP | Pass
SF7 | Corners | 25 | OVT_VIH_HYST1 | 1.89 | 1.16 | 1.323 | NAP | Pass
SF7 | Corners | 25 | OVT_VIL_HYST1 | 1.89 | 0.76 | NAP | 0.567 | Pass
SF7 | Corners | 25 | OVT_Vh_HYST1 | 1.89 | 0.4 | NAP | 0.0945 | Pass
SF7 | Corners | 25 | OVT_VIH_HYST1 | 1.8 | 1.12 | 1.26 | NAP | Pass
SF7 | Corners | 25 | OVT_VIL_HYST1 | 1.8 | 0.72 | NAP | 0.54 | Pass
SF7 | Corners | 25 | OVT_Vh_HYST1 | 1.8 | 0.4 | NAP | 0.09 | Pass
SF7 | Corners | 25 | OVT_VIH_HYST1 | 1.71 | 1.08 | 1.197 | NAP | Pass
SF7 | Corners | 25 | OVT_VIL_HYST1 | 1.71 | 0.68 | NAP | 0.513 | Pass
SF7 | Corners | 25 | OVT_Vh_HYST1 | 1.71 | 0.4 | NAP | 0.0855 | Pass
SF7 | Corners | 25 | OVT_VIH_HYST0 | 1.89 | 1.04 | NAP | NAP | Pass
SF7 | Corners | 25 | OVT_VIL_HYST0 | 1.89 | 0.86 | NAP | NAP | Pass
SF7 | Corners | 25 | OVT_VIH_HYST0 | 1.8 | 1 | NAP | NAP | Pass
SF7 | Corners | 25 | OVT_VIL_HYST0 | 1.8 | 0.82 | NAP | NAP | Pass
SF7 | Corners | 25 | OVT_VIH_HYST0 | 1.71 | 0.96 | NAP | NAP | Pass
SF7 | Corners | 25 | OVT_VIL_HYST0 | 1.71 | 0.78 | NAP | NAP | Pass
SF7 | Corners | 25 | OVT_RPU | 1.89 | 59170.73 | 100000 | 25000 | Pass
SF7 | Corners | 25 | OVT_RPU | 1.8 | 59195.07 | 100000 | 25000 | Pass
SF7 | Corners | 25 | OVT_RPU | 1.71 | 59224.95 | 100000 | 25000 | Pass
SF7 | Corners | 25 | OVT_RPD | 1.89 | 58981.46 | 100000 | 25000 | Pass
SF7 | Corners | 25 | OVT_RPD | 1.8 | 58984.87 | 100000 | 25000 | Pass
SF7 | Corners | 25 | OVT_RPD | 1.71 | 58988.91 | 100000 | 25000 | Pass
SF5 | Corners | -45 | OVT_VOH_000 | 1.89 | 0.18293 | 0.4 | NAP | Pass
SF5 | Corners | -45 | OVT_VOH_000 | 1.8 | 0.18857 | 0.4 | NAP | Pass
SF5 | Corners | -45 | OVT_VOH_000 | 1.71 | 0.19532 | 0.4 | NAP | Pass
SF5 | Corners | -45 | OVT_VOH_001 | 1.89 | 0.19148 | 0.4 | NAP | Pass
SF5 | Corners | -45 | OVT_VOH_001 | 1.8 | 0.19727 | 0.4 | NAP | Pass
SF5 | Corners | -45 | OVT_VOH_001 | 1.71 | 0.20427 | 0.4 | NAP | Pass
SF5 | Corners | -45 | OVT_VOH_010 | 1.89 | 0.19612 | 0.4 | NAP | Pass
SF5 | Corners | -45 | OVT_VOH_010 | 1.8 | 0.20196 | 0.4 | NAP | Pass
SF5 | Corners | -45 | OVT_VOH_010 | 1.71 | 0.20903 | 0.4 | NAP | Pass
SF5 | Corners | -45 | OVT_VOH_011 | 1.89 | 0.20206 | 0.4 | NAP | Pass
SF5 | Corners | -45 | OVT_VOH_011 | 1.8 | 0.20795 | 0.4 | NAP | Pass
SF5 | Corners | -45 | OVT_VOH_011 | 1.71 | 0.21515 | 0.4 | NAP | Pass
SF5 | Corners | -45 | OVT_VOH_100 | 1.89 | 0.17434 | 0.4 | NAP | Pass
SF5 | Corners | -45 | OVT_VOH_100 | 1.8 | 0.17901 | 0.4 | NAP | Pass
SF5 | Corners | -45 | OVT_VOH_100 | 1.71 | 0.18464 | 0.4 | NAP | Pass
SF5 | Corners | -45 | OVT_VOH_101 | 1.89 | 0.18375 | 0.4 | NAP | Pass
SF5 | Corners | -45 | OVT_VOH_101 | 1.8 | 0.18865 | 0.4 | NAP | Pass
SF5 | Corners | -45 | OVT_VOH_101 | 1.71 | 0.1945 | 0.4 | NAP | Pass
SF5 | Corners | -45 | OVT_VOH_110 | 1.89 | 0.1918 | 0.4 | NAP | Pass
SF5 | Corners | -45 | OVT_VOH_110 | 1.8 | 0.19682 | 0.4 | NAP | Pass
SF5 | Corners | -45 | OVT_VOH_110 | 1.71 | 0.20288 | 0.4 | NAP | Pass
SF5 | Corners | -45 | OVT_VOH_111 | 1.89 | 0.1994 | 0.4 | NAP | Pass
SF5 | Corners | -45 | OVT_VOH_111 | 1.8 | 0.20456 | 0.4 | NAP | Pass
SF5 | Corners | -45 | OVT_VOH_111 | 1.71 | 0.21077 | 0.4 | NAP | Pass
SF5 | Corners | -45 | OVT_VOL_000 | 1.89 | 0.15566 | 0.4 | NAP | Pass
SF5 | Corners | -45 | OVT_VOL_000 | 1.8 | 0.15976 | 0.4 | NAP | Pass
SF5 | Corners | -45 | OVT_VOL_000 | 1.71 | 0.16495 | 0.4 | NAP | Pass
SF5 | Corners | -45 | OVT_VOL_001 | 1.89 | 0.15933 | 0.4 | NAP | Pass
SF5 | Corners | -45 | OVT_VOL_001 | 1.8 | 0.16334 | 0.4 | NAP | Pass
SF5 | Corners | -45 | OVT_VOL_001 | 1.71 | 0.16842 | 0.4 | NAP | Pass
SF5 | Corners | -45 | OVT_VOL_010 | 1.89 | 0.16199 | 0.4 | NAP | Pass
SF5 | Corners | -45 | OVT_VOL_010 | 1.8 | 0.1661 | 0.4 | NAP | Pass
SF5 | Corners | -45 | OVT_VOL_010 | 1.71 | 0.17128 | 0.4 | NAP | Pass
SF5 | Corners | -45 | OVT_VOL_011 | 1.89 | 0.16592 | 0.4 | NAP | Pass
SF5 | Corners | -45 | OVT_VOL_011 | 1.8 | 0.17001 | 0.4 | NAP | Pass
SF5 | Corners | -45 | OVT_VOL_011 | 1.71 | 0.17514 | 0.4 | NAP | Pass
SF5 | Corners | -45 | OVT_VOL_100 | 1.89 | 0.16723 | 0.4 | NAP | Pass
SF5 | Corners | -45 | OVT_VOL_100 | 1.8 | 0.17122 | 0.4 | NAP | Pass
SF5 | Corners | -45 | OVT_VOL_100 | 1.71 | 0.17626 | 0.4 | NAP | Pass
SF5 | Corners | -45 | OVT_VOL_101 | 1.89 | 0.17026 | 0.4 | NAP | Pass
SF5 | Corners | -45 | OVT_VOL_101 | 1.8 | 0.17423 | 0.4 | NAP | Pass
SF5 | Corners | -45 | OVT_VOL_101 | 1.71 | 0.17926 | 0.4 | NAP | Pass
SF5 | Corners | -45 | OVT_VOL_110 | 1.89 | 0.17354 | 0.4 | NAP | Pass
SF5 | Corners | -45 | OVT_VOL_110 | 1.8 | 0.17755 | 0.4 | NAP | Pass
SF5 | Corners | -45 | OVT_VOL_110 | 1.71 | 0.18263 | 0.4 | NAP | Pass
SF5 | Corners | -45 | OVT_VOL_111 | 1.89 | 0.17682 | 0.4 | NAP | Pass
SF5 | Corners | -45 | OVT_VOL_111 | 1.8 | 0.18084 | 0.4 | NAP | Pass
SF5 | Corners | -45 | OVT_VOL_111 | 1.71 | 0.18592 | 0.4 | NAP | Pass
SF5 | Corners | -45 | OVT_VIH_HYST1 | 1.89 | 1.16 | 1.323 | NAP | Pass
SF5 | Corners | -45 | OVT_VIL_HYST1 | 1.89 | 0.76 | NAP | 0.567 | Pass
SF5 | Corners | -45 | OVT_Vh_HYST1 | 1.89 | 0.4 | NAP | 0.0945 | Pass
SF5 | Corners | -45 | OVT_VIH_HYST1 | 1.8 | 1.02 | 1.26 | NAP | Pass
SF5 | Corners | -45 | OVT_VIL_HYST1 | 1.8 | 0.7 | NAP | 0.54 | Pass
SF5 | Corners | -45 | OVT_Vh_HYST1 | 1.8 | 0.32 | NAP | 0.09 | Pass
SF5 | Corners | -45 | OVT_VIH_HYST1 | 1.71 | 0.98 | 1.197 | NAP | Pass
SF5 | Corners | -45 | OVT_VIL_HYST1 | 1.71 | 0.66 | NAP | 0.513 | Pass
SF5 | Corners | -45 | OVT_Vh_HYST1 | 1.71 | 0.32 | NAP | 0.0855 | Pass
SF5 | Corners | -45 | OVT_VIH_HYST0 | 1.89 | 1.06 | NAP | NAP | Pass
SF5 | Corners | -45 | OVT_VIL_HYST0 | 1.89 | 0.88 | NAP | NAP | Pass
SF5 | Corners | -45 | OVT_VIH_HYST0 | 1.8 | 1.02 | NAP | NAP | Pass
SF5 | Corners | -45 | OVT_VIL_HYST0 | 1.8 | 0.84 | NAP | NAP | Pass
SF5 | Corners | -45 | OVT_VIH_HYST0 | 1.71 | 0.98 | NAP | NAP | Pass
SF5 | Corners | -45 | OVT_VIL_HYST0 | 1.71 | 0.8 | NAP | NAP | Pass
SF5 | Corners | -45 | OVT_RPU | 1.89 | 57933.32 | 100000 | 25000 | Pass
SF5 | Corners | -45 | OVT_RPU | 1.8 | 57954.13 | 100000 | 25000 | Pass
SF5 | Corners | -45 | OVT_RPU | 1.71 | 57981.62 | 100000 | 25000 | Pass
SF5 | Corners | -45 | OVT_RPD | 1.89 | 57763.53 | 100000 | 25000 | Pass
SF5 | Corners | -45 | OVT_RPD | 1.8 | 57766.5 | 100000 | 25000 | Pass
SF5 | Corners | -45 | OVT_RPD | 1.71 | 57769.84 | 100000 | 25000 | Pass
SF5 | Corners | 130 | OVT_VOH_000 | 1.89 | 0.21793 | 0.4 | NAP | Pass
SF5 | Corners | 130 | OVT_VOH_000 | 1.8 | 0.22553 | 0.4 | NAP | Pass
SF5 | Corners | 130 | OVT_VOH_000 | 1.71 | 0.23448 | 0.4 | NAP | Pass
SF5 | Corners | 130 | OVT_VOH_001 | 1.89 | 0.22703 | 0.4 | NAP | Pass
SF5 | Corners | 130 | OVT_VOH_001 | 1.8 | 0.23485 | 0.4 | NAP | Pass
SF5 | Corners | 130 | OVT_VOH_001 | 1.71 | 0.24413 | 0.4 | NAP | Pass
SF5 | Corners | 130 | OVT_VOH_010 | 1.89 | 0.23201 | 0.4 | NAP | Pass
SF5 | Corners | 130 | OVT_VOH_010 | 1.8 | 0.23985 | 0.4 | NAP | Pass
SF5 | Corners | 130 | OVT_VOH_010 | 1.71 | 0.24925 | 0.4 | NAP | Pass
SF5 | Corners | 130 | OVT_VOH_011 | 1.89 | 0.2385 | 0.4 | NAP | Pass
SF5 | Corners | 130 | OVT_VOH_011 | 1.8 | 0.24643 | 0.4 | NAP | Pass
SF5 | Corners | 130 | OVT_VOH_011 | 1.71 | 0.25598 | 0.4 | NAP | Pass
SF5 | Corners | 130 | OVT_VOH_100 | 1.89 | 0.20502 | 0.4 | NAP | Pass
SF5 | Corners | 130 | OVT_VOH_100 | 1.8 | 0.21135 | 0.4 | NAP | Pass
SF5 | Corners | 130 | OVT_VOH_100 | 1.71 | 0.21883 | 0.4 | NAP | Pass
SF5 | Corners | 130 | OVT_VOH_101 | 1.89 | 0.2157 | 0.4 | NAP | Pass
SF5 | Corners | 130 | OVT_VOH_101 | 1.8 | 0.22227 | 0.4 | NAP | Pass
SF5 | Corners | 130 | OVT_VOH_101 | 1.71 | 0.23009 | 0.4 | NAP | Pass
SF5 | Corners | 130 | OVT_VOH_110 | 1.89 | 0.22473 | 0.4 | NAP | Pass
SF5 | Corners | 130 | OVT_VOH_110 | 1.8 | 0.2315 | 0.4 | NAP | Pass
SF5 | Corners | 130 | OVT_VOH_110 | 1.71 | 0.23959 | 0.4 | NAP | Pass
SF5 | Corners | 130 | OVT_VOH_111 | 1.89 | 0.23322 | 0.4 | NAP | Pass
SF5 | Corners | 130 | OVT_VOH_111 | 1.8 | 0.24017 | 0.4 | NAP | Pass
SF5 | Corners | 130 | OVT_VOH_111 | 1.71 | 0.24847 | 0.4 | NAP | Pass
SF5 | Corners | 130 | OVT_VOL_000 | 1.89 | 0.1879 | 0.4 | NAP | Pass
SF5 | Corners | 130 | OVT_VOL_000 | 1.8 | 0.19347 | 0.4 | NAP | Pass
SF5 | Corners | 130 | OVT_VOL_000 | 1.71 | 0.20035 | 0.4 | NAP | Pass
SF5 | Corners | 130 | OVT_VOL_001 | 1.89 | 0.19184 | 0.4 | NAP | Pass
SF5 | Corners | 130 | OVT_VOL_001 | 1.8 | 0.19736 | 0.4 | NAP | Pass
SF5 | Corners | 130 | OVT_VOL_001 | 1.71 | 0.2042 | 0.4 | NAP | Pass
SF5 | Corners | 130 | OVT_VOL_010 | 1.89 | 0.1949 | 0.4 | NAP | Pass
SF5 | Corners | 130 | OVT_VOL_010 | 1.8 | 0.20052 | 0.4 | NAP | Pass
SF5 | Corners | 130 | OVT_VOL_010 | 1.71 | 0.20748 | 0.4 | NAP | Pass
SF5 | Corners | 130 | OVT_VOL_011 | 1.89 | 0.19913 | 0.4 | NAP | Pass
SF5 | Corners | 130 | OVT_VOL_011 | 1.8 | 0.20472 | 0.4 | NAP | Pass
SF5 | Corners | 130 | OVT_VOL_011 | 1.71 | 0.21161 | 0.4 | NAP | Pass
SF5 | Corners | 130 | OVT_VOL_100 | 1.89 | 0.20095 | 0.4 | NAP | Pass
SF5 | Corners | 130 | OVT_VOL_100 | 1.8 | 0.20647 | 0.4 | NAP | Pass
SF5 | Corners | 130 | OVT_VOL_100 | 1.71 | 0.21328 | 0.4 | NAP | Pass
SF5 | Corners | 130 | OVT_VOL_101 | 1.89 | 0.20413 | 0.4 | NAP | Pass
SF5 | Corners | 130 | OVT_VOL_101 | 1.8 | 0.20962 | 0.4 | NAP | Pass
SF5 | Corners | 130 | OVT_VOL_101 | 1.71 | 0.21644 | 0.4 | NAP | Pass
SF5 | Corners | 130 | OVT_VOL_110 | 1.89 | 0.20765 | 0.4 | NAP | Pass
SF5 | Corners | 130 | OVT_VOL_110 | 1.8 | 0.21321 | 0.4 | NAP | Pass
SF5 | Corners | 130 | OVT_VOL_110 | 1.71 | 0.22009 | 0.4 | NAP | Pass
SF5 | Corners | 130 | OVT_VOL_111 | 1.89 | 0.21117 | 0.4 | NAP | Pass
SF5 | Corners | 130 | OVT_VOL_111 | 1.8 | 0.21674 | 0.4 | NAP | Pass
SF5 | Corners | 130 | OVT_VOL_111 | 1.71 | 0.22366 | 0.4 | NAP | Pass
SF5 | Corners | 130 | OVT_VIH_HYST1 | 1.89 | 1.14 | 1.323 | NAP | Pass
SF5 | Corners | 130 | OVT_VIL_HYST1 | 1.89 | 0.76 | NAP | 0.567 | Pass
SF5 | Corners | 130 | OVT_Vh_HYST1 | 1.89 | 0.38 | NAP | 0.0945 | Pass
SF5 | Corners | 130 | OVT_VIH_HYST1 | 1.8 | 1.1 | 1.26 | NAP | Pass
SF5 | Corners | 130 | OVT_VIL_HYST1 | 1.8 | 0.72 | NAP | 0.54 | Pass
SF5 | Corners | 130 | OVT_Vh_HYST1 | 1.8 | 0.38 | NAP | 0.09 | Pass
SF5 | Corners | 130 | OVT_VIH_HYST1 | 1.71 | 1.06 | 1.197 | NAP | Pass
SF5 | Corners | 130 | OVT_VIL_HYST1 | 1.71 | 0.68 | NAP | 0.513 | Pass
SF5 | Corners | 130 | OVT_Vh_HYST1 | 1.71 | 0.38 | NAP | 0.0855 | Pass
SF5 | Corners | 130 | OVT_VIH_HYST0 | 1.89 | 1.04 | NAP | NAP | Pass
SF5 | Corners | 130 | OVT_VIL_HYST0 | 1.89 | 0.84 | NAP | NAP | Pass
SF5 | Corners | 130 | OVT_VIH_HYST0 | 1.8 | 0.98 | NAP | NAP | Pass
SF5 | Corners | 130 | OVT_VIL_HYST0 | 1.8 | 0.8 | NAP | NAP | Pass
SF5 | Corners | 130 | OVT_VIH_HYST0 | 1.71 | 0.94 | NAP | NAP | Pass
SF5 | Corners | 130 | OVT_VIL_HYST0 | 1.71 | 0.76 | NAP | NAP | Pass
SF5 | Corners | 130 | OVT_RPU | 1.89 | 59140.97 | 100000 | 25000 | Pass
SF5 | Corners | 130 | OVT_RPU | 1.8 | 59193.09 | 100000 | 25000 | Pass
SF5 | Corners | 130 | OVT_RPU | 1.71 | 59259.9 | 100000 | 25000 | Pass
SF5 | Corners | 130 | OVT_RPD | 1.89 | 58657.05 | 100000 | 25000 | Pass
SF5 | Corners | 130 | OVT_RPD | 1.8 | 58660.32 | 100000 | 25000 | Pass
SF5 | Corners | 130 | OVT_RPD | 1.71 | 58662.97 | 100000 | 25000 | Pass
SF5 | Corners | 25 | OVT_VOH_000 | 1.89 | 0.19886 | 0.4 | NAP | Pass
SF5 | Corners | 25 | OVT_VOH_000 | 1.8 | 0.2053 | 0.4 | NAP | Pass
SF5 | Corners | 25 | OVT_VOH_000 | 1.71 | 0.21307 | 0.4 | NAP | Pass
SF5 | Corners | 25 | OVT_VOH_001 | 1.89 | 0.2075 | 0.4 | NAP | Pass
SF5 | Corners | 25 | OVT_VOH_001 | 1.8 | 0.21416 | 0.4 | NAP | Pass
SF5 | Corners | 25 | OVT_VOH_001 | 1.71 | 0.22219 | 0.4 | NAP | Pass
SF5 | Corners | 25 | OVT_VOH_010 | 1.89 | 0.21218 | 0.4 | NAP | Pass
SF5 | Corners | 25 | OVT_VOH_010 | 1.8 | 0.21889 | 0.4 | NAP | Pass
SF5 | Corners | 25 | OVT_VOH_010 | 1.71 | 0.22698 | 0.4 | NAP | Pass
SF5 | Corners | 25 | OVT_VOH_011 | 1.89 | 0.21824 | 0.4 | NAP | Pass
SF5 | Corners | 25 | OVT_VOH_011 | 1.8 | 0.22504 | 0.4 | NAP | Pass
SF5 | Corners | 25 | OVT_VOH_011 | 1.71 | 0.23322 | 0.4 | NAP | Pass
SF5 | Corners | 25 | OVT_VOH_100 | 1.89 | 0.18781 | 0.4 | NAP | Pass
SF5 | Corners | 25 | OVT_VOH_100 | 1.8 | 0.19318 | 0.4 | NAP | Pass
SF5 | Corners | 25 | OVT_VOH_100 | 1.71 | 0.1996 | 0.4 | NAP | Pass
SF5 | Corners | 25 | OVT_VOH_101 | 1.89 | 0.19768 | 0.4 | NAP | Pass
SF5 | Corners | 25 | OVT_VOH_101 | 1.8 | 0.20328 | 0.4 | NAP | Pass
SF5 | Corners | 25 | OVT_VOH_101 | 1.71 | 0.20997 | 0.4 | NAP | Pass
SF5 | Corners | 25 | OVT_VOH_110 | 1.89 | 0.20605 | 0.4 | NAP | Pass
SF5 | Corners | 25 | OVT_VOH_110 | 1.8 | 0.21182 | 0.4 | NAP | Pass
SF5 | Corners | 25 | OVT_VOH_110 | 1.71 | 0.21873 | 0.4 | NAP | Pass
SF5 | Corners | 25 | OVT_VOH_111 | 1.89 | 0.21396 | 0.4 | NAP | Pass
SF5 | Corners | 25 | OVT_VOH_111 | 1.8 | 0.21988 | 0.4 | NAP | Pass
SF5 | Corners | 25 | OVT_VOH_111 | 1.71 | 0.22698 | 0.4 | NAP | Pass
SF5 | Corners | 25 | OVT_VOL_000 | 1.89 | 0.16959 | 0.4 | NAP | Pass
SF5 | Corners | 25 | OVT_VOL_000 | 1.8 | 0.17429 | 0.4 | NAP | Pass
SF5 | Corners | 25 | OVT_VOL_000 | 1.71 | 0.1802 | 0.4 | NAP | Pass
SF5 | Corners | 25 | OVT_VOL_001 | 1.89 | 0.17328 | 0.4 | NAP | Pass
SF5 | Corners | 25 | OVT_VOL_001 | 1.8 | 0.17792 | 0.4 | NAP | Pass
SF5 | Corners | 25 | OVT_VOL_001 | 1.71 | 0.1837 | 0.4 | NAP | Pass
SF5 | Corners | 25 | OVT_VOL_010 | 1.89 | 0.17605 | 0.4 | NAP | Pass
SF5 | Corners | 25 | OVT_VOL_010 | 1.8 | 0.18077 | 0.4 | NAP | Pass
SF5 | Corners | 25 | OVT_VOL_010 | 1.71 | 0.18668 | 0.4 | NAP | Pass
SF5 | Corners | 25 | OVT_VOL_011 | 1.89 | 0.18004 | 0.4 | NAP | Pass
SF5 | Corners | 25 | OVT_VOL_011 | 1.8 | 0.18474 | 0.4 | NAP | Pass
SF5 | Corners | 25 | OVT_VOL_011 | 1.71 | 0.19061 | 0.4 | NAP | Pass
SF5 | Corners | 25 | OVT_VOL_100 | 1.89 | 0.18154 | 0.4 | NAP | Pass
SF5 | Corners | 25 | OVT_VOL_100 | 1.8 | 0.18614 | 0.4 | NAP | Pass
SF5 | Corners | 25 | OVT_VOL_100 | 1.71 | 0.19191 | 0.4 | NAP | Pass
SF5 | Corners | 25 | OVT_VOL_101 | 1.89 | 0.18458 | 0.4 | NAP | Pass
SF5 | Corners | 25 | OVT_VOL_101 | 1.8 | 0.18918 | 0.4 | NAP | Pass
SF5 | Corners | 25 | OVT_VOL_101 | 1.71 | 0.19493 | 0.4 | NAP | Pass
SF5 | Corners | 25 | OVT_VOL_110 | 1.89 | 0.18792 | 0.4 | NAP | Pass
SF5 | Corners | 25 | OVT_VOL_110 | 1.8 | 0.19257 | 0.4 | NAP | Pass
SF5 | Corners | 25 | OVT_VOL_110 | 1.71 | 0.1984 | 0.4 | NAP | Pass
SF5 | Corners | 25 | OVT_VOL_111 | 1.89 | 0.19128 | 0.4 | NAP | Pass
SF5 | Corners | 25 | OVT_VOL_111 | 1.8 | 0.19593 | 0.4 | NAP | Pass
SF5 | Corners | 25 | OVT_VOL_111 | 1.71 | 0.20175 | 0.4 | NAP | Pass
SF5 | Corners | 25 | OVT_VIH_HYST1 | 1.89 | 1.14 | 1.323 | NAP | Pass
SF5 | Corners | 25 | OVT_VIL_HYST1 | 1.89 | 0.76 | NAP | 0.567 | Pass
SF5 | Corners | 25 | OVT_Vh_HYST1 | 1.89 | 0.38 | NAP | 0.0945 | Pass
SF5 | Corners | 25 | OVT_VIH_HYST1 | 1.8 | 1.1 | 1.26 | NAP | Pass
SF5 | Corners | 25 | OVT_VIL_HYST1 | 1.8 | 0.72 | NAP | 0.54 | Pass
SF5 | Corners | 25 | OVT_Vh_HYST1 | 1.8 | 0.38 | NAP | 0.09 | Pass
SF5 | Corners | 25 | OVT_VIH_HYST1 | 1.71 | 1.06 | 1.197 | NAP | Pass
SF5 | Corners | 25 | OVT_VIL_HYST1 | 1.71 | 0.68 | NAP | 0.513 | Pass
SF5 | Corners | 25 | OVT_Vh_HYST1 | 1.71 | 0.38 | NAP | 0.0855 | Pass
SF5 | Corners | 25 | OVT_VIH_HYST0 | 1.89 | 1.02 | NAP | NAP | Pass
SF5 | Corners | 25 | OVT_VIL_HYST0 | 1.89 | 0.84 | NAP | NAP | Pass
SF5 | Corners | 25 | OVT_VIH_HYST0 | 1.8 | 0.98 | NAP | NAP | Pass
SF5 | Corners | 25 | OVT_VIL_HYST0 | 1.8 | 0.8 | NAP | NAP | Pass
SF5 | Corners | 25 | OVT_VIH_HYST0 | 1.71 | 0.98 | NAP | NAP | Pass
SF5 | Corners | 25 | OVT_VIL_HYST0 | 1.71 | 0.8 | NAP | NAP | Pass
SF5 | Corners | 25 | OVT_RPU | 1.89 | 58348.6 | 100000 | 25000 | Pass
SF5 | Corners | 25 | OVT_RPU | 1.8 | 58370.85 | 100000 | 25000 | Pass
SF5 | Corners | 25 | OVT_RPU | 1.71 | 58401.41 | 100000 | 25000 | Pass
SF5 | Corners | 25 | OVT_RPD | 1.89 | 58153.16 | 100000 | 25000 | Pass
SF5 | Corners | 25 | OVT_RPD | 1.8 | 58155.39 | 100000 | 25000 | Pass
SF5 | Corners | 25 | OVT_RPD | 1.71 | 58159.82 | 100000 | 25000 | Pass
SF6 | Corners | -45 | OVT_VOH_000 | 1.89 | 0.17833 | 0.4 | NAP | Pass
SF6 | Corners | -45 | OVT_VOH_000 | 1.8 | 0.18377 | 0.4 | NAP | Pass
SF6 | Corners | -45 | OVT_VOH_000 | 1.71 | 0.19027 | 0.4 | NAP | Pass
SF6 | Corners | -45 | OVT_VOH_001 | 1.89 | 0.18651 | 0.4 | NAP | Pass
SF6 | Corners | -45 | OVT_VOH_001 | 1.8 | 0.19209 | 0.4 | NAP | Pass
SF6 | Corners | -45 | OVT_VOH_001 | 1.71 | 0.19886 | 0.4 | NAP | Pass
SF6 | Corners | -45 | OVT_VOH_010 | 1.89 | 0.19105 | 0.4 | NAP | Pass
SF6 | Corners | -45 | OVT_VOH_010 | 1.8 | 0.1967 | 0.4 | NAP | Pass
SF6 | Corners | -45 | OVT_VOH_010 | 1.71 | 0.20352 | 0.4 | NAP | Pass
SF6 | Corners | -45 | OVT_VOH_011 | 1.89 | 0.19692 | 0.4 | NAP | Pass
SF6 | Corners | -45 | OVT_VOH_011 | 1.8 | 0.20264 | 0.4 | NAP | Pass
SF6 | Corners | -45 | OVT_VOH_011 | 1.71 | 0.20953 | 0.4 | NAP | Pass
SF6 | Corners | -45 | OVT_VOH_100 | 1.89 | 0.16963 | 0.4 | NAP | Pass
SF6 | Corners | -45 | OVT_VOH_100 | 1.8 | 0.17411 | 0.4 | NAP | Pass
SF6 | Corners | -45 | OVT_VOH_100 | 1.71 | 0.17951 | 0.4 | NAP | Pass
SF6 | Corners | -45 | OVT_VOH_101 | 1.89 | 0.17893 | 0.4 | NAP | Pass
SF6 | Corners | -45 | OVT_VOH_101 | 1.8 | 0.18362 | 0.4 | NAP | Pass
SF6 | Corners | -45 | OVT_VOH_101 | 1.71 | 0.18925 | 0.4 | NAP | Pass
SF6 | Corners | -45 | OVT_VOH_110 | 1.89 | 0.18687 | 0.4 | NAP | Pass
SF6 | Corners | -45 | OVT_VOH_110 | 1.8 | 0.1917 | 0.4 | NAP | Pass
SF6 | Corners | -45 | OVT_VOH_110 | 1.71 | 0.19749 | 0.4 | NAP | Pass
SF6 | Corners | -45 | OVT_VOH_111 | 1.89 | 0.19438 | 0.4 | NAP | Pass
SF6 | Corners | -45 | OVT_VOH_111 | 1.8 | 0.19932 | 0.4 | NAP | Pass
SF6 | Corners | -45 | OVT_VOH_111 | 1.71 | 0.2053 | 0.4 | NAP | Pass
SF6 | Corners | -45 | OVT_VOL_000 | 1.89 | 0.15676 | 0.4 | NAP | Pass
SF6 | Corners | -45 | OVT_VOL_000 | 1.8 | 0.16099 | 0.4 | NAP | Pass
SF6 | Corners | -45 | OVT_VOL_000 | 1.71 | 0.16632 | 0.4 | NAP | Pass
SF6 | Corners | -45 | OVT_VOL_001 | 1.89 | 0.16008 | 0.4 | NAP | Pass
SF6 | Corners | -45 | OVT_VOL_001 | 1.8 | 0.16422 | 0.4 | NAP | Pass
SF6 | Corners | -45 | OVT_VOL_001 | 1.71 | 0.16948 | 0.4 | NAP | Pass
SF6 | Corners | -45 | OVT_VOL_010 | 1.89 | 0.16176 | 0.4 | NAP | Pass
SF6 | Corners | -45 | OVT_VOL_010 | 1.8 | 0.16582 | 0.4 | NAP | Pass
SF6 | Corners | -45 | OVT_VOL_010 | 1.71 | 0.17098 | 0.4 | NAP | Pass
SF6 | Corners | -45 | OVT_VOL_011 | 1.89 | 0.16573 | 0.4 | NAP | Pass
SF6 | Corners | -45 | OVT_VOL_011 | 1.8 | 0.16982 | 0.4 | NAP | Pass
SF6 | Corners | -45 | OVT_VOL_011 | 1.71 | 0.17499 | 0.4 | NAP | Pass
SF6 | Corners | -45 | OVT_VOL_100 | 1.89 | 0.16699 | 0.4 | NAP | Pass
SF6 | Corners | -45 | OVT_VOL_100 | 1.8 | 0.17093 | 0.4 | NAP | Pass
SF6 | Corners | -45 | OVT_VOL_100 | 1.71 | 0.17595 | 0.4 | NAP | Pass
SF6 | Corners | -45 | OVT_VOL_101 | 1.89 | 0.17008 | 0.4 | NAP | Pass
SF6 | Corners | -45 | OVT_VOL_101 | 1.8 | 0.17408 | 0.4 | NAP | Pass
SF6 | Corners | -45 | OVT_VOL_101 | 1.71 | 0.17911 | 0.4 | NAP | Pass
SF6 | Corners | -45 | OVT_VOL_110 | 1.89 | 0.17302 | 0.4 | NAP | Pass
SF6 | Corners | -45 | OVT_VOL_110 | 1.8 | 0.17701 | 0.4 | NAP | Pass
SF6 | Corners | -45 | OVT_VOL_110 | 1.71 | 0.18205 | 0.4 | NAP | Pass
SF6 | Corners | -45 | OVT_VOL_111 | 1.89 | 0.17641 | 0.4 | NAP | Pass
SF6 | Corners | -45 | OVT_VOL_111 | 1.8 | 0.18042 | 0.4 | NAP | Pass
SF6 | Corners | -45 | OVT_VOL_111 | 1.71 | 0.18547 | 0.4 | NAP | Pass
SF6 | Corners | -45 | OVT_VIH_HYST1 | 1.89 | 1.14 | 1.323 | NAP | Pass
SF6 | Corners | -45 | OVT_VIL_HYST1 | 1.89 | 0.74 | NAP | 0.567 | Pass
SF6 | Corners | -45 | OVT_Vh_HYST1 | 1.89 | 0.4 | NAP | 0.0945 | Pass
SF6 | Corners | -45 | OVT_VIH_HYST1 | 1.8 | 1.1 | 1.26 | NAP | Pass
SF6 | Corners | -45 | OVT_VIL_HYST1 | 1.8 | 0.7 | NAP | 0.54 | Pass
SF6 | Corners | -45 | OVT_Vh_HYST1 | 1.8 | 0.4 | NAP | 0.09 | Pass
SF6 | Corners | -45 | OVT_VIH_HYST1 | 1.71 | 1.06 | 1.197 | NAP | Pass
SF6 | Corners | -45 | OVT_VIL_HYST1 | 1.71 | 0.64 | NAP | 0.513 | Pass
SF6 | Corners | -45 | OVT_Vh_HYST1 | 1.71 | 0.42 | NAP | 0.0855 | Pass
SF6 | Corners | -45 | OVT_VIH_HYST0 | 1.89 | 1.02 | NAP | NAP | Pass
SF6 | Corners | -45 | OVT_VIL_HYST0 | 1.89 | 0.84 | NAP | NAP | Pass
SF6 | Corners | -45 | OVT_VIH_HYST0 | 1.8 | 0.98 | NAP | NAP | Pass
SF6 | Corners | -45 | OVT_VIL_HYST0 | 1.8 | 0.8 | NAP | NAP | Pass
SF6 | Corners | -45 | OVT_VIH_HYST0 | 1.71 | 0.92 | NAP | NAP | Pass
SF6 | Corners | -45 | OVT_VIL_HYST0 | 1.71 | 0.76 | NAP | NAP | Pass
SF6 | Corners | -45 | OVT_RPU | 1.89 | 60465.28 | 100000 | 25000 | Pass
SF6 | Corners | -45 | OVT_RPU | 1.8 | 60485.68 | 100000 | 25000 | Pass
SF6 | Corners | -45 | OVT_RPU | 1.71 | 60512.82 | 100000 | 25000 | Pass
SF6 | Corners | -45 | OVT_RPD | 1.89 | 60293.96 | 100000 | 25000 | Pass
SF6 | Corners | -45 | OVT_RPD | 1.8 | 60295.05 | 100000 | 25000 | Pass
SF6 | Corners | -45 | OVT_RPD | 1.71 | 60300.21 | 100000 | 25000 | Pass
SF6 | Corners | 130 | OVT_VOH_000 | 1.89 | 0.21346 | 0.4 | NAP | Pass
SF6 | Corners | 130 | OVT_VOH_000 | 1.8 | 0.22083 | 0.4 | NAP | Pass
SF6 | Corners | 130 | OVT_VOH_000 | 1.71 | 0.22962 | 0.4 | NAP | Pass
SF6 | Corners | 130 | OVT_VOH_001 | 1.89 | 0.22228 | 0.4 | NAP | Pass
SF6 | Corners | 130 | OVT_VOH_001 | 1.8 | 0.22988 | 0.4 | NAP | Pass
SF6 | Corners | 130 | OVT_VOH_001 | 1.71 | 0.23897 | 0.4 | NAP | Pass
SF6 | Corners | 130 | OVT_VOH_010 | 1.89 | 0.22729 | 0.4 | NAP | Pass
SF6 | Corners | 130 | OVT_VOH_010 | 1.8 | 0.23496 | 0.4 | NAP | Pass
SF6 | Corners | 130 | OVT_VOH_010 | 1.71 | 0.2441 | 0.4 | NAP | Pass
SF6 | Corners | 130 | OVT_VOH_011 | 1.89 | 0.23362 | 0.4 | NAP | Pass
SF6 | Corners | 130 | OVT_VOH_011 | 1.8 | 0.24138 | 0.4 | NAP | Pass
SF6 | Corners | 130 | OVT_VOH_011 | 1.71 | 0.25063 | 0.4 | NAP | Pass
SF6 | Corners | 130 | OVT_VOH_100 | 1.89 | 0.20053 | 0.4 | NAP | Pass
SF6 | Corners | 130 | OVT_VOH_100 | 1.8 | 0.20664 | 0.4 | NAP | Pass
SF6 | Corners | 130 | OVT_VOH_100 | 1.71 | 0.21387 | 0.4 | NAP | Pass
SF6 | Corners | 130 | OVT_VOH_101 | 1.89 | 0.21108 | 0.4 | NAP | Pass
SF6 | Corners | 130 | OVT_VOH_101 | 1.8 | 0.21745 | 0.4 | NAP | Pass
SF6 | Corners | 130 | OVT_VOH_101 | 1.71 | 0.22499 | 0.4 | NAP | Pass
SF6 | Corners | 130 | OVT_VOH_110 | 1.89 | 0.21999 | 0.4 | NAP | Pass
SF6 | Corners | 130 | OVT_VOH_110 | 1.8 | 0.22654 | 0.4 | NAP | Pass
SF6 | Corners | 130 | OVT_VOH_110 | 1.71 | 0.23436 | 0.4 | NAP | Pass
SF6 | Corners | 130 | OVT_VOH_111 | 1.89 | 0.22839 | 0.4 | NAP | Pass
SF6 | Corners | 130 | OVT_VOH_111 | 1.8 | 0.23513 | 0.4 | NAP | Pass
SF6 | Corners | 130 | OVT_VOH_111 | 1.71 | 0.24316 | 0.4 | NAP | Pass
SF6 | Corners | 130 | OVT_VOL_000 | 1.89 | 0.19015 | 0.4 | NAP | Pass
SF6 | Corners | 130 | OVT_VOL_000 | 1.8 | 0.19589 | 0.4 | NAP | Pass
SF6 | Corners | 130 | OVT_VOL_000 | 1.71 | 0.20301 | 0.4 | NAP | Pass
SF6 | Corners | 130 | OVT_VOL_001 | 1.89 | 0.19379 | 0.4 | NAP | Pass
SF6 | Corners | 130 | OVT_VOL_001 | 1.8 | 0.19948 | 0.4 | NAP | Pass
SF6 | Corners | 130 | OVT_VOL_001 | 1.71 | 0.20657 | 0.4 | NAP | Pass
SF6 | Corners | 130 | OVT_VOL_010 | 1.89 | 0.19536 | 0.4 | NAP | Pass
SF6 | Corners | 130 | OVT_VOL_010 | 1.8 | 0.20094 | 0.4 | NAP | Pass
SF6 | Corners | 130 | OVT_VOL_010 | 1.71 | 0.20791 | 0.4 | NAP | Pass
SF6 | Corners | 130 | OVT_VOL_011 | 1.89 | 0.19972 | 0.4 | NAP | Pass
SF6 | Corners | 130 | OVT_VOL_011 | 1.8 | 0.20535 | 0.4 | NAP | Pass
SF6 | Corners | 130 | OVT_VOL_011 | 1.71 | 0.21233 | 0.4 | NAP | Pass
SF6 | Corners | 130 | OVT_VOL_100 | 1.89 | 0.20115 | 0.4 | NAP | Pass
SF6 | Corners | 130 | OVT_VOL_100 | 1.8 | 0.20667 | 0.4 | NAP | Pass
SF6 | Corners | 130 | OVT_VOL_100 | 1.71 | 0.21351 | 0.4 | NAP | Pass
SF6 | Corners | 130 | OVT_VOL_101 | 1.89 | 0.20454 | 0.4 | NAP | Pass
SF6 | Corners | 130 | OVT_VOL_101 | 1.8 | 0.21011 | 0.4 | NAP | Pass
SF6 | Corners | 130 | OVT_VOL_101 | 1.71 | 0.21703 | 0.4 | NAP | Pass
SF6 | Corners | 130 | OVT_VOL_110 | 1.89 | 0.20767 | 0.4 | NAP | Pass
SF6 | Corners | 130 | OVT_VOL_110 | 1.8 | 0.21323 | 0.4 | NAP | Pass
SF6 | Corners | 130 | OVT_VOL_110 | 1.71 | 0.2201 | 0.4 | NAP | Pass
SF6 | Corners | 130 | OVT_VOL_111 | 1.89 | 0.21134 | 0.4 | NAP | Pass
SF6 | Corners | 130 | OVT_VOL_111 | 1.8 | 0.2169 | 0.4 | NAP | Pass
SF6 | Corners | 130 | OVT_VOL_111 | 1.71 | 0.22382 | 0.4 | NAP | Pass
SF6 | Corners | 130 | OVT_VIH_HYST1 | 1.89 | 1.12 | 1.323 | NAP | Pass
SF6 | Corners | 130 | OVT_VIL_HYST1 | 1.89 | 0.76 | NAP | 0.567 | Pass
SF6 | Corners | 130 | OVT_Vh_HYST1 | 1.89 | 0.36 | NAP | 0.0945 | Pass
SF6 | Corners | 130 | OVT_VIH_HYST1 | 1.8 | 1.08 | 1.26 | NAP | Pass
SF6 | Corners | 130 | OVT_VIL_HYST1 | 1.8 | 0.7 | NAP | 0.54 | Pass
SF6 | Corners | 130 | OVT_Vh_HYST1 | 1.8 | 0.38 | NAP | 0.09 | Pass
SF6 | Corners | 130 | OVT_VIH_HYST1 | 1.71 | 1.04 | 1.197 | NAP | Pass
SF6 | Corners | 130 | OVT_VIL_HYST1 | 1.71 | 0.66 | NAP | 0.513 | Pass
SF6 | Corners | 130 | OVT_Vh_HYST1 | 1.71 | 0.38 | NAP | 0.0855 | Pass
SF6 | Corners | 130 | OVT_VIH_HYST0 | 1.89 | 1.02 | NAP | NAP | Pass
SF6 | Corners | 130 | OVT_VIL_HYST0 | 1.89 | 0.84 | NAP | NAP | Pass
SF6 | Corners | 130 | OVT_VIH_HYST0 | 1.8 | 0.98 | NAP | NAP | Pass
SF6 | Corners | 130 | OVT_VIL_HYST0 | 1.8 | 0.8 | NAP | NAP | Pass
SF6 | Corners | 130 | OVT_VIH_HYST0 | 1.71 | 0.94 | NAP | NAP | Pass
SF6 | Corners | 130 | OVT_VIL_HYST0 | 1.71 | 0.76 | NAP | NAP | Pass
SF6 | Corners | 130 | OVT_RPU | 1.89 | 61694.98 | 100000 | 25000 | Pass
SF6 | Corners | 130 | OVT_RPU | 1.8 | 61746.26 | 100000 | 25000 | Pass
SF6 | Corners | 130 | OVT_RPU | 1.71 | 61814.71 | 100000 | 25000 | Pass
SF6 | Corners | 130 | OVT_RPD | 1.89 | 61189.59 | 100000 | 25000 | Pass
SF6 | Corners | 130 | OVT_RPD | 1.8 | 61192.73 | 100000 | 25000 | Pass
SF6 | Corners | 130 | OVT_RPD | 1.71 | 61196.48 | 100000 | 25000 | Pass
SF6 | Corners | 25 | OVT_VOH_000 | 1.89 | 0.1947 | 0.4 | NAP | Pass
SF6 | Corners | 25 | OVT_VOH_000 | 1.8 | 0.20102 | 0.4 | NAP | Pass
SF6 | Corners | 25 | OVT_VOH_000 | 1.71 | 0.20862 | 0.4 | NAP | Pass
SF6 | Corners | 25 | OVT_VOH_001 | 1.89 | 0.2031 | 0.4 | NAP | Pass
SF6 | Corners | 25 | OVT_VOH_001 | 1.8 | 0.20958 | 0.4 | NAP | Pass
SF6 | Corners | 25 | OVT_VOH_001 | 1.71 | 0.21741 | 0.4 | NAP | Pass
SF6 | Corners | 25 | OVT_VOH_010 | 1.89 | 0.20774 | 0.4 | NAP | Pass
SF6 | Corners | 25 | OVT_VOH_010 | 1.8 | 0.21427 | 0.4 | NAP | Pass
SF6 | Corners | 25 | OVT_VOH_010 | 1.71 | 0.22217 | 0.4 | NAP | Pass
SF6 | Corners | 25 | OVT_VOH_011 | 1.89 | 0.2137 | 0.4 | NAP | Pass
SF6 | Corners | 25 | OVT_VOH_011 | 1.8 | 0.22031 | 0.4 | NAP | Pass
SF6 | Corners | 25 | OVT_VOH_011 | 1.71 | 0.22831 | 0.4 | NAP | Pass
SF6 | Corners | 25 | OVT_VOH_100 | 1.89 | 0.18366 | 0.4 | NAP | Pass
SF6 | Corners | 25 | OVT_VOH_100 | 1.8 | 0.18885 | 0.4 | NAP | Pass
SF6 | Corners | 25 | OVT_VOH_100 | 1.71 | 0.19506 | 0.4 | NAP | Pass
SF6 | Corners | 25 | OVT_VOH_101 | 1.89 | 0.19343 | 0.4 | NAP | Pass
SF6 | Corners | 25 | OVT_VOH_101 | 1.8 | 0.19885 | 0.4 | NAP | Pass
SF6 | Corners | 25 | OVT_VOH_101 | 1.71 | 0.20535 | 0.4 | NAP | Pass
SF6 | Corners | 25 | OVT_VOH_110 | 1.89 | 0.20174 | 0.4 | NAP | Pass
SF6 | Corners | 25 | OVT_VOH_110 | 1.8 | 0.20733 | 0.4 | NAP | Pass
SF6 | Corners | 25 | OVT_VOH_110 | 1.71 | 0.21405 | 0.4 | NAP | Pass
SF6 | Corners | 25 | OVT_VOH_111 | 1.89 | 0.20959 | 0.4 | NAP | Pass
SF6 | Corners | 25 | OVT_VOH_111 | 1.8 | 0.21534 | 0.4 | NAP | Pass
SF6 | Corners | 25 | OVT_VOH_111 | 1.71 | 0.22223 | 0.4 | NAP | Pass
SF6 | Corners | 25 | OVT_VOL_000 | 1.89 | 0.17163 | 0.4 | NAP | Pass
SF6 | Corners | 25 | OVT_VOL_000 | 1.8 | 0.17648 | 0.4 | NAP | Pass
SF6 | Corners | 25 | OVT_VOL_000 | 1.71 | 0.18261 | 0.4 | NAP | Pass
SF6 | Corners | 25 | OVT_VOL_001 | 1.89 | 0.17497 | 0.4 | NAP | Pass
SF6 | Corners | 25 | OVT_VOL_001 | 1.8 | 0.17978 | 0.4 | NAP | Pass
SF6 | Corners | 25 | OVT_VOL_001 | 1.71 | 0.18582 | 0.4 | NAP | Pass
SF6 | Corners | 25 | OVT_VOL_010 | 1.89 | 0.17652 | 0.4 | NAP | Pass
SF6 | Corners | 25 | OVT_VOL_010 | 1.8 | 0.18123 | 0.4 | NAP | Pass
SF6 | Corners | 25 | OVT_VOL_010 | 1.71 | 0.18714 | 0.4 | NAP | Pass
SF6 | Corners | 25 | OVT_VOL_011 | 1.89 | 0.18059 | 0.4 | NAP | Pass
SF6 | Corners | 25 | OVT_VOL_011 | 1.8 | 0.18533 | 0.4 | NAP | Pass
SF6 | Corners | 25 | OVT_VOL_011 | 1.71 | 0.19126 | 0.4 | NAP | Pass
SF6 | Corners | 25 | OVT_VOL_100 | 1.89 | 0.18184 | 0.4 | NAP | Pass
SF6 | Corners | 25 | OVT_VOL_100 | 1.8 | 0.18646 | 0.4 | NAP | Pass
SF6 | Corners | 25 | OVT_VOL_100 | 1.71 | 0.19224 | 0.4 | NAP | Pass
SF6 | Corners | 25 | OVT_VOL_101 | 1.89 | 0.18505 | 0.4 | NAP | Pass
SF6 | Corners | 25 | OVT_VOL_101 | 1.8 | 0.18969 | 0.4 | NAP | Pass
SF6 | Corners | 25 | OVT_VOL_101 | 1.71 | 0.19551 | 0.4 | NAP | Pass
SF6 | Corners | 25 | OVT_VOL_110 | 1.89 | 0.18798 | 0.4 | NAP | Pass
SF6 | Corners | 25 | OVT_VOL_110 | 1.8 | 0.19261 | 0.4 | NAP | Pass
SF6 | Corners | 25 | OVT_VOL_110 | 1.71 | 0.19842 | 0.4 | NAP | Pass
SF6 | Corners | 25 | OVT_VOL_111 | 1.89 | 0.19142 | 0.4 | NAP | Pass
SF6 | Corners | 25 | OVT_VOL_111 | 1.8 | 0.19608 | 0.4 | NAP | Pass
SF6 | Corners | 25 | OVT_VOL_111 | 1.71 | 0.2019 | 0.4 | NAP | Pass
SF6 | Corners | 25 | OVT_VIH_HYST1 | 1.89 | 1.14 | 1.323 | NAP | Pass
SF6 | Corners | 25 | OVT_VIL_HYST1 | 1.89 | 0.74 | NAP | 0.567 | Pass
SF6 | Corners | 25 | OVT_Vh_HYST1 | 1.89 | 0.4 | NAP | 0.0945 | Pass
SF6 | Corners | 25 | OVT_VIH_HYST1 | 1.8 | 1.1 | 1.26 | NAP | Pass
SF6 | Corners | 25 | OVT_VIL_HYST1 | 1.8 | 0.7 | NAP | 0.54 | Pass
SF6 | Corners | 25 | OVT_Vh_HYST1 | 1.8 | 0.4 | NAP | 0.09 | Pass
SF6 | Corners | 25 | OVT_VIH_HYST1 | 1.71 | 1.04 | 1.197 | NAP | Pass
SF6 | Corners | 25 | OVT_VIL_HYST1 | 1.71 | 0.66 | NAP | 0.513 | Pass
SF6 | Corners | 25 | OVT_Vh_HYST1 | 1.71 | 0.38 | NAP | 0.0855 | Pass
SF6 | Corners | 25 | OVT_VIH_HYST0 | 1.89 | 1.02 | NAP | NAP | Pass
SF6 | Corners | 25 | OVT_VIL_HYST0 | 1.89 | 0.84 | NAP | NAP | Pass
SF6 | Corners | 25 | OVT_VIH_HYST0 | 1.8 | 0.98 | NAP | NAP | Pass
SF6 | Corners | 25 | OVT_VIL_HYST0 | 1.8 | 0.8 | NAP | NAP | Pass
SF6 | Corners | 25 | OVT_VIH_HYST0 | 1.71 | 0.94 | NAP | NAP | Pass
SF6 | Corners | 25 | OVT_VIL_HYST0 | 1.71 | 0.76 | NAP | NAP | Pass
SF6 | Corners | 25 | OVT_RPU | 1.89 | 60893.21 | 100000 | 25000 | Pass
SF6 | Corners | 25 | OVT_RPU | 1.8 | 60918.03 | 100000 | 25000 | Pass
SF6 | Corners | 25 | OVT_RPU | 1.71 | 60947.5 | 100000 | 25000 | Pass
SF6 | Corners | 25 | OVT_RPD | 1.89 | 60699.02 | 100000 | 25000 | Pass
SF6 | Corners | 25 | OVT_RPD | 1.8 | 60701.97 | 100000 | 25000 | Pass
SF6 | Corners | 25 | OVT_RPD | 1.71 | 60705.65 | 100000 | 25000 | Pass
SS6 | Corners | -45 | OVT_VOH_000 | 1.89 | 0.17861 | 0.4 | NAP | Pass
SS6 | Corners | -45 | OVT_VOH_000 | 1.8 | 0.18407 | 0.4 | NAP | Pass
SS6 | Corners | -45 | OVT_VOH_000 | 1.71 | 0.19072 | 0.4 | NAP | Pass
SS6 | Corners | -45 | OVT_VOH_001 | 1.89 | 0.18639 | 0.4 | NAP | Pass
SS6 | Corners | -45 | OVT_VOH_001 | 1.8 | 0.19201 | 0.4 | NAP | Pass
SS6 | Corners | -45 | OVT_VOH_001 | 1.71 | 0.19884 | 0.4 | NAP | Pass
SS6 | Corners | -45 | OVT_VOH_010 | 1.89 | 0.18961 | 0.4 | NAP | Pass
SS6 | Corners | -45 | OVT_VOH_010 | 1.8 | 0.19518 | 0.4 | NAP | Pass
SS6 | Corners | -45 | OVT_VOH_010 | 1.71 | 0.20198 | 0.4 | NAP | Pass
SS6 | Corners | -45 | OVT_VOH_011 | 1.89 | 0.19563 | 0.4 | NAP | Pass
SS6 | Corners | -45 | OVT_VOH_011 | 1.8 | 0.20126 | 0.4 | NAP | Pass
SS6 | Corners | -45 | OVT_VOH_011 | 1.71 | 0.20817 | 0.4 | NAP | Pass
SS6 | Corners | -45 | OVT_VOH_100 | 1.89 | 0.16861 | 0.4 | NAP | Pass
SS6 | Corners | -45 | OVT_VOH_100 | 1.8 | 0.17304 | 0.4 | NAP | Pass
SS6 | Corners | -45 | OVT_VOH_100 | 1.71 | 0.17839 | 0.4 | NAP | Pass
SS6 | Corners | -45 | OVT_VOH_101 | 1.89 | 0.17787 | 0.4 | NAP | Pass
SS6 | Corners | -45 | OVT_VOH_101 | 1.8 | 0.18251 | 0.4 | NAP | Pass
SS6 | Corners | -45 | OVT_VOH_101 | 1.71 | 0.18811 | 0.4 | NAP | Pass
SS6 | Corners | -45 | OVT_VOH_110 | 1.89 | 0.18541 | 0.4 | NAP | Pass
SS6 | Corners | -45 | OVT_VOH_110 | 1.8 | 0.19019 | 0.4 | NAP | Pass
SS6 | Corners | -45 | OVT_VOH_110 | 1.71 | 0.19595 | 0.4 | NAP | Pass
SS6 | Corners | -45 | OVT_VOH_111 | 1.89 | 0.19293 | 0.4 | NAP | Pass
SS6 | Corners | -45 | OVT_VOH_111 | 1.8 | 0.19782 | 0.4 | NAP | Pass
SS6 | Corners | -45 | OVT_VOH_111 | 1.71 | 0.20375 | 0.4 | NAP | Pass
SS6 | Corners | -45 | OVT_VOL_000 | 1.89 | 0.14779 | 0.4 | NAP | Pass
SS6 | Corners | -45 | OVT_VOL_000 | 1.8 | 0.15138 | 0.4 | NAP | Pass
SS6 | Corners | -45 | OVT_VOL_000 | 1.71 | 0.15593 | 0.4 | NAP | Pass
SS6 | Corners | -45 | OVT_VOL_001 | 1.89 | 0.15128 | 0.4 | NAP | Pass
SS6 | Corners | -45 | OVT_VOL_001 | 1.8 | 0.15486 | 0.4 | NAP | Pass
SS6 | Corners | -45 | OVT_VOL_001 | 1.71 | 0.15939 | 0.4 | NAP | Pass
SS6 | Corners | -45 | OVT_VOL_010 | 1.89 | 0.15295 | 0.4 | NAP | Pass
SS6 | Corners | -45 | OVT_VOL_010 | 1.8 | 0.15649 | 0.4 | NAP | Pass
SS6 | Corners | -45 | OVT_VOL_010 | 1.71 | 0.16096 | 0.4 | NAP | Pass
SS6 | Corners | -45 | OVT_VOL_011 | 1.89 | 0.15696 | 0.4 | NAP | Pass
SS6 | Corners | -45 | OVT_VOL_011 | 1.8 | 0.16052 | 0.4 | NAP | Pass
SS6 | Corners | -45 | OVT_VOL_011 | 1.71 | 0.16502 | 0.4 | NAP | Pass
SS6 | Corners | -45 | OVT_VOL_100 | 1.89 | 0.15873 | 0.4 | NAP | Pass
SS6 | Corners | -45 | OVT_VOL_100 | 1.8 | 0.1622 | 0.4 | NAP | Pass
SS6 | Corners | -45 | OVT_VOL_100 | 1.71 | 0.16663 | 0.4 | NAP | Pass
SS6 | Corners | -45 | OVT_VOL_101 | 1.89 | 0.1617 | 0.4 | NAP | Pass
SS6 | Corners | -45 | OVT_VOL_101 | 1.8 | 0.16521 | 0.4 | NAP | Pass
SS6 | Corners | -45 | OVT_VOL_101 | 1.71 | 0.16963 | 0.4 | NAP | Pass
SS6 | Corners | -45 | OVT_VOL_110 | 1.89 | 0.16455 | 0.4 | NAP | Pass
SS6 | Corners | -45 | OVT_VOL_110 | 1.8 | 0.16805 | 0.4 | NAP | Pass
SS6 | Corners | -45 | OVT_VOL_110 | 1.71 | 0.17247 | 0.4 | NAP | Pass
SS6 | Corners | -45 | OVT_VOL_111 | 1.89 | 0.16784 | 0.4 | NAP | Pass
SS6 | Corners | -45 | OVT_VOL_111 | 1.8 | 0.17134 | 0.4 | NAP | Pass
SS6 | Corners | -45 | OVT_VOL_111 | 1.71 | 0.17578 | 0.4 | NAP | Pass
SS6 | Corners | -45 | OVT_VIH_HYST1 | 1.89 | 1.14 | 1.323 | NAP | Pass
SS6 | Corners | -45 | OVT_VIL_HYST1 | 1.89 | 0.74 | NAP | 0.567 | Pass
SS6 | Corners | -45 | OVT_Vh_HYST1 | 1.89 | 0.4 | NAP | 0.0945 | Pass
SS6 | Corners | -45 | OVT_VIH_HYST1 | 1.8 | 1.1 | 1.26 | NAP | Pass
SS6 | Corners | -45 | OVT_VIL_HYST1 | 1.8 | 0.68 | NAP | 0.54 | Pass
SS6 | Corners | -45 | OVT_Vh_HYST1 | 1.8 | 0.42 | NAP | 0.09 | Pass
SS6 | Corners | -45 | OVT_VIH_HYST1 | 1.71 | 1.06 | 1.197 | NAP | Pass
SS6 | Corners | -45 | OVT_VIL_HYST1 | 1.71 | 0.64 | NAP | 0.513 | Pass
SS6 | Corners | -45 | OVT_Vh_HYST1 | 1.71 | 0.42 | NAP | 0.0855 | Pass
SS6 | Corners | -45 | OVT_VIH_HYST0 | 1.89 | 1.04 | NAP | NAP | Pass
SS6 | Corners | -45 | OVT_VIL_HYST0 | 1.89 | 0.86 | NAP | NAP | Pass
SS6 | Corners | -45 | OVT_VIH_HYST0 | 1.8 | 0.98 | NAP | NAP | Pass
SS6 | Corners | -45 | OVT_VIL_HYST0 | 1.8 | 0.82 | NAP | NAP | Pass
SS6 | Corners | -45 | OVT_VIH_HYST0 | 1.71 | 0.94 | NAP | NAP | Pass
SS6 | Corners | -45 | OVT_VIL_HYST0 | 1.71 | 0.76 | NAP | NAP | Pass
SS6 | Corners | -45 | OVT_RPU | 1.89 | 57436.62 | 100000 | 25000 | Pass
SS6 | Corners | -45 | OVT_RPU | 1.8 | 57457.23 | 100000 | 25000 | Pass
SS6 | Corners | -45 | OVT_RPU | 1.71 | 57483.92 | 100000 | 25000 | Pass
SS6 | Corners | -45 | OVT_RPD | 1.89 | 57263.86 | 100000 | 25000 | Pass
SS6 | Corners | -45 | OVT_RPD | 1.8 | 57266.55 | 100000 | 25000 | Pass
SS6 | Corners | -45 | OVT_RPD | 1.71 | 57269.73 | 100000 | 25000 | Pass
SS6 | Corners | 130 | OVT_VOH_000 | 1.89 | 0.22932 | 0.4 | NAP | Pass
SS6 | Corners | 130 | OVT_VOH_000 | 1.8 | 0.23775 | 0.4 | NAP | Pass
SS6 | Corners | 130 | OVT_VOH_000 | 1.71 | 0.24781 | 0.4 | NAP | Pass
SS6 | Corners | 130 | OVT_VOH_001 | 1.89 | 0.23815 | 0.4 | NAP | Pass
SS6 | Corners | 130 | OVT_VOH_001 | 1.8 | 0.24676 | 0.4 | NAP | Pass
SS6 | Corners | 130 | OVT_VOH_001 | 1.71 | 0.25703 | 0.4 | NAP | Pass
SS6 | Corners | 130 | OVT_VOH_010 | 1.89 | 0.24213 | 0.4 | NAP | Pass
SS6 | Corners | 130 | OVT_VOH_010 | 1.8 | 0.2507 | 0.4 | NAP | Pass
SS6 | Corners | 130 | OVT_VOH_010 | 1.71 | 0.26096 | 0.4 | NAP | Pass
SS6 | Corners | 130 | OVT_VOH_011 | 1.89 | 0.2541 | 0.4 | NAP | Pass
SS6 | Corners | 130 | OVT_VOH_011 | 1.8 | 0.26222 | 0.4 | NAP | Pass
SS6 | Corners | 130 | OVT_VOH_011 | 1.71 | 0.27286 | 0.4 | NAP | Pass
SS6 | Corners | 130 | OVT_VOH_100 | 1.89 | 0.21751 | 0.4 | NAP | Pass
SS6 | Corners | 130 | OVT_VOH_100 | 1.8 | 0.22453 | 0.4 | NAP | Pass
SS6 | Corners | 130 | OVT_VOH_100 | 1.71 | 0.23283 | 0.4 | NAP | Pass
SS6 | Corners | 130 | OVT_VOH_101 | 1.89 | 0.22945 | 0.4 | NAP | Pass
SS6 | Corners | 130 | OVT_VOH_101 | 1.8 | 0.23598 | 0.4 | NAP | Pass
SS6 | Corners | 130 | OVT_VOH_101 | 1.71 | 0.2447 | 0.4 | NAP | Pass
SS6 | Corners | 130 | OVT_VOH_110 | 1.89 | 0.23776 | 0.4 | NAP | Pass
SS6 | Corners | 130 | OVT_VOH_110 | 1.8 | 0.24528 | 0.4 | NAP | Pass
SS6 | Corners | 130 | OVT_VOH_110 | 1.71 | 0.25422 | 0.4 | NAP | Pass
SS6 | Corners | 130 | OVT_VOH_111 | 1.89 | 0.24659 | 0.4 | NAP | Pass
SS6 | Corners | 130 | OVT_VOH_111 | 1.8 | 0.25433 | 0.4 | NAP | Pass
SS6 | Corners | 130 | OVT_VOH_111 | 1.71 | 0.26355 | 0.4 | NAP | Pass
SS6 | Corners | 130 | OVT_VOL_000 | 1.89 | 0.19688 | 0.4 | NAP | Pass
SS6 | Corners | 130 | OVT_VOL_000 | 1.8 | 0.20262 | 0.4 | NAP | Pass
SS6 | Corners | 130 | OVT_VOL_000 | 1.71 | 0.20968 | 0.4 | NAP | Pass
SS6 | Corners | 130 | OVT_VOL_001 | 1.89 | 0.20073 | 0.4 | NAP | Pass
SS6 | Corners | 130 | OVT_VOL_001 | 1.8 | 0.20641 | 0.4 | NAP | Pass
SS6 | Corners | 130 | OVT_VOL_001 | 1.71 | 0.21349 | 0.4 | NAP | Pass
SS6 | Corners | 130 | OVT_VOL_010 | 1.89 | 0.20243 | 0.4 | NAP | Pass
SS6 | Corners | 130 | OVT_VOL_010 | 1.8 | 0.20813 | 0.4 | NAP | Pass
SS6 | Corners | 130 | OVT_VOL_010 | 1.71 | 0.21515 | 0.4 | NAP | Pass
SS6 | Corners | 130 | OVT_VOL_011 | 1.89 | 0.20692 | 0.4 | NAP | Pass
SS6 | Corners | 130 | OVT_VOL_011 | 1.8 | 0.21266 | 0.4 | NAP | Pass
SS6 | Corners | 130 | OVT_VOL_011 | 1.71 | 0.21974 | 0.4 | NAP | Pass
SS6 | Corners | 130 | OVT_VOL_100 | 1.89 | 0.20947 | 0.4 | NAP | Pass
SS6 | Corners | 130 | OVT_VOL_100 | 1.8 | 0.21511 | 0.4 | NAP | Pass
SS6 | Corners | 130 | OVT_VOL_100 | 1.71 | 0.22213 | 0.4 | NAP | Pass
SS6 | Corners | 130 | OVT_VOL_101 | 1.89 | 0.21273 | 0.4 | NAP | Pass
SS6 | Corners | 130 | OVT_VOL_101 | 1.8 | 0.2184 | 0.4 | NAP | Pass
SS6 | Corners | 130 | OVT_VOL_101 | 1.71 | 0.22545 | 0.4 | NAP | Pass
SS6 | Corners | 130 | OVT_VOL_110 | 1.89 | 0.21585 | 0.4 | NAP | Pass
SS6 | Corners | 130 | OVT_VOL_110 | 1.8 | 0.2215 | 0.4 | NAP | Pass
SS6 | Corners | 130 | OVT_VOL_110 | 1.71 | 0.22856 | 0.4 | NAP | Pass
SS6 | Corners | 130 | OVT_VOL_111 | 1.89 | 0.2195 | 0.4 | NAP | Pass
SS6 | Corners | 130 | OVT_VOL_111 | 1.8 | 0.22518 | 0.4 | NAP | Pass
SS6 | Corners | 130 | OVT_VOL_111 | 1.71 | 0.23226 | 0.4 | NAP | Pass
SS6 | Corners | 130 | OVT_VIH_HYST1 | 1.89 | 1.12 | 1.323 | NAP | Pass
SS6 | Corners | 130 | OVT_VIL_HYST1 | 1.89 | 0.76 | NAP | 0.567 | Pass
SS6 | Corners | 130 | OVT_Vh_HYST1 | 1.89 | 0.36 | NAP | 0.0945 | Pass
SS6 | Corners | 130 | OVT_VIH_HYST1 | 1.8 | 1.08 | 1.26 | NAP | Pass
SS6 | Corners | 130 | OVT_VIL_HYST1 | 1.8 | 0.72 | NAP | 0.54 | Pass
SS6 | Corners | 130 | OVT_Vh_HYST1 | 1.8 | 0.36 | NAP | 0.09 | Pass
SS6 | Corners | 130 | OVT_VIH_HYST1 | 1.71 | 1.04 | 1.197 | NAP | Pass
SS6 | Corners | 130 | OVT_VIL_HYST1 | 1.71 | 0.66 | NAP | 0.513 | Pass
SS6 | Corners | 130 | OVT_Vh_HYST1 | 1.71 | 0.38 | NAP | 0.0855 | Pass
SS6 | Corners | 130 | OVT_VIH_HYST0 | 1.89 | 1.04 | NAP | NAP | Pass
SS6 | Corners | 130 | OVT_VIL_HYST0 | 1.89 | 0.86 | NAP | NAP | Pass
SS6 | Corners | 130 | OVT_VIH_HYST0 | 1.8 | 1 | NAP | NAP | Pass
SS6 | Corners | 130 | OVT_VIL_HYST0 | 1.8 | 0.82 | NAP | NAP | Pass
SS6 | Corners | 130 | OVT_VIH_HYST0 | 1.71 | 0.94 | NAP | NAP | Pass
SS6 | Corners | 130 | OVT_VIL_HYST0 | 1.71 | 0.76 | NAP | NAP | Pass
SS6 | Corners | 130 | OVT_RPU | 1.89 | 59771.82 | 100000 | 25000 | Pass
SS6 | Corners | 130 | OVT_RPU | 1.8 | 59911.41 | 100000 | 25000 | Pass
SS6 | Corners | 130 | OVT_RPU | 1.71 | 60089.19 | 100000 | 25000 | Pass
SS6 | Corners | 130 | OVT_RPD | 1.89 | 58194.68 | 100000 | 25000 | Pass
SS6 | Corners | 130 | OVT_RPD | 1.8 | 58193.77 | 100000 | 25000 | Pass
SS6 | Corners | 130 | OVT_RPD | 1.71 | 58195.06 | 100000 | 25000 | Pass
SS6 | Corners | 25 | OVT_VOH_000 | 1.89 | 0.20446 | 0.4 | NAP | Pass
SS6 | Corners | 25 | OVT_VOH_000 | 1.8 | 0.21136 | 0.4 | NAP | Pass
SS6 | Corners | 25 | OVT_VOH_000 | 1.71 | 0.2196 | 0.4 | NAP | Pass
SS6 | Corners | 25 | OVT_VOH_001 | 1.89 | 0.21246 | 0.4 | NAP | Pass
SS6 | Corners | 25 | OVT_VOH_001 | 1.8 | 0.2195 | 0.4 | NAP | Pass
SS6 | Corners | 25 | OVT_VOH_001 | 1.71 | 0.228 | 0.4 | NAP | Pass
SS6 | Corners | 25 | OVT_VOH_010 | 1.89 | 0.21587 | 0.4 | NAP | Pass
SS6 | Corners | 25 | OVT_VOH_010 | 1.8 | 0.22287 | 0.4 | NAP | Pass
SS6 | Corners | 25 | OVT_VOH_010 | 1.71 | 0.23133 | 0.4 | NAP | Pass
SS6 | Corners | 25 | OVT_VOH_011 | 1.89 | 0.222 | 0.4 | NAP | Pass
SS6 | Corners | 25 | OVT_VOH_011 | 1.8 | 0.22911 | 0.4 | NAP | Pass
SS6 | Corners | 25 | OVT_VOH_011 | 1.71 | 0.23769 | 0.4 | NAP | Pass
SS6 | Corners | 25 | OVT_VOH_100 | 1.89 | 0.19074 | 0.4 | NAP | Pass
SS6 | Corners | 25 | OVT_VOH_100 | 1.8 | 0.19631 | 0.4 | NAP | Pass
SS6 | Corners | 25 | OVT_VOH_100 | 1.71 | 0.20299 | 0.4 | NAP | Pass
SS6 | Corners | 25 | OVT_VOH_101 | 1.89 | 0.20076 | 0.4 | NAP | Pass
SS6 | Corners | 25 | OVT_VOH_101 | 1.8 | 0.20658 | 0.4 | NAP | Pass
SS6 | Corners | 25 | OVT_VOH_101 | 1.71 | 0.21356 | 0.4 | NAP | Pass
SS6 | Corners | 25 | OVT_VOH_110 | 1.89 | 0.20892 | 0.4 | NAP | Pass
SS6 | Corners | 25 | OVT_VOH_110 | 1.8 | 0.21489 | 0.4 | NAP | Pass
SS6 | Corners | 25 | OVT_VOH_110 | 1.71 | 0.22208 | 0.4 | NAP | Pass
SS6 | Corners | 25 | OVT_VOH_111 | 1.89 | 0.21694 | 0.4 | NAP | Pass
SS6 | Corners | 25 | OVT_VOH_111 | 1.8 | 0.22308 | 0.4 | NAP | Pass
SS6 | Corners | 25 | OVT_VOH_111 | 1.71 | 0.23047 | 0.4 | NAP | Pass
SS6 | Corners | 25 | OVT_VOL_000 | 1.89 | 0.16932 | 0.4 | NAP | Pass
SS6 | Corners | 25 | OVT_VOL_000 | 1.8 | 0.17377 | 0.4 | NAP | Pass
SS6 | Corners | 25 | OVT_VOL_000 | 1.71 | 0.17935 | 0.4 | NAP | Pass
SS6 | Corners | 25 | OVT_VOL_001 | 1.89 | 0.17273 | 0.4 | NAP | Pass
SS6 | Corners | 25 | OVT_VOL_001 | 1.8 | 0.17717 | 0.4 | NAP | Pass
SS6 | Corners | 25 | OVT_VOL_001 | 1.71 | 0.18274 | 0.4 | NAP | Pass
SS6 | Corners | 25 | OVT_VOL_010 | 1.89 | 0.17428 | 0.4 | NAP | Pass
SS6 | Corners | 25 | OVT_VOL_010 | 1.8 | 0.17869 | 0.4 | NAP | Pass
SS6 | Corners | 25 | OVT_VOL_010 | 1.71 | 0.18419 | 0.4 | NAP | Pass
SS6 | Corners | 25 | OVT_VOL_011 | 1.89 | 0.17841 | 0.4 | NAP | Pass
SS6 | Corners | 25 | OVT_VOL_011 | 1.8 | 0.18285 | 0.4 | NAP | Pass
SS6 | Corners | 25 | OVT_VOL_011 | 1.71 | 0.18838 | 0.4 | NAP | Pass
SS6 | Corners | 25 | OVT_VOL_100 | 1.89 | 0.18034 | 0.4 | NAP | Pass
SS6 | Corners | 25 | OVT_VOL_100 | 1.8 | 0.18471 | 0.4 | NAP | Pass
SS6 | Corners | 25 | OVT_VOL_100 | 1.71 | 0.19016 | 0.4 | NAP | Pass
SS6 | Corners | 25 | OVT_VOL_101 | 1.89 | 0.18339 | 0.4 | NAP | Pass
SS6 | Corners | 25 | OVT_VOL_101 | 1.8 | 0.18778 | 0.4 | NAP | Pass
SS6 | Corners | 25 | OVT_VOL_101 | 1.71 | 0.19325 | 0.4 | NAP | Pass
SS6 | Corners | 25 | OVT_VOL_110 | 1.89 | 0.18627 | 0.4 | NAP | Pass
SS6 | Corners | 25 | OVT_VOL_110 | 1.8 | 0.19065 | 0.4 | NAP | Pass
SS6 | Corners | 25 | OVT_VOL_110 | 1.71 | 0.19611 | 0.4 | NAP | Pass
SS6 | Corners | 25 | OVT_VOL_111 | 1.89 | 0.18965 | 0.4 | NAP | Pass
SS6 | Corners | 25 | OVT_VOL_111 | 1.8 | 0.19404 | 0.4 | NAP | Pass
SS6 | Corners | 25 | OVT_VOL_111 | 1.71 | 0.19953 | 0.4 | NAP | Pass
SS6 | Corners | 25 | OVT_VIH_HYST1 | 1.89 | 1.12 | 1.323 | NAP | Pass
SS6 | Corners | 25 | OVT_VIL_HYST1 | 1.89 | 0.74 | NAP | 0.567 | Pass
SS6 | Corners | 25 | OVT_Vh_HYST1 | 1.89 | 0.38 | NAP | 0.0945 | Pass
SS6 | Corners | 25 | OVT_VIH_HYST1 | 1.8 | 1.08 | 1.26 | NAP | Pass
SS6 | Corners | 25 | OVT_VIL_HYST1 | 1.8 | 0.7 | NAP | 0.54 | Pass
SS6 | Corners | 25 | OVT_Vh_HYST1 | 1.8 | 0.38 | NAP | 0.09 | Pass
SS6 | Corners | 25 | OVT_VIH_HYST1 | 1.71 | 1.04 | 1.197 | NAP | Pass
SS6 | Corners | 25 | OVT_VIL_HYST1 | 1.71 | 0.66 | NAP | 0.513 | Pass
SS6 | Corners | 25 | OVT_Vh_HYST1 | 1.71 | 0.38 | NAP | 0.0855 | Pass
SS6 | Corners | 25 | OVT_VIH_HYST0 | 1.89 | 1.04 | NAP | NAP | Pass
SS6 | Corners | 25 | OVT_VIL_HYST0 | 1.89 | 0.86 | NAP | NAP | Pass
SS6 | Corners | 25 | OVT_VIH_HYST0 | 1.8 | 1 | NAP | NAP | Pass
SS6 | Corners | 25 | OVT_VIL_HYST0 | 1.8 | 0.82 | NAP | NAP | Pass
SS6 | Corners | 25 | OVT_VIH_HYST0 | 1.71 | 0.94 | NAP | NAP | Pass
SS6 | Corners | 25 | OVT_VIL_HYST0 | 1.71 | 0.76 | NAP | NAP | Pass
SS6 | Corners | 25 | OVT_RPU | 1.89 | 58183.17 | 100000 | 25000 | Pass
SS6 | Corners | 25 | OVT_RPU | 1.8 | 58224.29 | 100000 | 25000 | Pass
SS6 | Corners | 25 | OVT_RPU | 1.71 | 58277.12 | 100000 | 25000 | Pass
SS6 | Corners | 25 | OVT_RPD | 1.89 | 57866.08 | 100000 | 25000 | Pass
SS6 | Corners | 25 | OVT_RPD | 1.8 | 57869.37 | 100000 | 25000 | Pass
SS6 | Corners | 25 | OVT_RPD | 1.71 | 57872.75 | 100000 | 25000 | Pass
SS7 | Corners | -45 | OVT_VOH_000 | 1.89 | 0.17775 | 0.4 | NAP | Pass
SS7 | Corners | -45 | OVT_VOH_000 | 1.8 | 0.18321 | 0.4 | NAP | Pass
SS7 | Corners | -45 | OVT_VOH_000 | 1.71 | 0.1899 | 0.4 | NAP | Pass
SS7 | Corners | -45 | OVT_VOH_001 | 1.89 | 0.18527 | 0.4 | NAP | Pass
SS7 | Corners | -45 | OVT_VOH_001 | 1.8 | 0.19091 | 0.4 | NAP | Pass
SS7 | Corners | -45 | OVT_VOH_001 | 1.71 | 0.19776 | 0.4 | NAP | Pass
SS7 | Corners | -45 | OVT_VOH_010 | 1.89 | 0.18992 | 0.4 | NAP | Pass
SS7 | Corners | -45 | OVT_VOH_010 | 1.8 | 0.19556 | 0.4 | NAP | Pass
SS7 | Corners | -45 | OVT_VOH_010 | 1.71 | 0.20243 | 0.4 | NAP | Pass
SS7 | Corners | -45 | OVT_VOH_011 | 1.89 | 0.19568 | 0.4 | NAP | Pass
SS7 | Corners | -45 | OVT_VOH_011 | 1.8 | 0.20139 | 0.4 | NAP | Pass
SS7 | Corners | -45 | OVT_VOH_011 | 1.71 | 0.2083 | 0.4 | NAP | Pass
SS7 | Corners | -45 | OVT_VOH_100 | 1.89 | 0.16914 | 0.4 | NAP | Pass
SS7 | Corners | -45 | OVT_VOH_100 | 1.8 | 0.17363 | 0.4 | NAP | Pass
SS7 | Corners | -45 | OVT_VOH_100 | 1.71 | 0.17906 | 0.4 | NAP | Pass
SS7 | Corners | -45 | OVT_VOH_101 | 1.89 | 0.17843 | 0.4 | NAP | Pass
SS7 | Corners | -45 | OVT_VOH_101 | 1.8 | 0.18313 | 0.4 | NAP | Pass
SS7 | Corners | -45 | OVT_VOH_101 | 1.71 | 0.18879 | 0.4 | NAP | Pass
SS7 | Corners | -45 | OVT_VOH_110 | 1.89 | 0.18645 | 0.4 | NAP | Pass
SS7 | Corners | -45 | OVT_VOH_110 | 1.8 | 0.19128 | 0.4 | NAP | Pass
SS7 | Corners | -45 | OVT_VOH_110 | 1.71 | 0.19713 | 0.4 | NAP | Pass
SS7 | Corners | -45 | OVT_VOH_111 | 1.89 | 0.19401 | 0.4 | NAP | Pass
SS7 | Corners | -45 | OVT_VOH_111 | 1.8 | 0.19896 | 0.4 | NAP | Pass
SS7 | Corners | -45 | OVT_VOH_111 | 1.71 | 0.20497 | 0.4 | NAP | Pass
SS7 | Corners | -45 | OVT_VOL_000 | 1.89 | 0.14549 | 0.4 | NAP | Pass
SS7 | Corners | -45 | OVT_VOL_000 | 1.8 | 0.14895 | 0.4 | NAP | Pass
SS7 | Corners | -45 | OVT_VOL_000 | 1.71 | 0.15333 | 0.4 | NAP | Pass
SS7 | Corners | -45 | OVT_VOL_001 | 1.89 | 0.14878 | 0.4 | NAP | Pass
SS7 | Corners | -45 | OVT_VOL_001 | 1.8 | 0.1522 | 0.4 | NAP | Pass
SS7 | Corners | -45 | OVT_VOL_001 | 1.71 | 0.15657 | 0.4 | NAP | Pass
SS7 | Corners | -45 | OVT_VOL_010 | 1.89 | 0.1512 | 0.4 | NAP | Pass
SS7 | Corners | -45 | OVT_VOL_010 | 1.8 | 0.15465 | 0.4 | NAP | Pass
SS7 | Corners | -45 | OVT_VOL_010 | 1.71 | 0.15901 | 0.4 | NAP | Pass
SS7 | Corners | -45 | OVT_VOL_011 | 1.89 | 0.15483 | 0.4 | NAP | Pass
SS7 | Corners | -45 | OVT_VOL_011 | 1.8 | 0.15829 | 0.4 | NAP | Pass
SS7 | Corners | -45 | OVT_VOL_011 | 1.71 | 0.16265 | 0.4 | NAP | Pass
SS7 | Corners | -45 | OVT_VOL_100 | 1.89 | 0.15651 | 0.4 | NAP | Pass
SS7 | Corners | -45 | OVT_VOL_100 | 1.8 | 0.15989 | 0.4 | NAP | Pass
SS7 | Corners | -45 | OVT_VOL_100 | 1.71 | 0.16417 | 0.4 | NAP | Pass
SS7 | Corners | -45 | OVT_VOL_101 | 1.89 | 0.15939 | 0.4 | NAP | Pass
SS7 | Corners | -45 | OVT_VOL_101 | 1.8 | 0.16279 | 0.4 | NAP | Pass
SS7 | Corners | -45 | OVT_VOL_101 | 1.71 | 0.16708 | 0.4 | NAP | Pass
SS7 | Corners | -45 | OVT_VOL_110 | 1.89 | 0.16245 | 0.4 | NAP | Pass
SS7 | Corners | -45 | OVT_VOL_110 | 1.8 | 0.16587 | 0.4 | NAP | Pass
SS7 | Corners | -45 | OVT_VOL_110 | 1.71 | 0.17018 | 0.4 | NAP | Pass
SS7 | Corners | -45 | OVT_VOL_111 | 1.89 | 0.16561 | 0.4 | NAP | Pass
SS7 | Corners | -45 | OVT_VOL_111 | 1.8 | 0.16901 | 0.4 | NAP | Pass
SS7 | Corners | -45 | OVT_VOL_111 | 1.71 | 0.17333 | 0.4 | NAP | Pass
SS7 | Corners | -45 | OVT_VIH_HYST1 | 1.89 | 1.1 | 1.323 | NAP | Pass
SS7 | Corners | -45 | OVT_VIL_HYST1 | 1.89 | 0.72 | NAP | 0.567 | Pass
SS7 | Corners | -45 | OVT_Vh_HYST1 | 1.89 | 0.38 | NAP | 0.0945 | Pass
SS7 | Corners | -45 | OVT_VIH_HYST1 | 1.8 | 1.06 | 1.26 | NAP | Pass
SS7 | Corners | -45 | OVT_VIL_HYST1 | 1.8 | 0.68 | NAP | 0.54 | Pass
SS7 | Corners | -45 | OVT_Vh_HYST1 | 1.8 | 0.38 | NAP | 0.09 | Pass
SS7 | Corners | -45 | OVT_VIH_HYST1 | 1.71 | 1.02 | 1.197 | NAP | Pass
SS7 | Corners | -45 | OVT_VIL_HYST1 | 1.71 | 0.62 | NAP | 0.513 | Pass
SS7 | Corners | -45 | OVT_Vh_HYST1 | 1.71 | 0.4 | NAP | 0.0855 | Pass
SS7 | Corners | -45 | OVT_VIH_HYST0 | 1.89 | 1.02 | NAP | NAP | Pass
SS7 | Corners | -45 | OVT_VIL_HYST0 | 1.89 | 0.84 | NAP | NAP | Pass
SS7 | Corners | -45 | OVT_VIH_HYST0 | 1.8 | 0.98 | NAP | NAP | Pass
SS7 | Corners | -45 | OVT_VIL_HYST0 | 1.8 | 0.8 | NAP | NAP | Pass
SS7 | Corners | -45 | OVT_VIH_HYST0 | 1.71 | 0.94 | NAP | NAP | Pass
SS7 | Corners | -45 | OVT_VIL_HYST0 | 1.71 | 0.76 | NAP | NAP | Pass
SS7 | Corners | -45 | OVT_RPU | 1.89 | 58345.35 | 100000 | 25000 | Pass
SS7 | Corners | -45 | OVT_RPU | 1.8 | 58379.12 | 100000 | 25000 | Pass
SS7 | Corners | -45 | OVT_RPU | 1.71 | 58424.14 | 100000 | 25000 | Pass
SS7 | Corners | -45 | OVT_RPD | 1.89 | 58078.92 | 100000 | 25000 | Pass
SS7 | Corners | -45 | OVT_RPD | 1.8 | 58082.13 | 100000 | 25000 | Pass
SS7 | Corners | -45 | OVT_RPD | 1.71 | 58084.35 | 100000 | 25000 | Pass
SS7 | Corners | 130 | OVT_VOH_000 | 1.89 | 0.23266 | 0.4 | NAP | Pass
SS7 | Corners | 130 | OVT_VOH_000 | 1.8 | 0.24143 | 0.4 | NAP | Pass
SS7 | Corners | 130 | OVT_VOH_000 | 1.71 | 0.25181 | 0.4 | NAP | Pass
SS7 | Corners | 130 | OVT_VOH_001 | 1.89 | 0.24144 | 0.4 | NAP | Pass
SS7 | Corners | 130 | OVT_VOH_001 | 1.8 | 0.25034 | 0.4 | NAP | Pass
SS7 | Corners | 130 | OVT_VOH_001 | 1.71 | 0.26103 | 0.4 | NAP | Pass
SS7 | Corners | 130 | OVT_VOH_010 | 1.89 | 0.24678 | 0.4 | NAP | Pass
SS7 | Corners | 130 | OVT_VOH_010 | 1.8 | 0.25571 | 0.4 | NAP | Pass
SS7 | Corners | 130 | OVT_VOH_010 | 1.71 | 0.26638 | 0.4 | NAP | Pass
SS7 | Corners | 130 | OVT_VOH_011 | 1.89 | 0.2535 | 0.4 | NAP | Pass
SS7 | Corners | 130 | OVT_VOH_011 | 1.8 | 0.26252 | 0.4 | NAP | Pass
SS7 | Corners | 130 | OVT_VOH_011 | 1.71 | 0.27334 | 0.4 | NAP | Pass
SS7 | Corners | 130 | OVT_VOH_100 | 1.89 | 0.21874 | 0.4 | NAP | Pass
SS7 | Corners | 130 | OVT_VOH_100 | 1.8 | 0.22593 | 0.4 | NAP | Pass
SS7 | Corners | 130 | OVT_VOH_100 | 1.71 | 0.23448 | 0.4 | NAP | Pass
SS7 | Corners | 130 | OVT_VOH_101 | 1.89 | 0.23005 | 0.4 | NAP | Pass
SS7 | Corners | 130 | OVT_VOH_101 | 1.8 | 0.23758 | 0.4 | NAP | Pass
SS7 | Corners | 130 | OVT_VOH_101 | 1.71 | 0.24649 | 0.4 | NAP | Pass
SS7 | Corners | 130 | OVT_VOH_110 | 1.89 | 0.23971 | 0.4 | NAP | Pass
SS7 | Corners | 130 | OVT_VOH_110 | 1.8 | 0.24748 | 0.4 | NAP | Pass
SS7 | Corners | 130 | OVT_VOH_110 | 1.71 | 0.25669 | 0.4 | NAP | Pass
SS7 | Corners | 130 | OVT_VOH_111 | 1.89 | 0.24877 | 0.4 | NAP | Pass
SS7 | Corners | 130 | OVT_VOH_111 | 1.8 | 0.25677 | 0.4 | NAP | Pass
SS7 | Corners | 130 | OVT_VOH_111 | 1.71 | 0.26622 | 0.4 | NAP | Pass
SS7 | Corners | 130 | OVT_VOL_000 | 1.89 | 0.19263 | 0.4 | NAP | Pass
SS7 | Corners | 130 | OVT_VOL_000 | 1.8 | 0.19823 | 0.4 | NAP | Pass
SS7 | Corners | 130 | OVT_VOL_000 | 1.71 | 0.20512 | 0.4 | NAP | Pass
SS7 | Corners | 130 | OVT_VOL_001 | 1.89 | 0.1964 | 0.4 | NAP | Pass
SS7 | Corners | 130 | OVT_VOL_001 | 1.8 | 0.202 | 0.4 | NAP | Pass
SS7 | Corners | 130 | OVT_VOL_001 | 1.71 | 0.20889 | 0.4 | NAP | Pass
SS7 | Corners | 130 | OVT_VOL_010 | 1.89 | 0.19914 | 0.4 | NAP | Pass
SS7 | Corners | 130 | OVT_VOL_010 | 1.8 | 0.20474 | 0.4 | NAP | Pass
SS7 | Corners | 130 | OVT_VOL_010 | 1.71 | 0.21165 | 0.4 | NAP | Pass
SS7 | Corners | 130 | OVT_VOL_011 | 1.89 | 0.20331 | 0.4 | NAP | Pass
SS7 | Corners | 130 | OVT_VOL_011 | 1.8 | 0.20896 | 0.4 | NAP | Pass
SS7 | Corners | 130 | OVT_VOL_011 | 1.71 | 0.21588 | 0.4 | NAP | Pass
SS7 | Corners | 130 | OVT_VOL_100 | 1.89 | 0.20558 | 0.4 | NAP | Pass
SS7 | Corners | 130 | OVT_VOL_100 | 1.8 | 0.21118 | 0.4 | NAP | Pass
SS7 | Corners | 130 | OVT_VOL_100 | 1.71 | 0.21806 | 0.4 | NAP | Pass
SS7 | Corners | 130 | OVT_VOL_101 | 1.89 | 0.2089 | 0.4 | NAP | Pass
SS7 | Corners | 130 | OVT_VOL_101 | 1.8 | 0.21451 | 0.4 | NAP | Pass
SS7 | Corners | 130 | OVT_VOL_101 | 1.71 | 0.22141 | 0.4 | NAP | Pass
SS7 | Corners | 130 | OVT_VOL_110 | 1.89 | 0.21234 | 0.4 | NAP | Pass
SS7 | Corners | 130 | OVT_VOL_110 | 1.8 | 0.21797 | 0.4 | NAP | Pass
SS7 | Corners | 130 | OVT_VOL_110 | 1.71 | 0.22489 | 0.4 | NAP | Pass
SS7 | Corners | 130 | OVT_VOL_111 | 1.89 | 0.21592 | 0.4 | NAP | Pass
SS7 | Corners | 130 | OVT_VOL_111 | 1.8 | 0.22156 | 0.4 | NAP | Pass
SS7 | Corners | 130 | OVT_VOL_111 | 1.71 | 0.22851 | 0.4 | NAP | Pass
SS7 | Corners | 130 | OVT_VIH_HYST1 | 1.89 | 1.08 | 1.323 | NAP | Pass
SS7 | Corners | 130 | OVT_VIL_HYST1 | 1.89 | 0.74 | NAP | 0.567 | Pass
SS7 | Corners | 130 | OVT_Vh_HYST1 | 1.89 | 0.34 | NAP | 0.0945 | Pass
SS7 | Corners | 130 | OVT_VIH_HYST1 | 1.8 | 1.04 | 1.26 | NAP | Pass
SS7 | Corners | 130 | OVT_VIL_HYST1 | 1.8 | 0.7 | NAP | 0.54 | Pass
SS7 | Corners | 130 | OVT_Vh_HYST1 | 1.8 | 0.34 | NAP | 0.09 | Pass
SS7 | Corners | 130 | OVT_VIH_HYST1 | 1.71 | 1 | 1.197 | NAP | Pass
SS7 | Corners | 130 | OVT_VIL_HYST1 | 1.71 | 0.66 | NAP | 0.513 | Pass
SS7 | Corners | 130 | OVT_Vh_HYST1 | 1.71 | 0.34 | NAP | 0.0855 | Pass
SS7 | Corners | 130 | OVT_VIH_HYST0 | 1.89 | 1.02 | NAP | NAP | Pass
SS7 | Corners | 130 | OVT_VIL_HYST0 | 1.89 | 0.84 | NAP | NAP | Pass
SS7 | Corners | 130 | OVT_VIH_HYST0 | 1.8 | 0.98 | NAP | NAP | Pass
SS7 | Corners | 130 | OVT_VIL_HYST0 | 1.8 | 0.8 | NAP | NAP | Pass
SS7 | Corners | 130 | OVT_RPU | 1.89 | 61163.05 | 100000 | 25000 | Pass
SS7 | Corners | 130 | OVT_RPU | 1.8 | 61389.05 | 100000 | 25000 | Pass
SS7 | Corners | 130 | OVT_RPU | 1.71 | 3739212 | 100000 | 25000 | Fail
SS7 | Corners | 130 | OVT_RPD | 1.89 | 58921.62 | 100000 | 25000 | Pass
SS7 | Corners | 130 | OVT_RPD | 1.8 | 58920.82 | 100000 | 25000 | Pass
SS7 | Corners | 130 | OVT_RPD | 1.71 | 5221488 | 100000 | 25000 | Fail
SS7 | Corners | 25 | OVT_VOH_000 | 1.89 | 0.20322 | 0.4 | NAP | Pass
SS7 | Corners | 25 | OVT_VOH_000 | 1.8 | 0.21011 | 0.4 | NAP | Pass
SS7 | Corners | 25 | OVT_VOH_000 | 1.71 | 0.21844 | 0.4 | NAP | Pass
SS7 | Corners | 25 | OVT_VOH_001 | 1.89 | 0.21101 | 0.4 | NAP | Pass
SS7 | Corners | 25 | OVT_VOH_001 | 1.8 | 0.21809 | 0.4 | NAP | Pass
SS7 | Corners | 25 | OVT_VOH_001 | 1.71 | 0.22656 | 0.4 | NAP | Pass
SS7 | Corners | 25 | OVT_VOH_010 | 1.89 | 0.21573 | 0.4 | NAP | Pass
SS7 | Corners | 25 | OVT_VOH_010 | 1.8 | 0.22279 | 0.4 | NAP | Pass
SS7 | Corners | 25 | OVT_VOH_010 | 1.71 | 0.23132 | 0.4 | NAP | Pass
SS7 | Corners | 25 | OVT_VOH_011 | 1.89 | 0.22166 | 0.4 | NAP | Pass
SS7 | Corners | 25 | OVT_VOH_011 | 1.8 | 0.22878 | 0.4 | NAP | Pass
SS7 | Corners | 25 | OVT_VOH_011 | 1.71 | 0.23739 | 0.4 | NAP | Pass
SS7 | Corners | 25 | OVT_VOH_100 | 1.89 | 0.19096 | 0.4 | NAP | Pass
SS7 | Corners | 25 | OVT_VOH_100 | 1.8 | 0.1966 | 0.4 | NAP | Pass
SS7 | Corners | 25 | OVT_VOH_100 | 1.71 | 0.20332 | 0.4 | NAP | Pass
SS7 | Corners | 25 | OVT_VOH_101 | 1.89 | 0.20096 | 0.4 | NAP | Pass
SS7 | Corners | 25 | OVT_VOH_101 | 1.8 | 0.20683 | 0.4 | NAP | Pass
SS7 | Corners | 25 | OVT_VOH_101 | 1.71 | 0.21387 | 0.4 | NAP | Pass
SS7 | Corners | 25 | OVT_VOH_110 | 1.89 | 0.20953 | 0.4 | NAP | Pass
SS7 | Corners | 25 | OVT_VOH_110 | 1.8 | 0.21556 | 0.4 | NAP | Pass
SS7 | Corners | 25 | OVT_VOH_110 | 1.71 | 0.22283 | 0.4 | NAP | Pass
SS7 | Corners | 25 | OVT_VOH_111 | 1.89 | 0.21756 | 0.4 | NAP | Pass
SS7 | Corners | 25 | OVT_VOH_111 | 1.8 | 0.22376 | 0.4 | NAP | Pass
SS7 | Corners | 25 | OVT_VOH_111 | 1.71 | 0.23122 | 0.4 | NAP | Pass
SS7 | Corners | 25 | OVT_VOL_000 | 1.89 | 0.16661 | 0.4 | NAP | Pass
SS7 | Corners | 25 | OVT_VOL_000 | 1.8 | 0.17095 | 0.4 | NAP | Pass
SS7 | Corners | 25 | OVT_VOL_000 | 1.71 | 0.17638 | 0.4 | NAP | Pass
SS7 | Corners | 25 | OVT_VOL_001 | 1.89 | 0.16992 | 0.4 | NAP | Pass
SS7 | Corners | 25 | OVT_VOL_001 | 1.8 | 0.17425 | 0.4 | NAP | Pass
SS7 | Corners | 25 | OVT_VOL_001 | 1.71 | 0.17962 | 0.4 | NAP | Pass
SS7 | Corners | 25 | OVT_VOL_010 | 1.89 | 0.17231 | 0.4 | NAP | Pass
SS7 | Corners | 25 | OVT_VOL_010 | 1.8 | 0.17664 | 0.4 | NAP | Pass
SS7 | Corners | 25 | OVT_VOL_010 | 1.71 | 0.18203 | 0.4 | NAP | Pass
SS7 | Corners | 25 | OVT_VOL_011 | 1.89 | 0.17607 | 0.4 | NAP | Pass
SS7 | Corners | 25 | OVT_VOL_011 | 1.8 | 0.18039 | 0.4 | NAP | Pass
SS7 | Corners | 25 | OVT_VOL_011 | 1.71 | 0.1858 | 0.4 | NAP | Pass
SS7 | Corners | 25 | OVT_VOL_100 | 1.89 | 0.17775 | 0.4 | NAP | Pass
SS7 | Corners | 25 | OVT_VOL_100 | 1.8 | 0.182 | 0.4 | NAP | Pass
SS7 | Corners | 25 | OVT_VOL_100 | 1.71 | 0.18732 | 0.4 | NAP | Pass
SS7 | Corners | 25 | OVT_VOL_101 | 1.89 | 0.18073 | 0.4 | NAP | Pass
SS7 | Corners | 25 | OVT_VOL_101 | 1.8 | 0.18499 | 0.4 | NAP | Pass
SS7 | Corners | 25 | OVT_VOL_101 | 1.71 | 0.19031 | 0.4 | NAP | Pass
SS7 | Corners | 25 | OVT_VOL_110 | 1.89 | 0.18384 | 0.4 | NAP | Pass
SS7 | Corners | 25 | OVT_VOL_110 | 1.8 | 0.18813 | 0.4 | NAP | Pass
SS7 | Corners | 25 | OVT_VOL_110 | 1.71 | 0.19346 | 0.4 | NAP | Pass
SS7 | Corners | 25 | OVT_VOL_111 | 1.89 | 0.18708 | 0.4 | NAP | Pass
SS7 | Corners | 25 | OVT_VOL_111 | 1.8 | 0.19137 | 0.4 | NAP | Pass
SS7 | Corners | 25 | OVT_VOL_111 | 1.71 | 0.19672 | 0.4 | NAP | Pass
SS7 | Corners | 25 | OVT_VIH_HYST1 | 1.89 | 1.1 | 1.323 | NAP | Pass
SS7 | Corners | 25 | OVT_VIL_HYST1 | 1.89 | 0.72 | NAP | 0.567 | Pass
SS7 | Corners | 25 | OVT_Vh_HYST1 | 1.89 | 0.38 | NAP | 0.0945 | Pass
SS7 | Corners | 25 | OVT_VIH_HYST1 | 1.8 | 1.06 | 1.26 | NAP | Pass
SS7 | Corners | 25 | OVT_VIL_HYST1 | 1.8 | 0.68 | NAP | 0.54 | Pass
SS7 | Corners | 25 | OVT_Vh_HYST1 | 1.8 | 0.38 | NAP | 0.09 | Pass
SS7 | Corners | 25 | OVT_VIH_HYST1 | 1.71 | 1.02 | 1.197 | NAP | Pass
SS7 | Corners | 25 | OVT_VIL_HYST1 | 1.71 | 0.64 | NAP | 0.513 | Pass
SS7 | Corners | 25 | OVT_Vh_HYST1 | 1.71 | 0.38 | NAP | 0.0855 | Pass
SS7 | Corners | 25 | OVT_VIH_HYST0 | 1.89 | 1.02 | NAP | NAP | Pass
SS7 | Corners | 25 | OVT_VIL_HYST0 | 1.89 | 0.84 | NAP | NAP | Pass
SS7 | Corners | 25 | OVT_VIH_HYST0 | 1.8 | 0.98 | NAP | NAP | Pass
SS7 | Corners | 25 | OVT_VIL_HYST0 | 1.8 | 0.8 | NAP | NAP | Pass
SS7 | Corners | 25 | OVT_VIH_HYST0 | 1.71 | 0.94 | NAP | NAP | Pass
SS7 | Corners | 25 | OVT_VIL_HYST0 | 1.71 | 0.76 | NAP | NAP | Pass
SS7 | Corners | 25 | OVT_RPU | 1.89 | 59029.45 | 100000 | 25000 | Pass
SS7 | Corners | 25 | OVT_RPU | 1.8 | 59072.76 | 100000 | 25000 | Pass
SS7 | Corners | 25 | OVT_RPU | 1.71 | 59128.63 | 100000 | 25000 | Pass
SS7 | Corners | 25 | OVT_RPD | 1.89 | 58697.19 | 100000 | 25000 | Pass
SS7 | Corners | 25 | OVT_RPD | 1.8 | 58701.4 | 100000 | 25000 | Pass
SS7 | Corners | 25 | OVT_RPD | 1.71 | 58704.01 | 100000 | 25000 | Pass
FS7 | Corners | -45 | OVT_VOH_000 | 1.89 | 0.18301 | 0.4 | NAP | Pass
FS7 | Corners | -45 | OVT_VOH_000 | 1.8 | 0.18864 | 0.4 | NAP | Pass
FS7 | Corners | -45 | OVT_VOH_000 | 1.71 | 0.19542 | 0.4 | NAP | Pass
FS7 | Corners | -45 | OVT_VOH_001 | 1.89 | 0.19082 | 0.4 | NAP | Pass
FS7 | Corners | -45 | OVT_VOH_001 | 1.8 | 0.1966 | 0.4 | NAP | Pass
FS7 | Corners | -45 | OVT_VOH_001 | 1.71 | 0.20356 | 0.4 | NAP | Pass
FS7 | Corners | -45 | OVT_VOH_010 | 1.89 | 0.19536 | 0.4 | NAP | Pass
FS7 | Corners | -45 | OVT_VOH_010 | 1.8 | 0.20115 | 0.4 | NAP | Pass
FS7 | Corners | -45 | OVT_VOH_010 | 1.71 | 0.20818 | 0.4 | NAP | Pass
FS7 | Corners | -45 | OVT_VOH_011 | 1.89 | 0.2014 | 0.4 | NAP | Pass
FS7 | Corners | -45 | OVT_VOH_011 | 1.8 | 0.20727 | 0.4 | NAP | Pass
FS7 | Corners | -45 | OVT_VOH_011 | 1.71 | 0.21437 | 0.4 | NAP | Pass
FS7 | Corners | -45 | OVT_VOH_100 | 1.89 | 0.1738 | 0.4 | NAP | Pass
FS7 | Corners | -45 | OVT_VOH_100 | 1.8 | 0.1784 | 0.4 | NAP | Pass
FS7 | Corners | -45 | OVT_VOH_100 | 1.71 | 0.18388 | 0.4 | NAP | Pass
FS7 | Corners | -45 | OVT_VOH_101 | 1.89 | 0.18345 | 0.4 | NAP | Pass
FS7 | Corners | -45 | OVT_VOH_101 | 1.8 | 0.18823 | 0.4 | NAP | Pass
FS7 | Corners | -45 | OVT_VOH_101 | 1.71 | 0.19396 | 0.4 | NAP | Pass
FS7 | Corners | -45 | OVT_VOH_110 | 1.89 | 0.19167 | 0.4 | NAP | Pass
FS7 | Corners | -45 | OVT_VOH_110 | 1.8 | 0.19659 | 0.4 | NAP | Pass
FS7 | Corners | -45 | OVT_VOH_110 | 1.71 | 0.20256 | 0.4 | NAP | Pass
FS7 | Corners | -45 | OVT_VOH_111 | 1.89 | 0.1995 | 0.4 | NAP | Pass
FS7 | Corners | -45 | OVT_VOH_111 | 1.8 | 0.20458 | 0.4 | NAP | Pass
FS7 | Corners | -45 | OVT_VOH_111 | 1.71 | 0.21069 | 0.4 | NAP | Pass
FS7 | Corners | -45 | OVT_VOL_000 | 1.89 | 0.15256 | 0.4 | NAP | Pass
FS7 | Corners | -45 | OVT_VOL_000 | 1.8 | 0.15639 | 0.4 | NAP | Pass
FS7 | Corners | -45 | OVT_VOL_000 | 1.71 | 0.16124 | 0.4 | NAP | Pass
FS7 | Corners | -45 | OVT_VOL_001 | 1.89 | 0.15552 | 0.4 | NAP | Pass
FS7 | Corners | -45 | OVT_VOL_001 | 1.8 | 0.15924 | 0.4 | NAP | Pass
FS7 | Corners | -45 | OVT_VOL_001 | 1.71 | 0.16392 | 0.4 | NAP | Pass
FS7 | Corners | -45 | OVT_VOL_010 | 1.89 | 0.15788 | 0.4 | NAP | Pass
FS7 | Corners | -45 | OVT_VOL_010 | 1.8 | 0.16163 | 0.4 | NAP | Pass
FS7 | Corners | -45 | OVT_VOL_010 | 1.71 | 0.16631 | 0.4 | NAP | Pass
FS7 | Corners | -45 | OVT_VOL_011 | 1.89 | 0.16162 | 0.4 | NAP | Pass
FS7 | Corners | -45 | OVT_VOL_011 | 1.8 | 0.16533 | 0.4 | NAP | Pass
FS7 | Corners | -45 | OVT_VOL_011 | 1.71 | 0.16999 | 0.4 | NAP | Pass
FS7 | Corners | -45 | OVT_VOL_100 | 1.89 | 0.16297 | 0.4 | NAP | Pass
FS7 | Corners | -45 | OVT_VOL_100 | 1.8 | 0.16658 | 0.4 | NAP | Pass
FS7 | Corners | -45 | OVT_VOL_100 | 1.71 | 0.17113 | 0.4 | NAP | Pass
FS7 | Corners | -45 | OVT_VOL_101 | 1.89 | 0.16594 | 0.4 | NAP | Pass
FS7 | Corners | -45 | OVT_VOL_101 | 1.8 | 0.16954 | 0.4 | NAP | Pass
FS7 | Corners | -45 | OVT_VOL_101 | 1.71 | 0.17409 | 0.4 | NAP | Pass
FS7 | Corners | -45 | OVT_VOL_110 | 1.89 | 0.16913 | 0.4 | NAP | Pass
FS7 | Corners | -45 | OVT_VOL_110 | 1.8 | 0.17276 | 0.4 | NAP | Pass
FS7 | Corners | -45 | OVT_VOL_110 | 1.71 | 0.17735 | 0.4 | NAP | Pass
FS7 | Corners | -45 | OVT_VOL_111 | 1.89 | 0.17237 | 0.4 | NAP | Pass
FS7 | Corners | -45 | OVT_VOL_111 | 1.8 | 0.17601 | 0.4 | NAP | Pass
FS7 | Corners | -45 | OVT_VOL_111 | 1.71 | 0.18058 | 0.4 | NAP | Pass
FS7 | Corners | -45 | OVT_VIH_HYST1 | 1.89 | 1.12 | 1.323 | NAP | Pass
FS7 | Corners | -45 | OVT_VIL_HYST1 | 1.89 | 0.74 | NAP | 0.567 | Pass
FS7 | Corners | -45 | OVT_Vh_HYST1 | 1.89 | 0.38 | NAP | 0.0945 | Pass
FS7 | Corners | -45 | OVT_VIH_HYST1 | 1.8 | 1.08 | 1.26 | NAP | Pass
FS7 | Corners | -45 | OVT_VIL_HYST1 | 1.8 | 0.7 | NAP | 0.54 | Pass
FS7 | Corners | -45 | OVT_Vh_HYST1 | 1.8 | 0.38 | NAP | 0.09 | Pass
FS7 | Corners | -45 | OVT_VIH_HYST1 | 1.71 | 1.04 | 1.197 | NAP | Pass
FS7 | Corners | -45 | OVT_VIL_HYST1 | 1.71 | 0.66 | NAP | 0.513 | Pass
FS7 | Corners | -45 | OVT_Vh_HYST1 | 1.71 | 0.38 | NAP | 0.0855 | Pass
FS7 | Corners | -45 | OVT_VIH_HYST0 | 1.89 | 1.04 | NAP | NAP | Pass
FS7 | Corners | -45 | OVT_VIL_HYST0 | 1.89 | 0.86 | NAP | NAP | Pass
FS7 | Corners | -45 | OVT_VIH_HYST0 | 1.8 | 0.98 | NAP | NAP | Pass
FS7 | Corners | -45 | OVT_VIL_HYST0 | 1.8 | 0.8 | NAP | NAP | Pass
FS7 | Corners | -45 | OVT_VIH_HYST0 | 1.71 | 0.94 | NAP | NAP | Pass
FS7 | Corners | -45 | OVT_VIL_HYST0 | 1.71 | 0.76 | NAP | NAP | Pass
FS7 | Corners | -45 | OVT_RPU | 1.89 | 57733.69 | 100000 | 25000 | Pass
FS7 | Corners | -45 | OVT_RPU | 1.8 | 57772.62 | 100000 | 25000 | Pass
FS7 | Corners | -45 | OVT_RPU | 1.71 | 57820.84 | 100000 | 25000 | Pass
FS7 | Corners | -45 | OVT_RPD | 1.89 | 57451.75 | 100000 | 25000 | Pass
FS7 | Corners | -45 | OVT_RPD | 1.8 | 57453.83 | 100000 | 25000 | Pass
FS7 | Corners | -45 | OVT_RPD | 1.71 | 57456.47 | 100000 | 25000 | Pass
FS7 | Corners | 130 | OVT_VOH_000 | 1.89 | 0.22498 | 0.4 | NAP | Pass
FS7 | Corners | 130 | OVT_VOH_000 | 1.8 | 0.233 | 0.4 | NAP | Pass
FS7 | Corners | 130 | OVT_VOH_000 | 1.71 | 0.24255 | 0.4 | NAP | Pass
FS7 | Corners | 130 | OVT_VOH_001 | 1.89 | 0.23364 | 0.4 | NAP | Pass
FS7 | Corners | 130 | OVT_VOH_001 | 1.8 | 0.24183 | 0.4 | NAP | Pass
FS7 | Corners | 130 | OVT_VOH_001 | 1.71 | 0.25161 | 0.4 | NAP | Pass
FS7 | Corners | 130 | OVT_VOH_010 | 1.89 | 0.2387 | 0.4 | NAP | Pass
FS7 | Corners | 130 | OVT_VOH_010 | 1.8 | 0.24696 | 0.4 | NAP | Pass
FS7 | Corners | 130 | OVT_VOH_010 | 1.71 | 0.25678 | 0.4 | NAP | Pass
FS7 | Corners | 130 | OVT_VOH_011 | 1.89 | 0.24533 | 0.4 | NAP | Pass
FS7 | Corners | 130 | OVT_VOH_011 | 1.8 | 0.25372 | 0.4 | NAP | Pass
FS7 | Corners | 130 | OVT_VOH_011 | 1.71 | 0.2636 | 0.4 | NAP | Pass
FS7 | Corners | 130 | OVT_VOH_100 | 1.89 | 0.2114 | 0.4 | NAP | Pass
FS7 | Corners | 130 | OVT_VOH_100 | 1.8 | 0.21798 | 0.4 | NAP | Pass
FS7 | Corners | 130 | OVT_VOH_100 | 1.71 | 0.22575 | 0.4 | NAP | Pass
FS7 | Corners | 130 | OVT_VOH_101 | 1.89 | 0.22244 | 0.4 | NAP | Pass
FS7 | Corners | 130 | OVT_VOH_101 | 1.8 | 0.2293 | 0.4 | NAP | Pass
FS7 | Corners | 130 | OVT_VOH_101 | 1.71 | 0.23739 | 0.4 | NAP | Pass
FS7 | Corners | 130 | OVT_VOH_110 | 1.89 | 0.2318 | 0.4 | NAP | Pass
FS7 | Corners | 130 | OVT_VOH_110 | 1.8 | 0.23887 | 0.4 | NAP | Pass
FS7 | Corners | 130 | OVT_VOH_110 | 1.71 | 0.24727 | 0.4 | NAP | Pass
FS7 | Corners | 130 | OVT_VOH_111 | 1.89 | 0.24065 | 0.4 | NAP | Pass
FS7 | Corners | 130 | OVT_VOH_111 | 1.8 | 0.24791 | 0.4 | NAP | Pass
FS7 | Corners | 130 | OVT_VOH_111 | 1.71 | 0.25651 | 0.4 | NAP | Pass
FS7 | Corners | 130 | OVT_VOL_000 | 1.89 | 0.18832 | 0.4 | NAP | Pass
FS7 | Corners | 130 | OVT_VOL_000 | 1.8 | 0.19375 | 0.4 | NAP | Pass
FS7 | Corners | 130 | OVT_VOL_000 | 1.71 | 0.20039 | 0.4 | NAP | Pass
FS7 | Corners | 130 | OVT_VOL_001 | 1.89 | 0.19166 | 0.4 | NAP | Pass
FS7 | Corners | 130 | OVT_VOL_001 | 1.8 | 0.19697 | 0.4 | NAP | Pass
FS7 | Corners | 130 | OVT_VOL_001 | 1.71 | 0.20355 | 0.4 | NAP | Pass
FS7 | Corners | 130 | OVT_VOL_010 | 1.89 | 0.19427 | 0.4 | NAP | Pass
FS7 | Corners | 130 | OVT_VOL_010 | 1.8 | 0.19961 | 0.4 | NAP | Pass
FS7 | Corners | 130 | OVT_VOL_010 | 1.71 | 0.2062 | 0.4 | NAP | Pass
FS7 | Corners | 130 | OVT_VOL_011 | 1.89 | 0.19835 | 0.4 | NAP | Pass
FS7 | Corners | 130 | OVT_VOL_011 | 1.8 | 0.20367 | 0.4 | NAP | Pass
FS7 | Corners | 130 | OVT_VOL_011 | 1.71 | 0.21025 | 0.4 | NAP | Pass
FS7 | Corners | 130 | OVT_VOL_100 | 1.89 | 0.2002 | 0.4 | NAP | Pass
FS7 | Corners | 130 | OVT_VOL_100 | 1.8 | 0.20548 | 0.4 | NAP | Pass
FS7 | Corners | 130 | OVT_VOL_100 | 1.71 | 0.21195 | 0.4 | NAP | Pass
FS7 | Corners | 130 | OVT_VOL_101 | 1.89 | 0.20336 | 0.4 | NAP | Pass
FS7 | Corners | 130 | OVT_VOL_101 | 1.8 | 0.20863 | 0.4 | NAP | Pass
FS7 | Corners | 130 | OVT_VOL_101 | 1.71 | 0.21515 | 0.4 | NAP | Pass
FS7 | Corners | 130 | OVT_VOL_110 | 1.89 | 0.2068 | 0.4 | NAP | Pass
FS7 | Corners | 130 | OVT_VOL_110 | 1.8 | 0.21211 | 0.4 | NAP | Pass
FS7 | Corners | 130 | OVT_VOL_110 | 1.71 | 0.21866 | 0.4 | NAP | Pass
FS7 | Corners | 130 | OVT_VOL_111 | 1.89 | 0.21033 | 0.4 | NAP | Pass
FS7 | Corners | 130 | OVT_VOL_111 | 1.8 | 0.21564 | 0.4 | NAP | Pass
FS7 | Corners | 130 | OVT_VOL_111 | 1.71 | 0.2222 | 0.4 | NAP | Pass
FS7 | Corners | 130 | OVT_VIH_HYST1 | 1.89 | 1.1 | 1.323 | NAP | Pass
FS7 | Corners | 130 | OVT_VIL_HYST1 | 1.89 | 0.84 | NAP | 0.567 | Pass
FS7 | Corners | 130 | OVT_Vh_HYST1 | 1.89 | 0.26 | NAP | 0.0945 | Pass
FS7 | Corners | 130 | OVT_VIH_HYST1 | 1.8 | 1.06 | 1.26 | NAP | Pass
FS7 | Corners | 130 | OVT_VIL_HYST1 | 1.8 | 0.7 | NAP | 0.54 | Pass
FS7 | Corners | 130 | OVT_Vh_HYST1 | 1.8 | 0.36 | NAP | 0.09 | Pass
FS7 | Corners | 130 | OVT_VIH_HYST1 | 1.71 | 1.02 | 1.197 | NAP | Pass
FS7 | Corners | 130 | OVT_VIL_HYST1 | 1.71 | 0.66 | NAP | 0.513 | Pass
FS7 | Corners | 130 | OVT_Vh_HYST1 | 1.71 | 0.36 | NAP | 0.0855 | Pass
FS7 | Corners | 130 | OVT_VIH_HYST0 | 1.89 | 1.02 | NAP | NAP | Pass
FS7 | Corners | 130 | OVT_VIL_HYST0 | 1.89 | 0.84 | NAP | NAP | Pass
FS7 | Corners | 130 | OVT_VIH_HYST0 | 1.8 | 0.98 | NAP | NAP | Pass
FS7 | Corners | 130 | OVT_VIL_HYST0 | 1.8 | 0.8 | NAP | NAP | Pass
FS7 | Corners | 130 | OVT_VIH_HYST0 | 1.71 | 0.94 | NAP | NAP | Pass
FS7 | Corners | 130 | OVT_VIL_HYST0 | 1.71 | 0.76 | NAP | NAP | Pass
FS7 | Corners | 130 | OVT_RPU | 1.89 | 59496.35 | 100000 | 25000 | Pass
FS7 | Corners | 130 | OVT_RPU | 1.8 | 59634.34 | 100000 | 25000 | Pass
FS7 | Corners | 130 | OVT_RPU | 1.71 | 59809.92 | 100000 | 25000 | Pass
FS7 | Corners | 130 | OVT_RPD | 1.89 | 58259.34 | 100000 | 25000 | Pass
FS7 | Corners | 130 | OVT_RPD | 1.8 | 58259.98 | 100000 | 25000 | Pass
FS7 | Corners | 130 | OVT_RPD | 1.71 | 58261.95 | 100000 | 25000 | Pass
FS7 | Corners | 25 | OVT_VOH_000 | 1.89 | 0.20082 | 0.4 | NAP | Pass
FS7 | Corners | 25 | OVT_VOH_000 | 1.8 | 0.20747 | 0.4 | NAP | Pass
FS7 | Corners | 25 | OVT_VOH_000 | 1.71 | 0.21542 | 0.4 | NAP | Pass
FS7 | Corners | 25 | OVT_VOH_001 | 1.89 | 0.20896 | 0.4 | NAP | Pass
FS7 | Corners | 25 | OVT_VOH_001 | 1.8 | 0.21572 | 0.4 | NAP | Pass
FS7 | Corners | 25 | OVT_VOH_001 | 1.71 | 0.22384 | 0.4 | NAP | Pass
FS7 | Corners | 25 | OVT_VOH_010 | 1.89 | 0.21359 | 0.4 | NAP | Pass
FS7 | Corners | 25 | OVT_VOH_010 | 1.8 | 0.22036 | 0.4 | NAP | Pass
FS7 | Corners | 25 | OVT_VOH_010 | 1.71 | 0.22853 | 0.4 | NAP | Pass
FS7 | Corners | 25 | OVT_VOH_011 | 1.89 | 0.21978 | 0.4 | NAP | Pass
FS7 | Corners | 25 | OVT_VOH_011 | 1.8 | 0.22664 | 0.4 | NAP | Pass
FS7 | Corners | 25 | OVT_VOH_011 | 1.71 | 0.23489 | 0.4 | NAP | Pass
FS7 | Corners | 25 | OVT_VOH_100 | 1.89 | 0.18925 | 0.4 | NAP | Pass
FS7 | Corners | 25 | OVT_VOH_100 | 1.8 | 0.19461 | 0.4 | NAP | Pass
FS7 | Corners | 25 | OVT_VOH_100 | 1.71 | 0.20101 | 0.4 | NAP | Pass
FS7 | Corners | 25 | OVT_VOH_101 | 1.89 | 0.19939 | 0.4 | NAP | Pass
FS7 | Corners | 25 | OVT_VOH_101 | 1.8 | 0.20499 | 0.4 | NAP | Pass
FS7 | Corners | 25 | OVT_VOH_101 | 1.71 | 0.21168 | 0.4 | NAP | Pass
FS7 | Corners | 25 | OVT_VOH_110 | 1.89 | 0.20803 | 0.4 | NAP | Pass
FS7 | Corners | 25 | OVT_VOH_110 | 1.8 | 0.2138 | 0.4 | NAP | Pass
FS7 | Corners | 25 | OVT_VOH_110 | 1.71 | 0.22071 | 0.4 | NAP | Pass
FS7 | Corners | 25 | OVT_VOH_111 | 1.89 | 0.21622 | 0.4 | NAP | Pass
FS7 | Corners | 25 | OVT_VOH_111 | 1.8 | 0.22215 | 0.4 | NAP | Pass
FS7 | Corners | 25 | OVT_VOH_111 | 1.71 | 0.22926 | 0.4 | NAP | Pass
FS7 | Corners | 25 | OVT_VOL_000 | 1.89 | 0.1679 | 0.4 | NAP | Pass
FS7 | Corners | 25 | OVT_VOL_000 | 1.8 | 0.17236 | 0.4 | NAP | Pass
FS7 | Corners | 25 | OVT_VOL_000 | 1.71 | 0.17793 | 0.4 | NAP | Pass
FS7 | Corners | 25 | OVT_VOL_001 | 1.89 | 0.17091 | 0.4 | NAP | Pass
FS7 | Corners | 25 | OVT_VOL_001 | 1.8 | 0.17527 | 0.4 | NAP | Pass
FS7 | Corners | 25 | OVT_VOL_001 | 1.71 | 0.18069 | 0.4 | NAP | Pass
FS7 | Corners | 25 | OVT_VOL_010 | 1.89 | 0.17332 | 0.4 | NAP | Pass
FS7 | Corners | 25 | OVT_VOL_010 | 1.8 | 0.1777 | 0.4 | NAP | Pass
FS7 | Corners | 25 | OVT_VOL_010 | 1.71 | 0.18314 | 0.4 | NAP | Pass
FS7 | Corners | 25 | OVT_VOL_011 | 1.89 | 0.17716 | 0.4 | NAP | Pass
FS7 | Corners | 25 | OVT_VOL_011 | 1.8 | 0.18151 | 0.4 | NAP | Pass
FS7 | Corners | 25 | OVT_VOL_011 | 1.71 | 0.18693 | 0.4 | NAP | Pass
FS7 | Corners | 25 | OVT_VOL_100 | 1.89 | 0.17864 | 0.4 | NAP | Pass
FS7 | Corners | 25 | OVT_VOL_100 | 1.8 | 0.18291 | 0.4 | NAP | Pass
FS7 | Corners | 25 | OVT_VOL_100 | 1.71 | 0.18823 | 0.4 | NAP | Pass
FS7 | Corners | 25 | OVT_VOL_101 | 1.89 | 0.18166 | 0.4 | NAP | Pass
FS7 | Corners | 25 | OVT_VOL_101 | 1.8 | 0.18593 | 0.4 | NAP | Pass
FS7 | Corners | 25 | OVT_VOL_101 | 1.71 | 0.19126 | 0.4 | NAP | Pass
FS7 | Corners | 25 | OVT_VOL_110 | 1.89 | 0.18492 | 0.4 | NAP | Pass
FS7 | Corners | 25 | OVT_VOL_110 | 1.8 | 0.18921 | 0.4 | NAP | Pass
FS7 | Corners | 25 | OVT_VOL_110 | 1.71 | 0.19457 | 0.4 | NAP | Pass
FS7 | Corners | 25 | OVT_VOL_111 | 1.89 | 0.18825 | 0.4 | NAP | Pass
FS7 | Corners | 25 | OVT_VOL_111 | 1.8 | 0.19254 | 0.4 | NAP | Pass
FS7 | Corners | 25 | OVT_VOL_111 | 1.71 | 0.1979 | 0.4 | NAP | Pass
FS7 | Corners | 25 | OVT_VIH_HYST1 | 1.89 | 1.02 | 1.323 | NAP | Pass
FS7 | Corners | 25 | OVT_VIL_HYST1 | 1.89 | 0.74 | NAP | 0.567 | Pass
FS7 | Corners | 25 | OVT_Vh_HYST1 | 1.89 | 0.28 | NAP | 0.0945 | Pass
FS7 | Corners | 25 | OVT_VIH_HYST1 | 1.8 | 1.06 | 1.26 | NAP | Pass
FS7 | Corners | 25 | OVT_VIL_HYST1 | 1.8 | 0.7 | NAP | 0.54 | Pass
FS7 | Corners | 25 | OVT_Vh_HYST1 | 1.8 | 0.36 | NAP | 0.09 | Pass
FS7 | Corners | 25 | OVT_VIH_HYST1 | 1.71 | 1.02 | 1.197 | NAP | Pass
FS7 | Corners | 25 | OVT_VIL_HYST1 | 1.71 | 0.66 | NAP | 0.513 | Pass
FS7 | Corners | 25 | OVT_Vh_HYST1 | 1.71 | 0.36 | NAP | 0.0855 | Pass
FS7 | Corners | 25 | OVT_VIH_HYST0 | 1.89 | 1.04 | NAP | NAP | Pass
FS7 | Corners | 25 | OVT_VIL_HYST0 | 1.89 | 0.86 | NAP | NAP | Pass
FS7 | Corners | 25 | OVT_VIH_HYST0 | 1.8 | 0.98 | NAP | NAP | Pass
FS7 | Corners | 25 | OVT_VIL_HYST0 | 1.8 | 0.8 | NAP | NAP | Pass
FS7 | Corners | 25 | OVT_VIH_HYST0 | 1.71 | 0.94 | NAP | NAP | Pass
FS7 | Corners | 25 | OVT_VIL_HYST0 | 1.71 | 0.76 | NAP | NAP | Pass
FS7 | Corners | 25 | OVT_RPU | 1.89 | 58226.64 | 100000 | 25000 | Pass
FS7 | Corners | 25 | OVT_RPU | 1.8 | 58273.11 | 100000 | 25000 | Pass
FS7 | Corners | 25 | OVT_RPU | 1.71 | 58333.18 | 100000 | 25000 | Pass
FS7 | Corners | 25 | OVT_RPD | 1.89 | 57879.08 | 100000 | 25000 | Pass
FS7 | Corners | 25 | OVT_RPD | 1.8 | 57883.74 | 100000 | 25000 | Pass
FS7 | Corners | 25 | OVT_RPD | 1.71 | 57886.99 | 100000 | 25000 | Pass
FS8 | Corners | -45 | OVT_VOH_000 | 1.89 | 0.18356 | 0.4 | NAP | Pass
FS8 | Corners | -45 | OVT_VOH_000 | 1.8 | 0.18921 | 0.4 | NAP | Pass
FS8 | Corners | -45 | OVT_VOH_000 | 1.71 | 0.19606 | 0.4 | NAP | Pass
FS8 | Corners | -45 | OVT_VOH_001 | 1.89 | 0.19173 | 0.4 | NAP | Pass
FS8 | Corners | -45 | OVT_VOH_001 | 1.8 | 0.19756 | 0.4 | NAP | Pass
FS8 | Corners | -45 | OVT_VOH_001 | 1.71 | 0.20459 | 0.4 | NAP | Pass
FS8 | Corners | -45 | OVT_VOH_010 | 1.89 | 0.19693 | 0.4 | NAP | Pass
FS8 | Corners | -45 | OVT_VOH_010 | 1.8 | 0.20281 | 0.4 | NAP | Pass
FS8 | Corners | -45 | OVT_VOH_010 | 1.71 | 0.21 | 0.4 | NAP | Pass
FS8 | Corners | -45 | OVT_VOH_011 | 1.89 | 0.20284 | 0.4 | NAP | Pass
FS8 | Corners | -45 | OVT_VOH_011 | 1.8 | 0.2088 | 0.4 | NAP | Pass
FS8 | Corners | -45 | OVT_VOH_011 | 1.71 | 0.21599 | 0.4 | NAP | Pass
FS8 | Corners | -45 | OVT_VOH_100 | 1.89 | 0.17534 | 0.4 | NAP | Pass
FS8 | Corners | -45 | OVT_VOH_100 | 1.8 | 0.18006 | 0.4 | NAP | Pass
FS8 | Corners | -45 | OVT_VOH_100 | 1.71 | 0.18571 | 0.4 | NAP | Pass
FS8 | Corners | -45 | OVT_VOH_101 | 1.89 | 0.18493 | 0.4 | NAP | Pass
FS8 | Corners | -45 | OVT_VOH_101 | 1.8 | 0.18982 | 0.4 | NAP | Pass
FS8 | Corners | -45 | OVT_VOH_101 | 1.71 | 0.19575 | 0.4 | NAP | Pass
FS8 | Corners | -45 | OVT_VOH_110 | 1.89 | 0.19328 | 0.4 | NAP | Pass
FS8 | Corners | -45 | OVT_VOH_110 | 1.8 | 0.19835 | 0.4 | NAP | Pass
FS8 | Corners | -45 | OVT_VOH_110 | 1.71 | 0.20447 | 0.4 | NAP | Pass
FS8 | Corners | -45 | OVT_VOH_111 | 1.89 | 0.20108 | 0.4 | NAP | Pass
FS8 | Corners | -45 | OVT_VOH_111 | 1.8 | 0.20626 | 0.4 | NAP | Pass
FS8 | Corners | -45 | OVT_VOH_111 | 1.71 | 0.21253 | 0.4 | NAP | Pass
FS8 | Corners | -45 | OVT_VOL_000 | 1.89 | 0.14953 | 0.4 | NAP | Pass
FS8 | Corners | -45 | OVT_VOL_000 | 1.8 | 0.15307 | 0.4 | NAP | Pass
FS8 | Corners | -45 | OVT_VOL_000 | 1.71 | 0.15751 | 0.4 | NAP | Pass
FS8 | Corners | -45 | OVT_VOL_001 | 1.89 | 0.15307 | 0.4 | NAP | Pass
FS8 | Corners | -45 | OVT_VOL_001 | 1.8 | 0.15656 | 0.4 | NAP | Pass
FS8 | Corners | -45 | OVT_VOL_001 | 1.71 | 0.16094 | 0.4 | NAP | Pass
FS8 | Corners | -45 | OVT_VOL_010 | 1.89 | 0.15509 | 0.4 | NAP | Pass
FS8 | Corners | -45 | OVT_VOL_010 | 1.8 | 0.15856 | 0.4 | NAP | Pass
FS8 | Corners | -45 | OVT_VOL_010 | 1.71 | 0.16293 | 0.4 | NAP | Pass
FS8 | Corners | -45 | OVT_VOL_011 | 1.89 | 0.15895 | 0.4 | NAP | Pass
FS8 | Corners | -45 | OVT_VOL_011 | 1.8 | 0.16244 | 0.4 | NAP | Pass
FS8 | Corners | -45 | OVT_VOL_011 | 1.71 | 0.1668 | 0.4 | NAP | Pass
FS8 | Corners | -45 | OVT_VOL_100 | 1.89 | 0.1604 | 0.4 | NAP | Pass
FS8 | Corners | -45 | OVT_VOL_100 | 1.8 | 0.16378 | 0.4 | NAP | Pass
FS8 | Corners | -45 | OVT_VOL_100 | 1.71 | 0.16806 | 0.4 | NAP | Pass
FS8 | Corners | -45 | OVT_VOL_101 | 1.89 | 0.16351 | 0.4 | NAP | Pass
FS8 | Corners | -45 | OVT_VOL_101 | 1.8 | 0.16692 | 0.4 | NAP | Pass
FS8 | Corners | -45 | OVT_VOL_101 | 1.71 | 0.1712 | 0.4 | NAP | Pass
FS8 | Corners | -45 | OVT_VOL_110 | 1.89 | 0.16648 | 0.4 | NAP | Pass
FS8 | Corners | -45 | OVT_VOL_110 | 1.8 | 0.1699 | 0.4 | NAP | Pass
FS8 | Corners | -45 | OVT_VOL_110 | 1.71 | 0.1742 | 0.4 | NAP | Pass
FS8 | Corners | -45 | OVT_VOL_111 | 1.89 | 0.16977 | 0.4 | NAP | Pass
FS8 | Corners | -45 | OVT_VOL_111 | 1.8 | 0.17321 | 0.4 | NAP | Pass
FS8 | Corners | -45 | OVT_VOL_111 | 1.71 | 0.17751 | 0.4 | NAP | Pass
FS8 | Corners | -45 | OVT_VIH_HYST1 | 1.89 | 1.12 | 1.323 | NAP | Pass
FS8 | Corners | -45 | OVT_VIL_HYST1 | 1.89 | 0.74 | NAP | 0.567 | Pass
FS8 | Corners | -45 | OVT_Vh_HYST1 | 1.89 | 0.38 | NAP | 0.0945 | Pass
FS8 | Corners | -45 | OVT_VIH_HYST1 | 1.8 | 1.08 | 1.26 | NAP | Pass
FS8 | Corners | -45 | OVT_VIL_HYST1 | 1.8 | 0.7 | NAP | 0.54 | Pass
FS8 | Corners | -45 | OVT_Vh_HYST1 | 1.8 | 0.38 | NAP | 0.09 | Pass
FS8 | Corners | -45 | OVT_VIH_HYST1 | 1.71 | 1.04 | 1.197 | NAP | Pass
FS8 | Corners | -45 | OVT_VIL_HYST1 | 1.71 | 0.64 | NAP | 0.513 | Pass
FS8 | Corners | -45 | OVT_Vh_HYST1 | 1.71 | 0.4 | NAP | 0.0855 | Pass
FS8 | Corners | -45 | OVT_VIH_HYST0 | 1.89 | 1.02 | NAP | NAP | Pass
FS8 | Corners | -45 | OVT_VIL_HYST0 | 1.89 | 0.86 | NAP | NAP | Pass
FS8 | Corners | -45 | OVT_VIH_HYST0 | 1.8 | 0.98 | NAP | NAP | Pass
FS8 | Corners | -45 | OVT_VIL_HYST0 | 1.8 | 0.8 | NAP | NAP | Pass
FS8 | Corners | -45 | OVT_VIH_HYST0 | 1.71 | 0.94 | NAP | NAP | Pass
FS8 | Corners | -45 | OVT_VIL_HYST0 | 1.71 | 0.76 | NAP | NAP | Pass
FS8 | Corners | -45 | OVT_RPU | 1.89 | 60045.15 | 100000 | 25000 | Pass
FS8 | Corners | -45 | OVT_RPU | 1.8 | 60084.28 | 100000 | 25000 | Pass
FS8 | Corners | -45 | OVT_RPU | 1.71 | 60133.77 | 100000 | 25000 | Pass
FS8 | Corners | -45 | OVT_RPD | 1.89 | 59755.93 | 100000 | 25000 | Pass
FS8 | Corners | -45 | OVT_RPD | 1.8 | 59757.58 | 100000 | 25000 | Pass
FS8 | Corners | -45 | OVT_RPD | 1.71 | 59761.36 | 100000 | 25000 | Pass
FS8 | Corners | 130 | OVT_VOH_000 | 1.89 | 0.22564 | 0.4 | NAP | Pass
FS8 | Corners | 130 | OVT_VOH_000 | 1.8 | 0.23374 | 0.4 | NAP | Pass
FS8 | Corners | 130 | OVT_VOH_000 | 1.71 | 0.24332 | 0.4 | NAP | Pass
FS8 | Corners | 130 | OVT_VOH_001 | 1.89 | 0.23464 | 0.4 | NAP | Pass
FS8 | Corners | 130 | OVT_VOH_001 | 1.8 | 0.24284 | 0.4 | NAP | Pass
FS8 | Corners | 130 | OVT_VOH_001 | 1.71 | 0.25273 | 0.4 | NAP | Pass
FS8 | Corners | 130 | OVT_VOH_010 | 1.89 | 0.2402 | 0.4 | NAP | Pass
FS8 | Corners | 130 | OVT_VOH_010 | 1.8 | 0.24855 | 0.4 | NAP | Pass
FS8 | Corners | 130 | OVT_VOH_010 | 1.71 | 0.25855 | 0.4 | NAP | Pass
FS8 | Corners | 130 | OVT_VOH_011 | 1.89 | 0.24673 | 0.4 | NAP | Pass
FS8 | Corners | 130 | OVT_VOH_011 | 1.8 | 0.25517 | 0.4 | NAP | Pass
FS8 | Corners | 130 | OVT_VOH_011 | 1.71 | 0.26524 | 0.4 | NAP | Pass
FS8 | Corners | 130 | OVT_VOH_100 | 1.89 | 0.21286 | 0.4 | NAP | Pass
FS8 | Corners | 130 | OVT_VOH_100 | 1.8 | 0.21954 | 0.4 | NAP | Pass
FS8 | Corners | 130 | OVT_VOH_100 | 1.71 | 0.22751 | 0.4 | NAP | Pass
FS8 | Corners | 130 | OVT_VOH_101 | 1.89 | 0.22391 | 0.4 | NAP | Pass
FS8 | Corners | 130 | OVT_VOH_101 | 1.8 | 0.23087 | 0.4 | NAP | Pass
FS8 | Corners | 130 | OVT_VOH_101 | 1.71 | 0.23918 | 0.4 | NAP | Pass
FS8 | Corners | 130 | OVT_VOH_110 | 1.89 | 0.2334 | 0.4 | NAP | Pass
FS8 | Corners | 130 | OVT_VOH_110 | 1.8 | 0.24062 | 0.4 | NAP | Pass
FS8 | Corners | 130 | OVT_VOH_110 | 1.71 | 0.24921 | 0.4 | NAP | Pass
FS8 | Corners | 130 | OVT_VOH_111 | 1.89 | 0.24221 | 0.4 | NAP | Pass
FS8 | Corners | 130 | OVT_VOH_111 | 1.8 | 0.24962 | 0.4 | NAP | Pass
FS8 | Corners | 130 | OVT_VOH_111 | 1.71 | 0.25842 | 0.4 | NAP | Pass
FS8 | Corners | 130 | OVT_VOL_000 | 1.89 | 0.18523 | 0.4 | NAP | Pass
FS8 | Corners | 130 | OVT_VOL_000 | 1.8 | 0.19035 | 0.4 | NAP | Pass
FS8 | Corners | 130 | OVT_VOL_000 | 1.71 | 0.19662 | 0.4 | NAP | Pass
FS8 | Corners | 130 | OVT_VOL_001 | 1.89 | 0.18904 | 0.4 | NAP | Pass
FS8 | Corners | 130 | OVT_VOL_001 | 1.8 | 0.1941 | 0.4 | NAP | Pass
FS8 | Corners | 130 | OVT_VOL_001 | 1.71 | 0.20035 | 0.4 | NAP | Pass
FS8 | Corners | 130 | OVT_VOL_010 | 1.89 | 0.19123 | 0.4 | NAP | Pass
FS8 | Corners | 130 | OVT_VOL_010 | 1.8 | 0.19628 | 0.4 | NAP | Pass
FS8 | Corners | 130 | OVT_VOL_010 | 1.71 | 0.2025 | 0.4 | NAP | Pass
FS8 | Corners | 130 | OVT_VOL_011 | 1.89 | 0.19543 | 0.4 | NAP | Pass
FS8 | Corners | 130 | OVT_VOL_011 | 1.8 | 0.2005 | 0.4 | NAP | Pass
FS8 | Corners | 130 | OVT_VOL_011 | 1.71 | 0.20672 | 0.4 | NAP | Pass
FS8 | Corners | 130 | OVT_VOL_100 | 1.89 | 0.19751 | 0.4 | NAP | Pass
FS8 | Corners | 130 | OVT_VOL_100 | 1.8 | 0.20254 | 0.4 | NAP | Pass
FS8 | Corners | 130 | OVT_VOL_100 | 1.71 | 0.20872 | 0.4 | NAP | Pass
FS8 | Corners | 130 | OVT_VOL_101 | 1.89 | 0.20081 | 0.4 | NAP | Pass
FS8 | Corners | 130 | OVT_VOL_101 | 1.8 | 0.20583 | 0.4 | NAP | Pass
FS8 | Corners | 130 | OVT_VOL_101 | 1.71 | 0.21203 | 0.4 | NAP | Pass
FS8 | Corners | 130 | OVT_VOL_110 | 1.89 | 0.204 | 0.4 | NAP | Pass
FS8 | Corners | 130 | OVT_VOL_110 | 1.8 | 0.20903 | 0.4 | NAP | Pass
FS8 | Corners | 130 | OVT_VOL_110 | 1.71 | 0.21522 | 0.4 | NAP | Pass
FS8 | Corners | 130 | OVT_VOL_111 | 1.89 | 0.20753 | 0.4 | NAP | Pass
FS8 | Corners | 130 | OVT_VOL_111 | 1.8 | 0.21258 | 0.4 | NAP | Pass
FS8 | Corners | 130 | OVT_VOL_111 | 1.71 | 0.21879 | 0.4 | NAP | Pass
FS8 | Corners | 130 | OVT_VIH_HYST1 | 1.89 | 1.1 | 1.323 | NAP | Pass
FS8 | Corners | 130 | OVT_VIL_HYST1 | 1.89 | 0.76 | NAP | 0.567 | Pass
FS8 | Corners | 130 | OVT_Vh_HYST1 | 1.89 | 0.34 | NAP | 0.0945 | Pass
FS8 | Corners | 130 | OVT_VIH_HYST1 | 1.8 | 1.06 | 1.26 | NAP | Pass
FS8 | Corners | 130 | OVT_VIL_HYST1 | 1.8 | 0.72 | NAP | 0.54 | Pass
FS8 | Corners | 130 | OVT_Vh_HYST1 | 1.8 | 0.34 | NAP | 0.09 | Pass
FS8 | Corners | 130 | OVT_VIH_HYST1 | 1.71 | 1.02 | 1.197 | NAP | Pass
FS8 | Corners | 130 | OVT_VIL_HYST1 | 1.71 | 0.66 | NAP | 0.513 | Pass
FS8 | Corners | 130 | OVT_Vh_HYST1 | 1.71 | 0.36 | NAP | 0.0855 | Pass
FS8 | Corners | 130 | OVT_VIH_HYST0 | 1.89 | 1.04 | NAP | NAP | Pass
FS8 | Corners | 130 | OVT_VIL_HYST0 | 1.89 | 0.86 | NAP | NAP | Pass
FS8 | Corners | 130 | OVT_VIH_HYST0 | 1.8 | 0.98 | NAP | NAP | Pass
FS8 | Corners | 130 | OVT_VIL_HYST0 | 1.8 | 0.8 | NAP | NAP | Pass
FS8 | Corners | 130 | OVT_VIH_HYST0 | 1.71 | 0.94 | NAP | NAP | Pass
FS8 | Corners | 130 | OVT_VIL_HYST0 | 1.71 | 0.76 | NAP | NAP | Pass
FS8 | Corners | 130 | OVT_RPU | 1.89 | 61913.65 | 100000 | 25000 | Pass
FS8 | Corners | 130 | OVT_RPU | 1.8 | 62060.58 | 100000 | 25000 | Pass
FS8 | Corners | 130 | OVT_RPU | 1.71 | 62251.65 | 100000 | 25000 | Pass
FS8 | Corners | 130 | OVT_RPD | 1.89 | 60485.64 | 100000 | 25000 | Pass
FS8 | Corners | 130 | OVT_RPD | 1.8 | 60486.77 | 100000 | 25000 | Pass
FS8 | Corners | 130 | OVT_RPD | 1.71 | 60488.09 | 100000 | 25000 | Pass
FS8 | Corners | 25 | OVT_VOH_000 | 1.89 | 0.20145 | 0.4 | NAP | Pass
FS8 | Corners | 25 | OVT_VOH_000 | 1.8 | 0.20811 | 0.4 | NAP | Pass
FS8 | Corners | 25 | OVT_VOH_000 | 1.71 | 0.21606 | 0.4 | NAP | Pass
FS8 | Corners | 25 | OVT_VOH_001 | 1.89 | 0.20987 | 0.4 | NAP | Pass
FS8 | Corners | 25 | OVT_VOH_001 | 1.8 | 0.21669 | 0.4 | NAP | Pass
FS8 | Corners | 25 | OVT_VOH_001 | 1.71 | 0.2249 | 0.4 | NAP | Pass
FS8 | Corners | 25 | OVT_VOH_010 | 1.89 | 0.21515 | 0.4 | NAP | Pass
FS8 | Corners | 25 | OVT_VOH_010 | 1.8 | 0.22206 | 0.4 | NAP | Pass
FS8 | Corners | 25 | OVT_VOH_010 | 1.71 | 0.23035 | 0.4 | NAP | Pass
FS8 | Corners | 25 | OVT_VOH_011 | 1.89 | 0.22122 | 0.4 | NAP | Pass
FS8 | Corners | 25 | OVT_VOH_011 | 1.8 | 0.22818 | 0.4 | NAP | Pass
FS8 | Corners | 25 | OVT_VOH_011 | 1.71 | 0.23657 | 0.4 | NAP | Pass
FS8 | Corners | 25 | OVT_VOH_100 | 1.89 | 0.19083 | 0.4 | NAP | Pass
FS8 | Corners | 25 | OVT_VOH_100 | 1.8 | 0.19634 | 0.4 | NAP | Pass
FS8 | Corners | 25 | OVT_VOH_100 | 1.71 | 0.20292 | 0.4 | NAP | Pass
FS8 | Corners | 25 | OVT_VOH_101 | 1.89 | 0.20095 | 0.4 | NAP | Pass
FS8 | Corners | 25 | OVT_VOH_101 | 1.8 | 0.2067 | 0.4 | NAP | Pass
FS8 | Corners | 25 | OVT_VOH_101 | 1.71 | 0.21356 | 0.4 | NAP | Pass
FS8 | Corners | 25 | OVT_VOH_110 | 1.89 | 0.20971 | 0.4 | NAP | Pass
FS8 | Corners | 25 | OVT_VOH_110 | 1.8 | 0.21565 | 0.4 | NAP | Pass
FS8 | Corners | 25 | OVT_VOH_110 | 1.71 | 0.22274 | 0.4 | NAP | Pass
FS8 | Corners | 25 | OVT_VOH_111 | 1.89 | 0.21784 | 0.4 | NAP | Pass
FS8 | Corners | 25 | OVT_VOH_111 | 1.8 | 0.22393 | 0.4 | NAP | Pass
FS8 | Corners | 25 | OVT_VOH_111 | 1.71 | 0.23121 | 0.4 | NAP | Pass
FS8 | Corners | 25 | OVT_VOL_000 | 1.89 | 0.16477 | 0.4 | NAP | Pass
FS8 | Corners | 25 | OVT_VOL_000 | 1.8 | 0.16894 | 0.4 | NAP | Pass
FS8 | Corners | 25 | OVT_VOL_000 | 1.71 | 0.17412 | 0.4 | NAP | Pass
FS8 | Corners | 25 | OVT_VOL_001 | 1.89 | 0.16837 | 0.4 | NAP | Pass
FS8 | Corners | 25 | OVT_VOL_001 | 1.8 | 0.17249 | 0.4 | NAP | Pass
FS8 | Corners | 25 | OVT_VOL_001 | 1.71 | 0.17761 | 0.4 | NAP | Pass
FS8 | Corners | 25 | OVT_VOL_010 | 1.89 | 0.17038 | 0.4 | NAP | Pass
FS8 | Corners | 25 | OVT_VOL_010 | 1.8 | 0.17448 | 0.4 | NAP | Pass
FS8 | Corners | 25 | OVT_VOL_010 | 1.71 | 0.17959 | 0.4 | NAP | Pass
FS8 | Corners | 25 | OVT_VOL_011 | 1.89 | 0.17433 | 0.4 | NAP | Pass
FS8 | Corners | 25 | OVT_VOL_011 | 1.8 | 0.17843 | 0.4 | NAP | Pass
FS8 | Corners | 25 | OVT_VOL_011 | 1.71 | 0.18354 | 0.4 | NAP | Pass
FS8 | Corners | 25 | OVT_VOL_100 | 1.89 | 0.17596 | 0.4 | NAP | Pass
FS8 | Corners | 25 | OVT_VOL_100 | 1.8 | 0.18001 | 0.4 | NAP | Pass
FS8 | Corners | 25 | OVT_VOL_100 | 1.71 | 0.18505 | 0.4 | NAP | Pass
FS8 | Corners | 25 | OVT_VOL_101 | 1.89 | 0.17911 | 0.4 | NAP | Pass
FS8 | Corners | 25 | OVT_VOL_101 | 1.8 | 0.18316 | 0.4 | NAP | Pass
FS8 | Corners | 25 | OVT_VOL_101 | 1.71 | 0.18821 | 0.4 | NAP | Pass
FS8 | Corners | 25 | OVT_VOL_110 | 1.89 | 0.18214 | 0.4 | NAP | Pass
FS8 | Corners | 25 | OVT_VOL_110 | 1.8 | 0.18619 | 0.4 | NAP | Pass
FS8 | Corners | 25 | OVT_VOL_110 | 1.71 | 0.19124 | 0.4 | NAP | Pass
FS8 | Corners | 25 | OVT_VOL_111 | 1.89 | 0.1855 | 0.4 | NAP | Pass
FS8 | Corners | 25 | OVT_VOL_111 | 1.8 | 0.18957 | 0.4 | NAP | Pass
FS8 | Corners | 25 | OVT_VOL_111 | 1.71 | 0.19463 | 0.4 | NAP | Pass
FS8 | Corners | 25 | OVT_VIH_HYST1 | 1.89 | 1.12 | 1.323 | NAP | Pass
FS8 | Corners | 25 | OVT_VIL_HYST1 | 1.89 | 0.74 | NAP | 0.567 | Pass
FS8 | Corners | 25 | OVT_Vh_HYST1 | 1.89 | 0.38 | NAP | 0.0945 | Pass
FS8 | Corners | 25 | OVT_VIH_HYST1 | 1.8 | 1.08 | 1.26 | NAP | Pass
FS8 | Corners | 25 | OVT_VIL_HYST1 | 1.8 | 0.7 | NAP | 0.54 | Pass
FS8 | Corners | 25 | OVT_Vh_HYST1 | 1.8 | 0.38 | NAP | 0.09 | Pass
FS8 | Corners | 25 | OVT_VIH_HYST1 | 1.71 | 1.04 | 1.197 | NAP | Pass
FS8 | Corners | 25 | OVT_VIL_HYST1 | 1.71 | 0.66 | NAP | 0.513 | Pass
FS8 | Corners | 25 | OVT_Vh_HYST1 | 1.71 | 0.38 | NAP | 0.0855 | Pass
FS8 | Corners | 25 | OVT_VIH_HYST0 | 1.89 | 1.04 | NAP | NAP | Pass
FS8 | Corners | 25 | OVT_VIL_HYST0 | 1.89 | 0.86 | NAP | NAP | Pass
FS8 | Corners | 25 | OVT_VIH_HYST0 | 1.8 | 0.98 | NAP | NAP | Pass
FS8 | Corners | 25 | OVT_VIL_HYST0 | 1.8 | 0.8 | NAP | NAP | Pass
FS8 | Corners | 25 | OVT_VIH_HYST0 | 1.71 | 0.94 | NAP | NAP | Pass
FS8 | Corners | 25 | OVT_VIL_HYST0 | 1.71 | 0.76 | NAP | NAP | Pass
FS8 | Corners | 25 | OVT_RPU | 1.89 | 60544.18 | 100000 | 25000 | Pass
FS8 | Corners | 25 | OVT_RPU | 1.8 | 60591.42 | 100000 | 25000 | Pass
FS8 | Corners | 25 | OVT_RPU | 1.71 | 60651.26 | 100000 | 25000 | Pass
FS8 | Corners | 25 | OVT_RPD | 1.89 | 60184.84 | 100000 | 25000 | Pass
FS8 | Corners | 25 | OVT_RPD | 1.8 | 60187.67 | 100000 | 25000 | Pass
FS8 | Corners | 25 | OVT_RPD | 1.71 | 60190.85 | 100000 | 25000 | Pass
FS10 | Corners | -45 | OVT_VOH_000 | 1.89 | 0.17776 | 0.4 | NAP | Pass
FS10 | Corners | -45 | OVT_VOH_000 | 1.8 | 0.18313 | 0.4 | NAP | Pass
FS10 | Corners | -45 | OVT_VOH_000 | 1.71 | 0.18959 | 0.4 | NAP | Pass
FS10 | Corners | -45 | OVT_VOH_001 | 1.89 | 0.18562 | 0.4 | NAP | Pass
FS10 | Corners | -45 | OVT_VOH_001 | 1.8 | 0.19114 | 0.4 | NAP | Pass
FS10 | Corners | -45 | OVT_VOH_001 | 1.71 | 0.19778 | 0.4 | NAP | Pass
FS10 | Corners | -45 | OVT_VOH_010 | 1.89 | 0.18951 | 0.4 | NAP | Pass
FS10 | Corners | -45 | OVT_VOH_010 | 1.8 | 0.19499 | 0.4 | NAP | Pass
FS10 | Corners | -45 | OVT_VOH_010 | 1.71 | 0.20158 | 0.4 | NAP | Pass
FS10 | Corners | -45 | OVT_VOH_011 | 1.89 | 0.19571 | 0.4 | NAP | Pass
FS10 | Corners | -45 | OVT_VOH_011 | 1.8 | 0.20124 | 0.4 | NAP | Pass
FS10 | Corners | -45 | OVT_VOH_011 | 1.71 | 0.20797 | 0.4 | NAP | Pass
FS10 | Corners | -45 | OVT_VOH_100 | 1.89 | 0.16984 | 0.4 | NAP | Pass
FS10 | Corners | -45 | OVT_VOH_100 | 1.8 | 0.17426 | 0.4 | NAP | Pass
FS10 | Corners | -45 | OVT_VOH_100 | 1.71 | 0.17954 | 0.4 | NAP | Pass
FS10 | Corners | -45 | OVT_VOH_101 | 1.89 | 0.17929 | 0.4 | NAP | Pass
FS10 | Corners | -45 | OVT_VOH_101 | 1.8 | 0.18388 | 0.4 | NAP | Pass
FS10 | Corners | -45 | OVT_VOH_101 | 1.71 | 0.18939 | 0.4 | NAP | Pass
FS10 | Corners | -45 | OVT_VOH_110 | 1.89 | 0.18714 | 0.4 | NAP | Pass
FS10 | Corners | -45 | OVT_VOH_110 | 1.8 | 0.19186 | 0.4 | NAP | Pass
FS10 | Corners | -45 | OVT_VOH_110 | 1.71 | 0.19753 | 0.4 | NAP | Pass
FS10 | Corners | -45 | OVT_VOH_111 | 1.89 | 0.19488 | 0.4 | NAP | Pass
FS10 | Corners | -45 | OVT_VOH_111 | 1.8 | 0.19975 | 0.4 | NAP | Pass
FS10 | Corners | -45 | OVT_VOH_111 | 1.71 | 0.20558 | 0.4 | NAP | Pass
FS10 | Corners | -45 | OVT_VOL_000 | 1.89 | 0.16935 | 0.4 | NAP | Pass
FS10 | Corners | -45 | OVT_VOL_000 | 1.8 | 0.17565 | 0.4 | NAP | Pass
FS10 | Corners | -45 | OVT_VOL_000 | 1.71 | 0.18372 | 0.4 | NAP | Pass
FS10 | Corners | -45 | OVT_VOL_001 | 1.89 | 0.17085 | 0.4 | NAP | Pass
FS10 | Corners | -45 | OVT_VOL_001 | 1.8 | 0.17654 | 0.4 | NAP | Pass
FS10 | Corners | -45 | OVT_VOL_001 | 1.71 | 0.18365 | 0.4 | NAP | Pass
FS10 | Corners | -45 | OVT_VOL_010 | 1.89 | 0.17234 | 0.4 | NAP | Pass
FS10 | Corners | -45 | OVT_VOL_010 | 1.8 | 0.17782 | 0.4 | NAP | Pass
FS10 | Corners | -45 | OVT_VOL_010 | 1.71 | 0.18469 | 0.4 | NAP | Pass
FS10 | Corners | -45 | OVT_VOL_011 | 1.89 | 0.17601 | 0.4 | NAP | Pass
FS10 | Corners | -45 | OVT_VOL_011 | 1.8 | 0.18141 | 0.4 | NAP | Pass
FS10 | Corners | -45 | OVT_VOL_011 | 1.71 | 0.18815 | 0.4 | NAP | Pass
FS10 | Corners | -45 | OVT_VOL_100 | 1.89 | 0.17734 | 0.4 | NAP | Pass
FS10 | Corners | -45 | OVT_VOL_100 | 1.8 | 0.18262 | 0.4 | NAP | Pass
FS10 | Corners | -45 | OVT_VOL_100 | 1.71 | 0.18929 | 0.4 | NAP | Pass
FS10 | Corners | -45 | OVT_VOL_101 | 1.89 | 0.18032 | 0.4 | NAP | Pass
FS10 | Corners | -45 | OVT_VOL_101 | 1.8 | 0.18558 | 0.4 | NAP | Pass
FS10 | Corners | -45 | OVT_VOL_101 | 1.71 | 0.19215 | 0.4 | NAP | Pass
FS10 | Corners | -45 | OVT_VOL_110 | 1.89 | 0.18331 | 0.4 | NAP | Pass
FS10 | Corners | -45 | OVT_VOL_110 | 1.8 | 0.18855 | 0.4 | NAP | Pass
FS10 | Corners | -45 | OVT_VOL_110 | 1.71 | 0.19513 | 0.4 | NAP | Pass
FS10 | Corners | -45 | OVT_VOL_111 | 1.89 | 0.18657 | 0.4 | NAP | Pass
FS10 | Corners | -45 | OVT_VOL_111 | 1.8 | 0.1918 | 0.4 | NAP | Pass
FS10 | Corners | -45 | OVT_VOL_111 | 1.71 | 0.19833 | 0.4 | NAP | Pass
FS10 | Corners | -45 | OVT_VIH_HYST1 | 1.89 | 1.14 | 1.323 | NAP | Pass
FS10 | Corners | -45 | OVT_VIL_HYST1 | 1.89 | 0.74 | NAP | 0.567 | Pass
FS10 | Corners | -45 | OVT_Vh_HYST1 | 1.89 | 0.4 | NAP | 0.0945 | Pass
FS10 | Corners | -45 | OVT_VIH_HYST1 | 1.8 | 1.1 | 1.26 | NAP | Pass
FS10 | Corners | -45 | OVT_VIL_HYST1 | 1.8 | 0.7 | NAP | 0.54 | Pass
FS10 | Corners | -45 | OVT_Vh_HYST1 | 1.8 | 0.4 | NAP | 0.09 | Pass
FS10 | Corners | -45 | OVT_VIH_HYST1 | 1.71 | 1.06 | 1.197 | NAP | Pass
FS10 | Corners | -45 | OVT_VIL_HYST1 | 1.71 | 0.66 | NAP | 0.513 | Pass
FS10 | Corners | -45 | OVT_Vh_HYST1 | 1.71 | 0.4 | NAP | 0.0855 | Pass
FS10 | Corners | -45 | OVT_VIH_HYST0 | 1.89 | 1.02 | NAP | NAP | Pass
FS10 | Corners | -45 | OVT_VIL_HYST0 | 1.89 | 0.84 | NAP | NAP | Pass
FS10 | Corners | -45 | OVT_VIH_HYST0 | 1.8 | 0.98 | NAP | NAP | Pass
FS10 | Corners | -45 | OVT_VIL_HYST0 | 1.8 | 0.8 | NAP | NAP | Pass
FS10 | Corners | -45 | OVT_VIH_HYST0 | 1.71 | 0.96 | NAP | NAP | Pass
FS10 | Corners | -45 | OVT_VIL_HYST0 | 1.71 | 0.78 | NAP | NAP | Pass
FS10 | Corners | -45 | OVT_RPU | 1.89 | 58659.22 | 100000 | 25000 | Pass
FS10 | Corners | -45 | OVT_RPU | 1.8 | 58698.23 | 100000 | 25000 | Pass
FS10 | Corners | -45 | OVT_RPU | 1.71 | 58746.43 | 100000 | 25000 | Pass
FS10 | Corners | -45 | OVT_RPD | 1.89 | 58392.93 | 100000 | 25000 | Pass
FS10 | Corners | -45 | OVT_RPD | 1.8 | 58397.06 | 100000 | 25000 | Pass
FS10 | Corners | -45 | OVT_RPD | 1.71 | 58400.74 | 100000 | 25000 | Pass
FS10 | Corners | 130 | OVT_VOH_000 | 1.89 | 0.21936 | 0.4 | NAP | Pass
FS10 | Corners | 130 | OVT_VOH_000 | 1.8 | 0.22712 | 0.4 | NAP | Pass
FS10 | Corners | 130 | OVT_VOH_000 | 1.71 | 0.23622 | 0.4 | NAP | Pass
FS10 | Corners | 130 | OVT_VOH_001 | 1.89 | 0.22823 | 0.4 | NAP | Pass
FS10 | Corners | 130 | OVT_VOH_001 | 1.8 | 0.23612 | 0.4 | NAP | Pass
FS10 | Corners | 130 | OVT_VOH_001 | 1.71 | 0.24555 | 0.4 | NAP | Pass
FS10 | Corners | 130 | OVT_VOH_010 | 1.89 | 0.2325 | 0.4 | NAP | Pass
FS10 | Corners | 130 | OVT_VOH_010 | 1.8 | 0.24038 | 0.4 | NAP | Pass
FS10 | Corners | 130 | OVT_VOH_010 | 1.71 | 0.24974 | 0.4 | NAP | Pass
FS10 | Corners | 130 | OVT_VOH_011 | 1.89 | 0.2394 | 0.4 | NAP | Pass
FS10 | Corners | 130 | OVT_VOH_011 | 1.8 | 0.24737 | 0.4 | NAP | Pass
FS10 | Corners | 130 | OVT_VOH_011 | 1.71 | 0.25688 | 0.4 | NAP | Pass
FS10 | Corners | 130 | OVT_VOH_100 | 1.89 | 0.20712 | 0.4 | NAP | Pass
FS10 | Corners | 130 | OVT_VOH_100 | 1.8 | 0.21352 | 0.4 | NAP | Pass
FS10 | Corners | 130 | OVT_VOH_100 | 1.71 | 0.22105 | 0.4 | NAP | Pass
FS10 | Corners | 130 | OVT_VOH_101 | 1.89 | 0.21804 | 0.4 | NAP | Pass
FS10 | Corners | 130 | OVT_VOH_101 | 1.8 | 0.2247 | 0.4 | NAP | Pass
FS10 | Corners | 130 | OVT_VOH_101 | 1.71 | 0.23254 | 0.4 | NAP | Pass
FS10 | Corners | 130 | OVT_VOH_110 | 1.89 | 0.22707 | 0.4 | NAP | Pass
FS10 | Corners | 130 | OVT_VOH_110 | 1.8 | 0.23388 | 0.4 | NAP | Pass
FS10 | Corners | 130 | OVT_VOH_110 | 1.71 | 0.24199 | 0.4 | NAP | Pass
FS10 | Corners | 130 | OVT_VOH_111 | 1.89 | 0.23584 | 0.4 | NAP | Pass
FS10 | Corners | 130 | OVT_VOH_111 | 1.8 | 0.24287 | 0.4 | NAP | Pass
FS10 | Corners | 130 | OVT_VOH_111 | 1.71 | 0.2512 | 0.4 | NAP | Pass
FS10 | Corners | 130 | OVT_VOL_000 | 1.89 | 0.20981 | 0.4 | NAP | Pass
FS10 | Corners | 130 | OVT_VOL_000 | 1.8 | 0.21851 | 0.4 | NAP | Pass
FS10 | Corners | 130 | OVT_VOL_000 | 1.71 | 0.2294 | 0.4 | NAP | Pass
FS10 | Corners | 130 | OVT_VOL_001 | 1.89 | 0.21028 | 0.4 | NAP | Pass
FS10 | Corners | 130 | OVT_VOL_001 | 1.8 | 0.2182 | 0.4 | NAP | Pass
FS10 | Corners | 130 | OVT_VOL_001 | 1.71 | 0.22797 | 0.4 | NAP | Pass
FS10 | Corners | 130 | OVT_VOL_010 | 1.89 | 0.21168 | 0.4 | NAP | Pass
FS10 | Corners | 130 | OVT_VOL_010 | 1.8 | 0.21937 | 0.4 | NAP | Pass
FS10 | Corners | 130 | OVT_VOL_010 | 1.71 | 0.22869 | 0.4 | NAP | Pass
FS10 | Corners | 130 | OVT_VOL_011 | 1.89 | 0.21582 | 0.4 | NAP | Pass
FS10 | Corners | 130 | OVT_VOL_011 | 1.8 | 0.22341 | 0.4 | NAP | Pass
FS10 | Corners | 130 | OVT_VOL_011 | 1.71 | 0.23265 | 0.4 | NAP | Pass
FS10 | Corners | 130 | OVT_VOL_100 | 1.89 | 0.21761 | 0.4 | NAP | Pass
FS10 | Corners | 130 | OVT_VOL_100 | 1.8 | 0.22508 | 0.4 | NAP | Pass
FS10 | Corners | 130 | OVT_VOL_100 | 1.71 | 0.23423 | 0.4 | NAP | Pass
FS10 | Corners | 130 | OVT_VOL_101 | 1.89 | 0.22098 | 0.4 | NAP | Pass
FS10 | Corners | 130 | OVT_VOL_101 | 1.8 | 0.22845 | 0.4 | NAP | Pass
FS10 | Corners | 130 | OVT_VOL_101 | 1.71 | 0.23766 | 0.4 | NAP | Pass
FS10 | Corners | 130 | OVT_VOL_110 | 1.89 | 0.22436 | 0.4 | NAP | Pass
FS10 | Corners | 130 | OVT_VOL_110 | 1.8 | 0.2318 | 0.4 | NAP | Pass
FS10 | Corners | 130 | OVT_VOL_110 | 1.71 | 0.24101 | 0.4 | NAP | Pass
FS10 | Corners | 130 | OVT_VOL_111 | 1.89 | 0.22792 | 0.4 | NAP | Pass
FS10 | Corners | 130 | OVT_VOL_111 | 1.8 | 0.23542 | 0.4 | NAP | Pass
FS10 | Corners | 130 | OVT_VOL_111 | 1.71 | 0.24458 | 0.4 | NAP | Pass
FS10 | Corners | 130 | OVT_VIH_HYST1 | 1.89 | 1.12 | 1.323 | NAP | Pass
FS10 | Corners | 130 | OVT_VIL_HYST1 | 1.89 | 0.76 | NAP | 0.567 | Pass
FS10 | Corners | 130 | OVT_Vh_HYST1 | 1.89 | 0.36 | NAP | 0.0945 | Pass
FS10 | Corners | 130 | OVT_VIH_HYST1 | 1.8 | 1.08 | 1.26 | NAP | Pass
FS10 | Corners | 130 | OVT_VIL_HYST1 | 1.8 | 0.72 | NAP | 0.54 | Pass
FS10 | Corners | 130 | OVT_Vh_HYST1 | 1.8 | 0.36 | NAP | 0.09 | Pass
FS10 | Corners | 130 | OVT_VIH_HYST1 | 1.71 | 1.04 | 1.197 | NAP | Pass
FS10 | Corners | 130 | OVT_VIL_HYST1 | 1.71 | 0.68 | NAP | 0.513 | Pass
FS10 | Corners | 130 | OVT_Vh_HYST1 | 1.71 | 0.36 | NAP | 0.0855 | Pass
FS10 | Corners | 130 | OVT_VIH_HYST0 | 1.89 | 1.02 | NAP | NAP | Pass
FS10 | Corners | 130 | OVT_VIL_HYST0 | 1.89 | 0.84 | NAP | NAP | Pass
FS10 | Corners | 130 | OVT_VIH_HYST0 | 1.8 | 0.98 | NAP | NAP | Pass
FS10 | Corners | 130 | OVT_VIL_HYST0 | 1.8 | 0.8 | NAP | NAP | Pass
FS10 | Corners | 130 | OVT_VIH_HYST0 | 1.71 | 0.94 | NAP | NAP | Pass
FS10 | Corners | 130 | OVT_VIL_HYST0 | 1.71 | 0.76 | NAP | NAP | Pass
FS10 | Corners | 130 | OVT_RPU | 1.89 | 60431.13 | 100000 | 25000 | Pass
FS10 | Corners | 130 | OVT_RPU | 1.8 | 60570.77 | 100000 | 25000 | Pass
FS10 | Corners | 130 | OVT_RPU | 1.71 | 60750.33 | 100000 | 25000 | Pass
FS10 | Corners | 130 | OVT_RPD | 1.89 | 59142.55 | 100000 | 25000 | Pass
FS10 | Corners | 130 | OVT_RPD | 1.8 | 59145.94 | 100000 | 25000 | Pass
FS10 | Corners | 130 | OVT_RPD | 1.71 | 59149.23 | 100000 | 25000 | Pass
FS10 | Corners | 25 | OVT_VOH_000 | 1.89 | 0.19569 | 0.4 | NAP | Pass
FS10 | Corners | 25 | OVT_VOH_000 | 1.8 | 0.20203 | 0.4 | NAP | Pass
FS10 | Corners | 25 | OVT_VOH_000 | 1.71 | 0.20958 | 0.4 | NAP | Pass
FS10 | Corners | 25 | OVT_VOH_001 | 1.89 | 0.20385 | 0.4 | NAP | Pass
FS10 | Corners | 25 | OVT_VOH_001 | 1.8 | 0.21035 | 0.4 | NAP | Pass
FS10 | Corners | 25 | OVT_VOH_001 | 1.71 | 0.21813 | 0.4 | NAP | Pass
FS10 | Corners | 25 | OVT_VOH_010 | 1.89 | 0.20778 | 0.4 | NAP | Pass
FS10 | Corners | 25 | OVT_VOH_010 | 1.8 | 0.21423 | 0.4 | NAP | Pass
FS10 | Corners | 25 | OVT_VOH_010 | 1.71 | 0.22198 | 0.4 | NAP | Pass
FS10 | Corners | 25 | OVT_VOH_011 | 1.89 | 0.21415 | 0.4 | NAP | Pass
FS10 | Corners | 25 | OVT_VOH_011 | 1.8 | 0.22068 | 0.4 | NAP | Pass
FS10 | Corners | 25 | OVT_VOH_011 | 1.71 | 0.22854 | 0.4 | NAP | Pass
FS10 | Corners | 25 | OVT_VOH_100 | 1.89 | 0.18534 | 0.4 | NAP | Pass
FS10 | Corners | 25 | OVT_VOH_100 | 1.8 | 0.19054 | 0.4 | NAP | Pass
FS10 | Corners | 25 | OVT_VOH_100 | 1.71 | 0.19675 | 0.4 | NAP | Pass
FS10 | Corners | 25 | OVT_VOH_101 | 1.89 | 0.19533 | 0.4 | NAP | Pass
FS10 | Corners | 25 | OVT_VOH_101 | 1.8 | 0.20076 | 0.4 | NAP | Pass
FS10 | Corners | 25 | OVT_VOH_101 | 1.71 | 0.20723 | 0.4 | NAP | Pass
FS10 | Corners | 25 | OVT_VOH_110 | 1.89 | 0.20361 | 0.4 | NAP | Pass
FS10 | Corners | 25 | OVT_VOH_110 | 1.8 | 0.20917 | 0.4 | NAP | Pass
FS10 | Corners | 25 | OVT_VOH_110 | 1.71 | 0.21582 | 0.4 | NAP | Pass
FS10 | Corners | 25 | OVT_VOH_111 | 1.89 | 0.21173 | 0.4 | NAP | Pass
FS10 | Corners | 25 | OVT_VOH_111 | 1.8 | 0.21745 | 0.4 | NAP | Pass
FS10 | Corners | 25 | OVT_VOH_111 | 1.71 | 0.2243 | 0.4 | NAP | Pass
FS10 | Corners | 25 | OVT_VOL_000 | 1.89 | 0.18702 | 0.4 | NAP | Pass
FS10 | Corners | 25 | OVT_VOL_000 | 1.8 | 0.19461 | 0.4 | NAP | Pass
FS10 | Corners | 25 | OVT_VOL_000 | 1.71 | 0.20404 | 0.4 | NAP | Pass
FS10 | Corners | 25 | OVT_VOL_001 | 1.89 | 0.18737 | 0.4 | NAP | Pass
FS10 | Corners | 25 | OVT_VOL_001 | 1.8 | 0.19405 | 0.4 | NAP | Pass
FS10 | Corners | 25 | OVT_VOL_001 | 1.71 | 0.20235 | 0.4 | NAP | Pass
FS10 | Corners | 25 | OVT_VOL_010 | 1.89 | 0.18858 | 0.4 | NAP | Pass
FS10 | Corners | 25 | OVT_VOL_010 | 1.8 | 0.19501 | 0.4 | NAP | Pass
FS10 | Corners | 25 | OVT_VOL_010 | 1.71 | 0.20289 | 0.4 | NAP | Pass
FS10 | Corners | 25 | OVT_VOL_011 | 1.89 | 0.19228 | 0.4 | NAP | Pass
FS10 | Corners | 25 | OVT_VOL_011 | 1.8 | 0.19851 | 0.4 | NAP | Pass
FS10 | Corners | 25 | OVT_VOL_011 | 1.71 | 0.20634 | 0.4 | NAP | Pass
FS10 | Corners | 25 | OVT_VOL_100 | 1.89 | 0.19361 | 0.4 | NAP | Pass
FS10 | Corners | 25 | OVT_VOL_100 | 1.8 | 0.1998 | 0.4 | NAP | Pass
FS10 | Corners | 25 | OVT_VOL_100 | 1.71 | 0.20746 | 0.4 | NAP | Pass
FS10 | Corners | 25 | OVT_VOL_101 | 1.89 | 0.19667 | 0.4 | NAP | Pass
FS10 | Corners | 25 | OVT_VOL_101 | 1.8 | 0.2028 | 0.4 | NAP | Pass
FS10 | Corners | 25 | OVT_VOL_101 | 1.71 | 0.21037 | 0.4 | NAP | Pass
FS10 | Corners | 25 | OVT_VOL_110 | 1.89 | 0.1997 | 0.4 | NAP | Pass
FS10 | Corners | 25 | OVT_VOL_110 | 1.8 | 0.2058 | 0.4 | NAP | Pass
FS10 | Corners | 25 | OVT_VOL_110 | 1.71 | 0.21335 | 0.4 | NAP | Pass
FS10 | Corners | 25 | OVT_VOL_111 | 1.89 | 0.20304 | 0.4 | NAP | Pass
FS10 | Corners | 25 | OVT_VOL_111 | 1.8 | 0.20915 | 0.4 | NAP | Pass
FS10 | Corners | 25 | OVT_VOL_111 | 1.71 | 0.21669 | 0.4 | NAP | Pass
FS10 | Corners | 25 | OVT_VIH_HYST1 | 1.89 | 1.14 | 1.323 | NAP | Pass
FS10 | Corners | 25 | OVT_VIL_HYST1 | 1.89 | 0.76 | NAP | 0.567 | Pass
FS10 | Corners | 25 | OVT_Vh_HYST1 | 1.89 | 0.38 | NAP | 0.0945 | Pass
FS10 | Corners | 25 | OVT_VIH_HYST1 | 1.8 | 1.1 | 1.26 | NAP | Pass
FS10 | Corners | 25 | OVT_VIL_HYST1 | 1.8 | 0.72 | NAP | 0.54 | Pass
FS10 | Corners | 25 | OVT_Vh_HYST1 | 1.8 | 0.38 | NAP | 0.09 | Pass
FS10 | Corners | 25 | OVT_VIH_HYST1 | 1.71 | 1.06 | 1.197 | NAP | Pass
FS10 | Corners | 25 | OVT_VIL_HYST1 | 1.71 | 0.66 | NAP | 0.513 | Pass
FS10 | Corners | 25 | OVT_Vh_HYST1 | 1.71 | 0.4 | NAP | 0.0855 | Pass
FS10 | Corners | 25 | OVT_VIH_HYST0 | 1.89 | 1.02 | NAP | NAP | Pass
FS10 | Corners | 25 | OVT_VIL_HYST0 | 1.89 | 0.84 | NAP | NAP | Pass
FS10 | Corners | 25 | OVT_VIH_HYST0 | 1.8 | 0.98 | NAP | NAP | Pass
FS10 | Corners | 25 | OVT_VIL_HYST0 | 1.8 | 0.8 | NAP | NAP | Pass
FS10 | Corners | 25 | OVT_VIH_HYST0 | 1.71 | 0.94 | NAP | NAP | Pass
FS10 | Corners | 25 | OVT_VIL_HYST0 | 1.71 | 0.76 | NAP | NAP | Pass
FS10 | Corners | 25 | OVT_RPU | 1.89 | 59145.17 | 100000 | 25000 | Pass
FS10 | Corners | 25 | OVT_RPU | 1.8 | 59190.77 | 100000 | 25000 | Pass
FS10 | Corners | 25 | OVT_RPU | 1.71 | 59250.31 | 100000 | 25000 | Pass
FS10 | Corners | 25 | OVT_RPD | 1.89 | 58815.19 | 100000 | 25000 | Pass
FS10 | Corners | 25 | OVT_RPD | 1.8 | 58819.03 | 100000 | 25000 | Pass
FS10 | Corners | 25 | OVT_RPD | 1.71 | 58824.12 | 100000 | 25000 | Pass
FF6 | Corners | -45 | OVT_VOH_001 | 1.89 | 0.1934 | 0.4 | NAP | Pass
FF6 | Corners | -45 | OVT_VOH_001 | 1.8 | 0.19951 | 0.4 | NAP | Pass
FF6 | Corners | -45 | OVT_VOH_001 | 1.71 | 0.20693 | 0.4 | NAP | Pass
FF6 | Corners | -45 | OVT_VOH_010 | 1.89 | 0.19777 | 0.4 | NAP | Pass
FF6 | Corners | -45 | OVT_VOH_010 | 1.8 | 0.20388 | 0.4 | NAP | Pass
FF6 | Corners | -45 | OVT_VOH_010 | 1.71 | 0.21129 | 0.4 | NAP | Pass
FF6 | Corners | -45 | OVT_VOH_011 | 1.89 | 0.2034 | 0.4 | NAP | Pass
FF6 | Corners | -45 | OVT_VOH_011 | 1.8 | 0.20955 | 0.4 | NAP | Pass
FF6 | Corners | -45 | OVT_VOH_011 | 1.71 | 0.21706 | 0.4 | NAP | Pass
FF6 | Corners | -45 | OVT_VOH_100 | 1.89 | 0.17537 | 0.4 | NAP | Pass
FF6 | Corners | -45 | OVT_VOH_100 | 1.8 | 0.18026 | 0.4 | NAP | Pass
FF6 | Corners | -45 | OVT_VOH_100 | 1.71 | 0.18613 | 0.4 | NAP | Pass
FF6 | Corners | -45 | OVT_VOH_101 | 1.89 | 0.18479 | 0.4 | NAP | Pass
FF6 | Corners | -45 | OVT_VOH_101 | 1.8 | 0.18987 | 0.4 | NAP | Pass
FF6 | Corners | -45 | OVT_VOH_101 | 1.71 | 0.19601 | 0.4 | NAP | Pass
FF6 | Corners | -45 | OVT_VOH_110 | 1.89 | 0.1929 | 0.4 | NAP | Pass
FF6 | Corners | -45 | OVT_VOH_110 | 1.8 | 0.19814 | 0.4 | NAP | Pass
FF6 | Corners | -45 | OVT_VOH_110 | 1.71 | 0.20446 | 0.4 | NAP | Pass
FF6 | Corners | -45 | OVT_VOH_111 | 1.89 | 0.20052 | 0.4 | NAP | Pass
FF6 | Corners | -45 | OVT_VOH_111 | 1.8 | 0.20589 | 0.4 | NAP | Pass
FF6 | Corners | -45 | OVT_VOH_111 | 1.71 | 0.21239 | 0.4 | NAP | Pass
FF6 | Corners | -45 | OVT_VOL_000 | 1.89 | 0.15597 | 0.4 | NAP | Pass
FF6 | Corners | -45 | OVT_VOL_000 | 1.8 | 0.16001 | 0.4 | NAP | Pass
FF6 | Corners | -45 | OVT_VOL_000 | 1.71 | 0.16514 | 0.4 | NAP | Pass
FF6 | Corners | -45 | OVT_VOL_001 | 1.89 | 0.15932 | 0.4 | NAP | Pass
FF6 | Corners | -45 | OVT_VOL_001 | 1.8 | 0.16334 | 0.4 | NAP | Pass
FF6 | Corners | -45 | OVT_VOL_001 | 1.71 | 0.16839 | 0.4 | NAP | Pass
FF6 | Corners | -45 | OVT_VOL_010 | 1.89 | 0.16194 | 0.4 | NAP | Pass
FF6 | Corners | -45 | OVT_VOL_010 | 1.8 | 0.16599 | 0.4 | NAP | Pass
FF6 | Corners | -45 | OVT_VOL_010 | 1.71 | 0.17113 | 0.4 | NAP | Pass
FF6 | Corners | -45 | OVT_VOL_011 | 1.89 | 0.16567 | 0.4 | NAP | Pass
FF6 | Corners | -45 | OVT_VOL_011 | 1.8 | 0.16973 | 0.4 | NAP | Pass
FF6 | Corners | -45 | OVT_VOL_011 | 1.71 | 0.17486 | 0.4 | NAP | Pass
FF6 | Corners | -45 | OVT_VOL_100 | 1.89 | 0.16751 | 0.4 | NAP | Pass
FF6 | Corners | -45 | OVT_VOL_100 | 1.8 | 0.17151 | 0.4 | NAP | Pass
FF6 | Corners | -45 | OVT_VOL_100 | 1.71 | 0.17658 | 0.4 | NAP | Pass
FF6 | Corners | -45 | OVT_VOL_101 | 1.89 | 0.17046 | 0.4 | NAP | Pass
FF6 | Corners | -45 | OVT_VOL_101 | 1.8 | 0.17447 | 0.4 | NAP | Pass
FF6 | Corners | -45 | OVT_VOL_101 | 1.71 | 0.17954 | 0.4 | NAP | Pass
FF6 | Corners | -45 | OVT_VOL_110 | 1.89 | 0.17367 | 0.4 | NAP | Pass
FF6 | Corners | -45 | OVT_VOL_110 | 1.8 | 0.17768 | 0.4 | NAP | Pass
FF6 | Corners | -45 | OVT_VOL_110 | 1.71 | 0.18279 | 0.4 | NAP | Pass
FF6 | Corners | -45 | OVT_VOL_111 | 1.89 | 0.17685 | 0.4 | NAP | Pass
FF6 | Corners | -45 | OVT_VOL_111 | 1.8 | 0.18087 | 0.4 | NAP | Pass
FF6 | Corners | -45 | OVT_VOL_111 | 1.71 | 0.18599 | 0.4 | NAP | Pass
FF6 | Corners | -45 | OVT_VIH_HYST1 | 1.89 | 1.12 | 1.323 | NAP | Pass
FF6 | Corners | -45 | OVT_VIL_HYST1 | 1.89 | 0.74 | NAP | 0.567 | Pass
FF6 | Corners | -45 | OVT_Vh_HYST1 | 1.89 | 0.38 | NAP | 0.0945 | Pass
FF6 | Corners | -45 | OVT_VIH_HYST1 | 1.8 | 1.08 | 1.26 | NAP | Pass
FF6 | Corners | -45 | OVT_VIL_HYST1 | 1.8 | 0.7 | NAP | 0.54 | Pass
FF6 | Corners | -45 | OVT_Vh_HYST1 | 1.8 | 0.38 | NAP | 0.09 | Pass
FF6 | Corners | -45 | OVT_VIH_HYST1 | 1.71 | 1.04 | 1.197 | NAP | Pass
FF6 | Corners | -45 | OVT_VIL_HYST1 | 1.71 | 0.64 | NAP | 0.513 | Pass
FF6 | Corners | -45 | OVT_Vh_HYST1 | 1.71 | 0.4 | NAP | 0.0855 | Pass
FF6 | Corners | -45 | OVT_VIH_HYST0 | 1.89 | 1.06 | NAP | NAP | Pass
FF6 | Corners | -45 | OVT_VIL_HYST0 | 1.89 | 0.86 | NAP | NAP | Pass
FF6 | Corners | -45 | OVT_VIH_HYST0 | 1.8 | 1 | NAP | NAP | Pass
FF6 | Corners | -45 | OVT_VIL_HYST0 | 1.8 | 0.82 | NAP | NAP | Pass
FF6 | Corners | -45 | OVT_VIH_HYST0 | 1.71 | 0.96 | NAP | NAP | Pass
FF6 | Corners | -45 | OVT_VIL_HYST0 | 1.71 | 0.78 | NAP | NAP | Pass
FF6 | Corners | -45 | OVT_RPU | 1.89 | 60487.15 | 100000 | 25000 | Pass
FF6 | Corners | -45 | OVT_RPU | 1.8 | 60508.01 | 100000 | 25000 | Pass
FF6 | Corners | -45 | OVT_RPU | 1.71 | 60534.03 | 100000 | 25000 | Pass
FF6 | Corners | -45 | OVT_RPD | 1.89 | 60315.23 | 100000 | 25000 | Pass
FF6 | Corners | -45 | OVT_RPD | 1.8 | 60318.32 | 100000 | 25000 | Pass
FF6 | Corners | -45 | OVT_RPD | 1.71 | 60321.96 | 100000 | 25000 | Pass
FF6 | Corners | 130 | OVT_VOH_001 | 1.89 | 0.23026 | 0.4 | NAP | Pass
FF6 | Corners | 130 | OVT_VOH_001 | 1.8 | 0.2385 | 0.4 | NAP | Pass
FF6 | Corners | 130 | OVT_VOH_001 | 1.71 | 0.24836 | 0.4 | NAP | Pass
FF6 | Corners | 130 | OVT_VOH_010 | 1.89 | 0.23505 | 0.4 | NAP | Pass
FF6 | Corners | 130 | OVT_VOH_010 | 1.8 | 0.24332 | 0.4 | NAP | Pass
FF6 | Corners | 130 | OVT_VOH_010 | 1.71 | 0.25321 | 0.4 | NAP | Pass
FF6 | Corners | 130 | OVT_VOH_011 | 1.89 | 0.24124 | 0.4 | NAP | Pass
FF6 | Corners | 130 | OVT_VOH_011 | 1.8 | 0.24959 | 0.4 | NAP | Pass
FF6 | Corners | 130 | OVT_VOH_011 | 1.71 | 0.25962 | 0.4 | NAP | Pass
FF6 | Corners | 130 | OVT_VOH_100 | 1.89 | 0.20734 | 0.4 | NAP | Pass
FF6 | Corners | 130 | OVT_VOH_100 | 1.8 | 0.21395 | 0.4 | NAP | Pass
FF6 | Corners | 130 | OVT_VOH_100 | 1.71 | 0.22181 | 0.4 | NAP | Pass
FF6 | Corners | 130 | OVT_VOH_101 | 1.89 | 0.21807 | 0.4 | NAP | Pass
FF6 | Corners | 130 | OVT_VOH_101 | 1.8 | 0.22497 | 0.4 | NAP | Pass
FF6 | Corners | 130 | OVT_VOH_101 | 1.71 | 0.23317 | 0.4 | NAP | Pass
FF6 | Corners | 130 | OVT_VOH_110 | 1.89 | 0.22723 | 0.4 | NAP | Pass
FF6 | Corners | 130 | OVT_VOH_110 | 1.8 | 0.23431 | 0.4 | NAP | Pass
FF6 | Corners | 130 | OVT_VOH_110 | 1.71 | 0.24277 | 0.4 | NAP | Pass
FF6 | Corners | 130 | OVT_VOH_111 | 1.89 | 0.23574 | 0.4 | NAP | Pass
FF6 | Corners | 130 | OVT_VOH_111 | 1.8 | 0.24301 | 0.4 | NAP | Pass
FF6 | Corners | 130 | OVT_VOH_111 | 1.71 | 0.25172 | 0.4 | NAP | Pass
FF6 | Corners | 130 | OVT_VOL_000 | 1.89 | 0.18968 | 0.4 | NAP | Pass
FF6 | Corners | 130 | OVT_VOL_000 | 1.8 | 0.19525 | 0.4 | NAP | Pass
FF6 | Corners | 130 | OVT_VOL_000 | 1.71 | 0.20218 | 0.4 | NAP | Pass
FF6 | Corners | 130 | OVT_VOL_001 | 1.89 | 0.19335 | 0.4 | NAP | Pass
FF6 | Corners | 130 | OVT_VOL_001 | 1.8 | 0.19893 | 0.4 | NAP | Pass
FF6 | Corners | 130 | OVT_VOL_001 | 1.71 | 0.20587 | 0.4 | NAP | Pass
FF6 | Corners | 130 | OVT_VOL_010 | 1.89 | 0.19617 | 0.4 | NAP | Pass
FF6 | Corners | 130 | OVT_VOL_010 | 1.8 | 0.20179 | 0.4 | NAP | Pass
FF6 | Corners | 130 | OVT_VOL_010 | 1.71 | 0.20878 | 0.4 | NAP | Pass
FF6 | Corners | 130 | OVT_VOL_011 | 1.89 | 0.20023 | 0.4 | NAP | Pass
FF6 | Corners | 130 | OVT_VOL_011 | 1.8 | 0.2059 | 0.4 | NAP | Pass
FF6 | Corners | 130 | OVT_VOL_011 | 1.71 | 0.21287 | 0.4 | NAP | Pass
FF6 | Corners | 130 | OVT_VOL_100 | 1.89 | 0.20233 | 0.4 | NAP | Pass
FF6 | Corners | 130 | OVT_VOL_100 | 1.8 | 0.20795 | 0.4 | NAP | Pass
FF6 | Corners | 130 | OVT_VOL_100 | 1.71 | 0.21489 | 0.4 | NAP | Pass
FF6 | Corners | 130 | OVT_VOL_101 | 1.89 | 0.20553 | 0.4 | NAP | Pass
FF6 | Corners | 130 | OVT_VOL_101 | 1.8 | 0.21113 | 0.4 | NAP | Pass
FF6 | Corners | 130 | OVT_VOL_101 | 1.71 | 0.21804 | 0.4 | NAP | Pass
FF6 | Corners | 130 | OVT_VOL_110 | 1.89 | 0.2089 | 0.4 | NAP | Pass
FF6 | Corners | 130 | OVT_VOL_110 | 1.8 | 0.21455 | 0.4 | NAP | Pass
FF6 | Corners | 130 | OVT_VOL_110 | 1.71 | 0.22154 | 0.4 | NAP | Pass
FF6 | Corners | 130 | OVT_VOL_111 | 1.89 | 0.21239 | 0.4 | NAP | Pass
FF6 | Corners | 130 | OVT_VOL_111 | 1.8 | 0.21806 | 0.4 | NAP | Pass
FF6 | Corners | 130 | OVT_VOL_111 | 1.71 | 0.22509 | 0.4 | NAP | Pass
FF6 | Corners | 130 | OVT_VIH_HYST1 | 1.89 | 1.12 | 1.323 | NAP | Pass
FF6 | Corners | 130 | OVT_VIL_HYST1 | 1.89 | 0.76 | NAP | 0.567 | Pass
FF6 | Corners | 130 | OVT_Vh_HYST1 | 1.89 | 0.36 | NAP | 0.0945 | Pass
FF6 | Corners | 130 | OVT_VIH_HYST1 | 1.8 | 1.08 | 1.26 | NAP | Pass
FF6 | Corners | 130 | OVT_VIL_HYST1 | 1.8 | 0.72 | NAP | 0.54 | Pass
FF6 | Corners | 130 | OVT_Vh_HYST1 | 1.8 | 0.36 | NAP | 0.09 | Pass
FF6 | Corners | 130 | OVT_VIH_HYST1 | 1.71 | 1.02 | 1.197 | NAP | Pass
FF6 | Corners | 130 | OVT_VIL_HYST1 | 1.71 | 0.66 | NAP | 0.513 | Pass
FF6 | Corners | 130 | OVT_Vh_HYST1 | 1.71 | 0.36 | NAP | 0.0855 | Pass
FF6 | Corners | 130 | OVT_VIH_HYST0 | 1.89 | 1.02 | NAP | NAP | Pass
FF6 | Corners | 130 | OVT_VIL_HYST0 | 1.89 | 0.84 | NAP | NAP | Pass
FF6 | Corners | 130 | OVT_VIH_HYST0 | 1.8 | 0.98 | NAP | NAP | Pass
FF6 | Corners | 130 | OVT_VIL_HYST0 | 1.8 | 0.8 | NAP | NAP | Pass
FF6 | Corners | 130 | OVT_VIH_HYST0 | 1.71 | 0.94 | NAP | NAP | Pass
FF6 | Corners | 130 | OVT_VIL_HYST0 | 1.71 | 0.76 | NAP | NAP | Pass
FF6 | Corners | 130 | OVT_RPU | 1.89 | 61743.81 | 100000 | 25000 | Pass
FF6 | Corners | 130 | OVT_RPU | 1.8 | 61795.91 | 100000 | 25000 | Pass
FF6 | Corners | 130 | OVT_RPU | 1.71 | 61862.53 | 100000 | 25000 | Pass
FF6 | Corners | 130 | OVT_RPD | 1.89 | 61198.57 | 100000 | 25000 | Pass
FF6 | Corners | 130 | OVT_RPD | 1.8 | 61202.21 | 100000 | 25000 | Pass
FF6 | Corners | 130 | OVT_RPD | 1.71 | 61205.73 | 100000 | 25000 | Pass
FF6 | Corners | 25 | OVT_VOH_001 | 1.89 | 0.21055 | 0.4 | NAP | Pass
FF6 | Corners | 25 | OVT_VOH_001 | 1.8 | 0.21763 | 0.4 | NAP | Pass
FF6 | Corners | 25 | OVT_VOH_001 | 1.71 | 0.22619 | 0.4 | NAP | Pass
FF6 | Corners | 25 | OVT_VOH_010 | 1.89 | 0.21501 | 0.4 | NAP | Pass
FF6 | Corners | 25 | OVT_VOH_010 | 1.8 | 0.22207 | 0.4 | NAP | Pass
FF6 | Corners | 25 | OVT_VOH_010 | 1.71 | 0.23065 | 0.4 | NAP | Pass
FF6 | Corners | 25 | OVT_VOH_011 | 1.89 | 0.22078 | 0.4 | NAP | Pass
FF6 | Corners | 25 | OVT_VOH_011 | 1.8 | 0.22795 | 0.4 | NAP | Pass
FF6 | Corners | 25 | OVT_VOH_011 | 1.71 | 0.23661 | 0.4 | NAP | Pass
FF6 | Corners | 25 | OVT_VOH_100 | 1.89 | 0.18996 | 0.4 | NAP | Pass
FF6 | Corners | 25 | OVT_VOH_100 | 1.8 | 0.1956 | 0.4 | NAP | Pass
FF6 | Corners | 25 | OVT_VOH_100 | 1.71 | 0.20239 | 0.4 | NAP | Pass
FF6 | Corners | 25 | OVT_VOH_101 | 1.89 | 0.19988 | 0.4 | NAP | Pass
FF6 | Corners | 25 | OVT_VOH_101 | 1.8 | 0.20577 | 0.4 | NAP | Pass
FF6 | Corners | 25 | OVT_VOH_101 | 1.71 | 0.21284 | 0.4 | NAP | Pass
FF6 | Corners | 25 | OVT_VOH_110 | 1.89 | 0.20833 | 0.4 | NAP | Pass
FF6 | Corners | 25 | OVT_VOH_110 | 1.8 | 0.21439 | 0.4 | NAP | Pass
FF6 | Corners | 25 | OVT_VOH_110 | 1.71 | 0.22168 | 0.4 | NAP | Pass
FF6 | Corners | 25 | OVT_VOH_111 | 1.89 | 0.21628 | 0.4 | NAP | Pass
FF6 | Corners | 25 | OVT_VOH_111 | 1.8 | 0.22248 | 0.4 | NAP | Pass
FF6 | Corners | 25 | OVT_VOH_111 | 1.71 | 0.22999 | 0.4 | NAP | Pass
FF6 | Corners | 25 | OVT_VOL_000 | 1.89 | 0.1711 | 0.4 | NAP | Pass
FF6 | Corners | 25 | OVT_VOL_000 | 1.8 | 0.17582 | 0.4 | NAP | Pass
FF6 | Corners | 25 | OVT_VOL_000 | 1.71 | 0.18172 | 0.4 | NAP | Pass
FF6 | Corners | 25 | OVT_VOL_001 | 1.89 | 0.1745 | 0.4 | NAP | Pass
FF6 | Corners | 25 | OVT_VOL_001 | 1.8 | 0.17918 | 0.4 | NAP | Pass
FF6 | Corners | 25 | OVT_VOL_001 | 1.71 | 0.18506 | 0.4 | NAP | Pass
FF6 | Corners | 25 | OVT_VOL_010 | 1.89 | 0.1771 | 0.4 | NAP | Pass
FF6 | Corners | 25 | OVT_VOL_010 | 1.8 | 0.18182 | 0.4 | NAP | Pass
FF6 | Corners | 25 | OVT_VOL_010 | 1.71 | 0.18775 | 0.4 | NAP | Pass
FF6 | Corners | 25 | OVT_VOL_011 | 1.89 | 0.1809 | 0.4 | NAP | Pass
FF6 | Corners | 25 | OVT_VOL_011 | 1.8 | 0.18563 | 0.4 | NAP | Pass
FF6 | Corners | 25 | OVT_VOL_011 | 1.71 | 0.19155 | 0.4 | NAP | Pass
FF6 | Corners | 25 | OVT_VOL_100 | 1.89 | 0.1827 | 0.4 | NAP | Pass
FF6 | Corners | 25 | OVT_VOL_100 | 1.8 | 0.18738 | 0.4 | NAP | Pass
FF6 | Corners | 25 | OVT_VOL_100 | 1.71 | 0.19324 | 0.4 | NAP | Pass
FF6 | Corners | 25 | OVT_VOL_101 | 1.89 | 0.18569 | 0.4 | NAP | Pass
FF6 | Corners | 25 | OVT_VOL_101 | 1.8 | 0.19037 | 0.4 | NAP | Pass
FF6 | Corners | 25 | OVT_VOL_101 | 1.71 | 0.19623 | 0.4 | NAP | Pass
FF6 | Corners | 25 | OVT_VOL_110 | 1.89 | 0.18891 | 0.4 | NAP | Pass
FF6 | Corners | 25 | OVT_VOL_110 | 1.8 | 0.19361 | 0.4 | NAP | Pass
FF6 | Corners | 25 | OVT_VOL_110 | 1.71 | 0.19951 | 0.4 | NAP | Pass
FF6 | Corners | 25 | OVT_VOL_111 | 1.89 | 0.19219 | 0.4 | NAP | Pass
FF6 | Corners | 25 | OVT_VOL_111 | 1.8 | 0.1969 | 0.4 | NAP | Pass
FF6 | Corners | 25 | OVT_VOL_111 | 1.71 | 0.2028 | 0.4 | NAP | Pass
FF6 | Corners | 25 | OVT_VIH_HYST1 | 1.89 | 1.12 | 1.323 | NAP | Pass
FF6 | Corners | 25 | OVT_VIL_HYST1 | 1.89 | 0.74 | NAP | 0.567 | Pass
FF6 | Corners | 25 | OVT_Vh_HYST1 | 1.89 | 0.38 | NAP | 0.0945 | Pass
FF6 | Corners | 25 | OVT_VIH_HYST1 | 1.8 | 1.08 | 1.26 | NAP | Pass
FF6 | Corners | 25 | OVT_VIL_HYST1 | 1.8 | 0.7 | NAP | 0.54 | Pass
FF6 | Corners | 25 | OVT_Vh_HYST1 | 1.8 | 0.38 | NAP | 0.09 | Pass
FF6 | Corners | 25 | OVT_VIH_HYST1 | 1.71 | 1.04 | 1.197 | NAP | Pass
FF6 | Corners | 25 | OVT_VIL_HYST1 | 1.71 | 0.66 | NAP | 0.513 | Pass
FF6 | Corners | 25 | OVT_Vh_HYST1 | 1.71 | 0.38 | NAP | 0.0855 | Pass
FF6 | Corners | 25 | OVT_VIH_HYST0 | 1.89 | 1.02 | NAP | NAP | Pass
FF6 | Corners | 25 | OVT_VIL_HYST0 | 1.89 | 0.84 | NAP | NAP | Pass
FF6 | Corners | 25 | OVT_VIH_HYST0 | 1.8 | 0.98 | NAP | NAP | Pass
FF6 | Corners | 25 | OVT_VIL_HYST0 | 1.8 | 0.8 | NAP | NAP | Pass
FF6 | Corners | 25 | OVT_VIH_HYST0 | 1.71 | 0.94 | NAP | NAP | Pass
FF6 | Corners | 25 | OVT_VIL_HYST0 | 1.71 | 0.76 | NAP | NAP | Pass
FF6 | Corners | 25 | OVT_RPU | 1.89 | 60921.89 | 100000 | 25000 | Pass
FF6 | Corners | 25 | OVT_RPU | 1.8 | 60945.09 | 100000 | 25000 | Pass
FF6 | Corners | 25 | OVT_RPU | 1.71 | 60975.09 | 100000 | 25000 | Pass
FF6 | Corners | 25 | OVT_RPD | 1.89 | 60724.45 | 100000 | 25000 | Pass
FF6 | Corners | 25 | OVT_RPD | 1.8 | 60727 | 100000 | 25000 | Pass
FF6 | Corners | 25 | OVT_RPD | 1.71 | 60729.77 | 100000 | 25000 | Pass
FF8 | Corners | -45 | OVT_Fout_100_100MHz | 1.89 | 100275500 | 105000000 | NAP | Pass
FF8 | Corners | -45 | OVT_Fout_100_100MHz | 1.8 | 100270400 | 105000000 | NAP | Pass
FF8 | Corners | -45 | OVT_Fout_100_100MHz | 1.71 | 100273000 | 105000000 | NAP | Pass
FF8 | Corners | -45 | OVT_Fout_100_Slow_6MHz | 1.89 | 6017033 | 7000000 | NAP | Pass
FF8 | Corners | -45 | OVT_Fout_100_Slow_6MHz | 1.8 | 6017319 | 7000000 | NAP | Pass
FF8 | Corners | -45 | OVT_Fout_100_Slow_6MHz | 1.71 | 6016580 | 7000000 | NAP | Pass
FF8 | Corners | 130 | OVT_Fout_100_100MHz | 1.89 | 100092100 | 105000000 | NAP | Pass
FF8 | Corners | 130 | OVT_Fout_100_100MHz | 1.8 | 100068100 | 105000000 | NAP | Pass
FF8 | Corners | 130 | OVT_Fout_100_100MHz | 1.71 | 100068900 | 105000000 | NAP | Pass
FF8 | Corners | 130 | OVT_Fout_100_Slow_6MHz | 1.89 | 6005202 | 7000000 | NAP | Pass
FF8 | Corners | 130 | OVT_Fout_100_Slow_6MHz | 1.8 | 6004079 | 7000000 | NAP | Pass
FF8 | Corners | 130 | OVT_Fout_100_Slow_6MHz | 1.71 | 6004524 | 7000000 | NAP | Pass
FF8 | Corners | 25 | OVT_Fout_100_100MHz | 1.89 | 100283200 | 105000000 | NAP | Pass
FF8 | Corners | 25 | OVT_Fout_100_100MHz | 1.8 | 100280000 | 105000000 | NAP | Pass
FF8 | Corners | 25 | OVT_Fout_100_100MHz | 1.71 | 100288100 | 105000000 | NAP | Pass
FF8 | Corners | 25 | OVT_Fout_100_Slow_6MHz | 1.89 | 6017041 | 7000000 | NAP | Pass
FF8 | Corners | 25 | OVT_Fout_100_Slow_6MHz | 1.8 | 6016759 | 7000000 | NAP | Pass
FF8 | Corners | 25 | OVT_Fout_100_Slow_6MHz | 1.71 | 6016185 | 7000000 | NAP | Pass
FF20 | Corners | -45 | OVT_Fout_100_100MHz | 1.89 | 100208500 | 105000000 | NAP | Pass
FF20 | Corners | -45 | OVT_Fout_100_100MHz | 1.8 | 100198600 | 105000000 | NAP | Pass
FF20 | Corners | -45 | OVT_Fout_100_100MHz | 1.71 | 100173000 | 105000000 | NAP | Pass
FF20 | Corners | -45 | OVT_Fout_100_Slow_6MHz | 1.89 | 6010844 | 7000000 | NAP | Pass
FF20 | Corners | -45 | OVT_Fout_100_Slow_6MHz | 1.8 | 6012685 | 7000000 | NAP | Pass
FF20 | Corners | -45 | OVT_Fout_100_Slow_6MHz | 1.71 | 6010744 | 7000000 | NAP | Pass
FF20 | Corners | 130 | OVT_Fout_100_100MHz | 1.89 | 100111500 | 105000000 | NAP | Pass
FF20 | Corners | 130 | OVT_Fout_100_100MHz | 1.8 | 100100000 | 105000000 | NAP | Pass
FF20 | Corners | 130 | OVT_Fout_100_100MHz | 1.71 | 100079100 | 105000000 | NAP | Pass
FF20 | Corners | 130 | OVT_Fout_100_Slow_6MHz | 1.89 | 6006012 | 7000000 | NAP | Pass
FF20 | Corners | 130 | OVT_Fout_100_Slow_6MHz | 1.8 | 6005890 | 7000000 | NAP | Pass
FF20 | Corners | 130 | OVT_Fout_100_Slow_6MHz | 1.71 | 6005170 | 7000000 | NAP | Pass
FF20 | Corners | 25 | OVT_Fout_100_100MHz | 1.89 | 100235600 | 105000000 | NAP | Pass
FF20 | Corners | 25 | OVT_Fout_100_100MHz | 1.8 | 100223200 | 105000000 | NAP | Pass
FF20 | Corners | 25 | OVT_Fout_100_100MHz | 1.71 | 100200700 | 105000000 | NAP | Pass
FF20 | Corners | 25 | OVT_Fout_100_Slow_6MHz | 1.89 | 6013682 | 7000000 | NAP | Pass
FF20 | Corners | 25 | OVT_Fout_100_Slow_6MHz | 1.8 | 6013727 | 7000000 | NAP | Pass
FF20 | Corners | 25 | OVT_Fout_100_Slow_6MHz | 1.71 | 6013388 | 7000000 | NAP | Pass
SS8 | Corners | -45 | OVT_Fout_100_100MHz | 1.89 | 100053300 | 105000000 | NAP | Pass
SS8 | Corners | -45 | OVT_Fout_100_100MHz | 1.8 | 100036700 | 105000000 | NAP | Pass
SS8 | Corners | -45 | OVT_Fout_100_100MHz | 1.71 | 100019300 | 105000000 | NAP | Pass
SS8 | Corners | -45 | OVT_Fout_100_Slow_6MHz | 1.89 | 6003933 | 7000000 | NAP | Pass
SS8 | Corners | -45 | OVT_Fout_100_Slow_6MHz | 1.8 | 6003870 | 7000000 | NAP | Pass
SS8 | Corners | -45 | OVT_Fout_100_Slow_6MHz | 1.71 | 6002229 | 7000000 | NAP | Pass
SS8 | Corners | 130 | OVT_Fout_100_100MHz | 1.89 | 99787450 | 105000000 | NAP | Pass
SS8 | Corners | 130 | OVT_Fout_100_100MHz | 1.8 | 99770240 | 105000000 | NAP | Pass
SS8 | Corners | 130 | OVT_Fout_100_100MHz | 1.71 | 99752790 | 105000000 | NAP | Pass
SS8 | Corners | 130 | OVT_Fout_100_Slow_6MHz | 1.89 | 5987533 | 7000000 | NAP | Pass
SS8 | Corners | 130 | OVT_Fout_100_Slow_6MHz | 1.8 | 5986410 | 7000000 | NAP | Pass
SS8 | Corners | 130 | OVT_Fout_100_Slow_6MHz | 1.71 | 5985041 | 7000000 | NAP | Pass
SS8 | Corners | 25 | OVT_Fout_100_100MHz | 1.89 | 99999430 | 105000000 | NAP | Pass
SS8 | Corners | 25 | OVT_Fout_100_100MHz | 1.8 | 99975380 | 105000000 | NAP | Pass
SS8 | Corners | 25 | OVT_Fout_100_100MHz | 1.71 | 99963240 | 105000000 | NAP | Pass
SS8 | Corners | 25 | OVT_Fout_100_Slow_6MHz | 1.89 | 5999649 | 7000000 | NAP | Pass
SS8 | Corners | 25 | OVT_Fout_100_Slow_6MHz | 1.8 | 5998813 | 7000000 | NAP | Pass
SS8 | Corners | 25 | OVT_Fout_100_Slow_6MHz | 1.71 | 5998362 | 7000000 | NAP | Pass
SS22 | Corners | -45 | OVT_Fout_100_100MHz | 1.89 | 100021100 | 105000000 | NAP | Pass
SS22 | Corners | -45 | OVT_Fout_100_100MHz | 1.8 | 99978710 | 105000000 | NAP | Pass
SS22 | Corners | -45 | OVT_Fout_100_100MHz | 1.71 | 99972830 | 105000000 | NAP | Pass
SS22 | Corners | -45 | OVT_Fout_100_Slow_6MHz | 1.89 | 5999072 | 7000000 | NAP | Pass
SS22 | Corners | -45 | OVT_Fout_100_Slow_6MHz | 1.8 | 5998786 | 7000000 | NAP | Pass
SS22 | Corners | -45 | OVT_Fout_100_Slow_6MHz | 1.71 | 5998478 | 7000000 | NAP | Pass
SS22 | Corners | 130 | OVT_Fout_100_100MHz | 1.89 | 99921110 | 105000000 | NAP | Pass
SS22 | Corners | 130 | OVT_Fout_100_100MHz | 1.8 | 99913020 | 105000000 | NAP | Pass
SS22 | Corners | 130 | OVT_Fout_100_100MHz | 1.71 | 99891220 | 105000000 | NAP | Pass
SS22 | Corners | 130 | OVT_Fout_100_Slow_6MHz | 1.89 | 5995068 | 7000000 | NAP | Pass
SS22 | Corners | 130 | OVT_Fout_100_Slow_6MHz | 1.8 | 5995107 | 7000000 | NAP | Pass
SS22 | Corners | 130 | OVT_Fout_100_Slow_6MHz | 1.71 | 5993403 | 7000000 | NAP | Pass
SS22 | Corners | 25 | OVT_Fout_100_100MHz | 1.89 | 100086700 | 105000000 | NAP | Pass
SS22 | Corners | 25 | OVT_Fout_100_100MHz | 1.8 | 100081200 | 105000000 | NAP | Pass
SS22 | Corners | 25 | OVT_Fout_100_100MHz | 1.71 | 100060900 | 105000000 | NAP | Pass
SS22 | Corners | 25 | OVT_Fout_100_Slow_6MHz | 1.89 | 6004718 | 7000000 | NAP | Pass
SS22 | Corners | 25 | OVT_Fout_100_Slow_6MHz | 1.8 | 6004245 | 7000000 | NAP | Pass
SS22 | Corners | 25 | OVT_Fout_100_Slow_6MHz | 1.71 | 6003072 | 7000000 | NAP | Pass
SS19 | Corners | -45 | OVT_Fout_100_100MHz | 1.89 | 100177300 | 105000000 | NAP | Pass
SS19 | Corners | -45 | OVT_Fout_100_100MHz | 1.8 | 100151500 | 105000000 | NAP | Pass
SS19 | Corners | -45 | OVT_Fout_100_100MHz | 1.71 | 100135400 | 105000000 | NAP | Pass
SS19 | Corners | -45 | OVT_Fout_100_Slow_6MHz | 1.89 | 6009520 | 7000000 | NAP | Pass
SS19 | Corners | -45 | OVT_Fout_100_Slow_6MHz | 1.8 | 6009896 | 7000000 | NAP | Pass
SS19 | Corners | -45 | OVT_Fout_100_Slow_6MHz | 1.71 | 6008284 | 7000000 | NAP | Pass
SS19 | Corners | 130 | OVT_Fout_100_100MHz | 1.89 | 100043900 | 105000000 | NAP | Pass
SS19 | Corners | 130 | OVT_Fout_100_100MHz | 1.8 | 100026800 | 105000000 | NAP | Pass
SS19 | Corners | 130 | OVT_Fout_100_100MHz | 1.71 | 100019200 | 105000000 | NAP | Pass
SS19 | Corners | 130 | OVT_Fout_100_Slow_6MHz | 1.89 | 6003985 | 7000000 | NAP | Pass
SS19 | Corners | 130 | OVT_Fout_100_Slow_6MHz | 1.8 | 6001945 | 7000000 | NAP | Pass
SS19 | Corners | 130 | OVT_Fout_100_Slow_6MHz | 1.71 | 6000784 | 7000000 | NAP | Pass
SS19 | Corners | 25 | OVT_Fout_100_100MHz | 1.89 | 100207400 | 105000000 | NAP | Pass
SS19 | Corners | 25 | OVT_Fout_100_100MHz | 1.8 | 100181400 | 105000000 | NAP | Pass
SS19 | Corners | 25 | OVT_Fout_100_100MHz | 1.71 | 100177600 | 105000000 | NAP | Pass
SS19 | Corners | 25 | OVT_Fout_100_Slow_6MHz | 1.89 | 6012054 | 7000000 | NAP | Pass
SS19 | Corners | 25 | OVT_Fout_100_Slow_6MHz | 1.8 | 6010395 | 7000000 | NAP | Pass
SS19 | Corners | 25 | OVT_Fout_100_Slow_6MHz | 1.71 | 6010584 | 7000000 | NAP | Pass
FS20 | Corners | -45 | OVT_Fout_100_100MHz | 1.89 | 100243700 | 105000000 | NAP | Pass
FS20 | Corners | -45 | OVT_Fout_100_100MHz | 1.8 | 100234400 | 105000000 | NAP | Pass
FS20 | Corners | -45 | OVT_Fout_100_100MHz | 1.71 | 100215500 | 105000000 | NAP | Pass
FS20 | Corners | -45 | OVT_Fout_100_Slow_6MHz | 1.89 | 6014080 | 7000000 | NAP | Pass
FS20 | Corners | -45 | OVT_Fout_100_Slow_6MHz | 1.8 | 6013760 | 7000000 | NAP | Pass
FS20 | Corners | -45 | OVT_Fout_100_Slow_6MHz | 1.71 | 6012772 | 7000000 | NAP | Pass
FS20 | Corners | 130 | OVT_Fout_100_100MHz | 1.89 | 100212500 | 105000000 | NAP | Pass
FS20 | Corners | 130 | OVT_Fout_100_100MHz | 1.8 | 100175800 | 105000000 | NAP | Pass
FS20 | Corners | 130 | OVT_Fout_100_100MHz | 1.71 | 100168600 | 105000000 | NAP | Pass
FS20 | Corners | 130 | OVT_Fout_100_Slow_6MHz | 1.89 | 6012468 | 7000000 | NAP | Pass
FS20 | Corners | 130 | OVT_Fout_100_Slow_6MHz | 1.8 | 6012166 | 7000000 | NAP | Pass
FS20 | Corners | 130 | OVT_Fout_100_Slow_6MHz | 1.71 | 6010141 | 7000000 | NAP | Pass
FS20 | Corners | 25 | OVT_Fout_100_100MHz | 1.89 | 100313200 | 105000000 | NAP | Pass
FS20 | Corners | 25 | OVT_Fout_100_100MHz | 1.8 | 100299900 | 105000000 | NAP | Pass
FS20 | Corners | 25 | OVT_Fout_100_100MHz | 1.71 | 100306900 | 105000000 | NAP | Pass
FS20 | Corners | 25 | OVT_Fout_100_Slow_6MHz | 1.89 | 6020322 | 7000000 | NAP | Pass
FS20 | Corners | 25 | OVT_Fout_100_Slow_6MHz | 1.8 | 6018833 | 7000000 | NAP | Pass
FS20 | Corners | 25 | OVT_Fout_100_Slow_6MHz | 1.71 | 6018143 | 7000000 | NAP | Pass
FS16 | Corners | -45 | OVT_Fout_100_100MHz | 1.89 | 100450700 | 105000000 | NAP | Pass
FS16 | Corners | -45 | OVT_Fout_100_100MHz | 1.8 | 100454500 | 105000000 | NAP | Pass
FS16 | Corners | -45 | OVT_Fout_100_100MHz | 1.71 | 100453500 | 105000000 | NAP | Pass
FS16 | Corners | -45 | OVT_Fout_100_Slow_6MHz | 1.89 | 6028032 | 7000000 | NAP | Pass
FS16 | Corners | -45 | OVT_Fout_100_Slow_6MHz | 1.8 | 6026985 | 7000000 | NAP | Pass
FS16 | Corners | -45 | OVT_Fout_100_Slow_6MHz | 1.71 | 6026904 | 7000000 | NAP | Pass
FS16 | Corners | 130 | OVT_Fout_100_100MHz | 1.89 | 100205000 | 105000000 | NAP | Pass
FS16 | Corners | 130 | OVT_Fout_100_100MHz | 1.8 | 100182600 | 105000000 | NAP | Pass
FS16 | Corners | 130 | OVT_Fout_100_100MHz | 1.71 | 100183600 | 105000000 | NAP | Pass
FS16 | Corners | 130 | OVT_Fout_100_Slow_6MHz | 1.89 | 6013332 | 7000000 | NAP | Pass
FS16 | Corners | 130 | OVT_Fout_100_Slow_6MHz | 1.8 | 6012669 | 7000000 | NAP | Pass
FS16 | Corners | 130 | OVT_Fout_100_Slow_6MHz | 1.71 | 6011030 | 7000000 | NAP | Pass
FS16 | Corners | 25 | OVT_Fout_100_100MHz | 1.89 | 100369100 | 105000000 | NAP | Pass
FS16 | Corners | 25 | OVT_Fout_100_100MHz | 1.8 | 100369700 | 105000000 | NAP | Pass
FS16 | Corners | 25 | OVT_Fout_100_100MHz | 1.71 | 100368500 | 105000000 | NAP | Pass
FS16 | Corners | 25 | OVT_Fout_100_Slow_6MHz | 1.89 | 6023303 | 7000000 | NAP | Pass
FS16 | Corners | 25 | OVT_Fout_100_Slow_6MHz | 1.8 | 6022026 | 7000000 | NAP | Pass
FS16 | Corners | 25 | OVT_Fout_100_Slow_6MHz | 1.71 | 6021651 | 7000000 | NAP | Pass
FS23 | Corners | -45 | OVT_Fout_100_100MHz | 1.89 | 100262500 | 105000000 | NAP | Pass
FS23 | Corners | -45 | OVT_Fout_100_100MHz | 1.8 | 100264400 | 105000000 | NAP | Pass
FS23 | Corners | -45 | OVT_Fout_100_100MHz | 1.71 | 100251900 | 105000000 | NAP | Pass
FS23 | Corners | -45 | OVT_Fout_100_Slow_6MHz | 1.89 | 6016217 | 7000000 | NAP | Pass
FS23 | Corners | -45 | OVT_Fout_100_Slow_6MHz | 1.8 | 6015770 | 7000000 | NAP | Pass
FS23 | Corners | -45 | OVT_Fout_100_Slow_6MHz | 1.71 | 6015869 | 7000000 | NAP | Pass
FS23 | Corners | 130 | OVT_Fout_100_100MHz | 1.89 | 100049700 | 105000000 | NAP | Pass
FS23 | Corners | 130 | OVT_Fout_100_100MHz | 1.8 | 100059600 | 105000000 | NAP | Pass
FS23 | Corners | 130 | OVT_Fout_100_100MHz | 1.71 | 100052600 | 105000000 | NAP | Pass
FS23 | Corners | 130 | OVT_Fout_100_Slow_6MHz | 1.89 | 6004438 | 7000000 | NAP | Pass
FS23 | Corners | 130 | OVT_Fout_100_Slow_6MHz | 1.8 | 6004197 | 7000000 | NAP | Pass
FS23 | Corners | 130 | OVT_Fout_100_Slow_6MHz | 1.71 | 6003744 | 7000000 | NAP | Pass
FS23 | Corners | 25 | OVT_Fout_100_100MHz | 1.89 | 100247600 | 105000000 | NAP | Pass
FS23 | Corners | 25 | OVT_Fout_100_100MHz | 1.8 | 100250100 | 105000000 | NAP | Pass
FS23 | Corners | 25 | OVT_Fout_100_100MHz | 1.71 | 100225000 | 105000000 | NAP | Pass
FS23 | Corners | 25 | OVT_Fout_100_Slow_6MHz | 1.89 | 6014399 | 7000000 | NAP | Pass
FS23 | Corners | 25 | OVT_Fout_100_Slow_6MHz | 1.8 | 6013752 | 7000000 | NAP | Pass
FS23 | Corners | 25 | OVT_Fout_100_Slow_6MHz | 1.71 | 6012849 | 7000000 | NAP | Pass
SF17 | Corners | -45 | OVT_Fout_100_100MHz | 1.89 | 100333400 | 105000000 | NAP | Pass
SF17 | Corners | -45 | OVT_Fout_100_100MHz | 1.8 | 100317500 | 105000000 | NAP | Pass
SF17 | Corners | -45 | OVT_Fout_100_100MHz | 1.71 | 100282000 | 105000000 | NAP | Pass
SF17 | Corners | -45 | OVT_Fout_100_Slow_6MHz | 1.89 | 6019236 | 7000000 | NAP | Pass
SF17 | Corners | -45 | OVT_Fout_100_Slow_6MHz | 1.8 | 6018876 | 7000000 | NAP | Pass
SF17 | Corners | -45 | OVT_Fout_100_Slow_6MHz | 1.71 | 6019183 | 7000000 | NAP | Pass
SF17 | Corners | 130 | OVT_Fout_100_100MHz | 1.89 | 100198500 | 105000000 | NAP | Pass
SF17 | Corners | 130 | OVT_Fout_100_100MHz | 1.8 | 100158100 | 105000000 | NAP | Pass
SF17 | Corners | 130 | OVT_Fout_100_100MHz | 1.71 | 100163900 | 105000000 | NAP | Pass
SF17 | Corners | 130 | OVT_Fout_100_Slow_6MHz | 1.89 | 6011216 | 7000000 | NAP | Pass
SF17 | Corners | 130 | OVT_Fout_100_Slow_6MHz | 1.8 | 6010978 | 7000000 | NAP | Pass
SF17 | Corners | 130 | OVT_Fout_100_Slow_6MHz | 1.71 | 6010242 | 7000000 | NAP | Pass
SF17 | Corners | 25 | OVT_Fout_100_100MHz | 1.89 | 100370700 | 105000000 | NAP | Pass
SF17 | Corners | 25 | OVT_Fout_100_100MHz | 1.8 | 100385500 | 105000000 | NAP | Pass
SF17 | Corners | 25 | OVT_Fout_100_100MHz | 1.71 | 100371400 | 105000000 | NAP | Pass
SF17 | Corners | 25 | OVT_Fout_100_Slow_6MHz | 1.89 | 6021699 | 7000000 | NAP | Pass
SF17 | Corners | 25 | OVT_Fout_100_Slow_6MHz | 1.8 | 6022534 | 7000000 | NAP | Pass
SF17 | Corners | 25 | OVT_Fout_100_Slow_6MHz | 1.71 | 6022090 | 7000000 | NAP | Pass
SF18 | Corners | -45 | OVT_Fout_100_100MHz | 1.89 | 100325600 | 105000000 | NAP | Pass
SF18 | Corners | -45 | OVT_Fout_100_100MHz | 1.8 | 100311700 | 105000000 | NAP | Pass
SF18 | Corners | -45 | OVT_Fout_100_100MHz | 1.71 | 100316000 | 105000000 | NAP | Pass
SF18 | Corners | -45 | OVT_Fout_100_Slow_6MHz | 1.89 | 6019530 | 7000000 | NAP | Pass
SF18 | Corners | -45 | OVT_Fout_100_Slow_6MHz | 1.8 | 6019367 | 7000000 | NAP | Pass
SF18 | Corners | -45 | OVT_Fout_100_Slow_6MHz | 1.71 | 6018634 | 7000000 | NAP | Pass
SF18 | Corners | 130 | OVT_Fout_100_100MHz | 1.89 | 100055400 | 105000000 | NAP | Pass
SF18 | Corners | 130 | OVT_Fout_100_100MHz | 1.8 | 100044000 | 105000000 | NAP | Pass
SF18 | Corners | 130 | OVT_Fout_100_100MHz | 1.71 | 100021400 | 105000000 | NAP | Pass
SF18 | Corners | 130 | OVT_Fout_100_Slow_6MHz | 1.89 | 6002041 | 7000000 | NAP | Pass
SF18 | Corners | 130 | OVT_Fout_100_Slow_6MHz | 1.8 | 6002482 | 7000000 | NAP | Pass
SF18 | Corners | 130 | OVT_Fout_100_Slow_6MHz | 1.71 | 6001282 | 7000000 | NAP | Pass
SF18 | Corners | 25 | OVT_Fout_100_100MHz | 1.89 | 100289400 | 105000000 | NAP | Pass
SF18 | Corners | 25 | OVT_Fout_100_100MHz | 1.8 | 100266500 | 105000000 | NAP | Pass
SF18 | Corners | 25 | OVT_Fout_100_100MHz | 1.71 | 100258400 | 105000000 | NAP | Pass
SF18 | Corners | 25 | OVT_Fout_100_Slow_6MHz | 1.89 | 6016561 | 7000000 | NAP | Pass
SF18 | Corners | 25 | OVT_Fout_100_Slow_6MHz | 1.8 | 6016559 | 7000000 | NAP | Pass
SF18 | Corners | 25 | OVT_Fout_100_Slow_6MHz | 1.71 | 6016719 | 7000000 | NAP | Pass
SF19 | Corners | -45 | OVT_Fout_100_Slow_6MHz | 1.89 | 6022384 | 7000000 | NAP | Pass
SF19 | Corners | -45 | OVT_Fout_100_Slow_6MHz | 1.8 | 6021850 | 7000000 | NAP | Pass
SF19 | Corners | -45 | OVT_Fout_100_Slow_6MHz | 1.71 | 6019935 | 7000000 | NAP | Pass
FF8 | Corners | -45 | OVT_Tedge_100 | 1.89 | 1.358 | 2.5 | NAP | Pass
FF8 | Corners | -45 | OVT_Tedge_100 | 1.8 | 1.4135 | 2.5 | NAP | Pass
FF8 | Corners | -45 | OVT_Tedge_100 | 1.71 | 1.4692 | 2.5 | NAP | Pass
FF8 | Corners | 130 | OVT_Tedge_100 | 1.89 | 1.5168 | 2.5 | NAP | Pass
FF8 | Corners | 130 | OVT_Tedge_100 | 1.8 | 1.5731 | 2.5 | NAP | Pass
FF8 | Corners | 130 | OVT_Tedge_100 | 1.71 | 1.6506 | 2.5 | NAP | Pass
FF8 | Corners | 25 | OVT_Tedge_100 | 1.89 | 1.4138 | 2.5 | NAP | Pass
FF8 | Corners | 25 | OVT_Tedge_100 | 1.8 | 1.4648 | 2.5 | NAP | Pass
FF8 | Corners | 25 | OVT_Tedge_100 | 1.71 | 1.5376 | 2.5 | NAP | Pass
FF20 | Corners | -45 | OVT_Tedge_100 | 1.89 | 1.3284 | 2.5 | NAP | Pass
FF20 | Corners | -45 | OVT_Tedge_100 | 1.8 | 1.3734 | 2.5 | NAP | Pass
FF20 | Corners | -45 | OVT_Tedge_100 | 1.71 | 1.4308 | 2.5 | NAP | Pass
FF20 | Corners | 130 | OVT_Tedge_100 | 1.89 | 1.4966 | 2.5 | NAP | Pass
FF20 | Corners | 130 | OVT_Tedge_100 | 1.8 | 1.5526 | 2.5 | NAP | Pass
FF20 | Corners | 130 | OVT_Tedge_100 | 1.71 | 1.6133 | 2.5 | NAP | Pass
FF20 | Corners | 25 | OVT_Tedge_100 | 1.89 | 1.3902 | 2.5 | NAP | Pass
FF20 | Corners | 25 | OVT_Tedge_100 | 1.8 | 1.4466 | 2.5 | NAP | Pass
FF20 | Corners | 25 | OVT_Tedge_100 | 1.71 | 1.5049 | 2.5 | NAP | Pass
SS8 | Corners | -45 | OVT_Tedge_100 | 1.89 | 1.3276 | 2.5 | NAP | Pass
SS8 | Corners | -45 | OVT_Tedge_100 | 1.8 | 1.3782 | 2.5 | NAP | Pass
SS8 | Corners | -45 | OVT_Tedge_100 | 1.71 | 1.4343 | 2.5 | NAP | Pass
SS8 | Corners | 130 | OVT_Tedge_100 | 1.89 | 1.4983 | 2.5 | NAP | Pass
SS8 | Corners | 130 | OVT_Tedge_100 | 1.8 | 1.5491 | 2.5 | NAP | Pass
SS8 | Corners | 130 | OVT_Tedge_100 | 1.71 | 1.6198 | 2.5 | NAP | Pass
SS8 | Corners | 25 | OVT_Tedge_100 | 1.89 | 1.3939 | 2.5 | NAP | Pass
SS8 | Corners | 25 | OVT_Tedge_100 | 1.8 | 1.4427 | 2.5 | NAP | Pass
SS8 | Corners | 25 | OVT_Tedge_100 | 1.71 | 1.5011 | 2.5 | NAP | Pass
SS22 | Corners | -45 | OVT_Tedge_100 | 1.89 | 1.3136 | 2.5 | NAP | Pass
SS22 | Corners | -45 | OVT_Tedge_100 | 1.8 | 1.3684 | 2.5 | NAP | Pass
SS22 | Corners | -45 | OVT_Tedge_100 | 1.71 | 1.4235 | 2.5 | NAP | Pass
SS22 | Corners | 130 | OVT_Tedge_100 | 1.89 | 1.4879 | 2.5 | NAP | Pass
SS22 | Corners | 130 | OVT_Tedge_100 | 1.8 | 1.5402 | 2.5 | NAP | Pass
SS22 | Corners | 130 | OVT_Tedge_100 | 1.71 | 1.6064 | 2.5 | NAP | Pass
SS22 | Corners | 25 | OVT_Tedge_100 | 1.89 | 1.3775 | 2.5 | NAP | Pass
SS22 | Corners | 25 | OVT_Tedge_100 | 1.8 | 1.4317 | 2.5 | NAP | Pass
SS22 | Corners | 25 | OVT_Tedge_100 | 1.71 | 1.4881 | 2.5 | NAP | Pass
SS19 | Corners | -45 | OVT_Tedge_100 | 1.89 | 1.3417 | 2.5 | NAP | Pass
SS19 | Corners | -45 | OVT_Tedge_100 | 1.8 | 1.3951 | 2.5 | NAP | Pass
SS19 | Corners | -45 | OVT_Tedge_100 | 1.71 | 1.4551 | 2.5 | NAP | Pass
SS19 | Corners | 130 | OVT_Tedge_100 | 1.89 | 1.4949 | 2.5 | NAP | Pass
SS19 | Corners | 130 | OVT_Tedge_100 | 1.8 | 1.5602 | 2.5 | NAP | Pass
SS19 | Corners | 130 | OVT_Tedge_100 | 1.71 | 1.6258 | 2.5 | NAP | Pass
SS19 | Corners | 25 | OVT_Tedge_100 | 1.89 | 1.398 | 2.5 | NAP | Pass
SS19 | Corners | 25 | OVT_Tedge_100 | 1.8 | 1.4506 | 2.5 | NAP | Pass
SS19 | Corners | 25 | OVT_Tedge_100 | 1.71 | 1.515 | 2.5 | NAP | Pass
FS20 | Corners | -45 | OVT_Tedge_100 | 1.89 | 1.302 | 2.5 | NAP | Pass
FS20 | Corners | -45 | OVT_Tedge_100 | 1.8 | 1.3526 | 2.5 | NAP | Pass
FS20 | Corners | -45 | OVT_Tedge_100 | 1.71 | 1.4074 | 2.5 | NAP | Pass
FS20 | Corners | 130 | OVT_Tedge_100 | 1.89 | 1.4555 | 2.5 | NAP | Pass
FS20 | Corners | 130 | OVT_Tedge_100 | 1.8 | 1.5157 | 2.5 | NAP | Pass
FS20 | Corners | 130 | OVT_Tedge_100 | 1.71 | 1.5776 | 2.5 | NAP | Pass
FS20 | Corners | 25 | OVT_Tedge_100 | 1.89 | 1.3617 | 2.5 | NAP | Pass
FS20 | Corners | 25 | OVT_Tedge_100 | 1.8 | 1.4105 | 2.5 | NAP | Pass
FS20 | Corners | 25 | OVT_Tedge_100 | 1.71 | 1.4622 | 2.5 | NAP | Pass
FS16 | Corners | -45 | OVT_Tedge_100 | 1.89 | 1.2981 | 2.5 | NAP | Pass
FS16 | Corners | -45 | OVT_Tedge_100 | 1.8 | 1.3483 | 2.5 | NAP | Pass
FS16 | Corners | -45 | OVT_Tedge_100 | 1.71 | 1.3981 | 2.5 | NAP | Pass
FS16 | Corners | 130 | OVT_Tedge_100 | 1.89 | 1.4626 | 2.5 | NAP | Pass
FS16 | Corners | 130 | OVT_Tedge_100 | 1.8 | 1.5152 | 2.5 | NAP | Pass
FS16 | Corners | 130 | OVT_Tedge_100 | 1.71 | 1.5828 | 2.5 | NAP | Pass
FS16 | Corners | 25 | OVT_Tedge_100 | 1.89 | 1.3633 | 2.5 | NAP | Pass
FS16 | Corners | 25 | OVT_Tedge_100 | 1.8 | 1.4083 | 2.5 | NAP | Pass
FS16 | Corners | 25 | OVT_Tedge_100 | 1.71 | 1.4697 | 2.5 | NAP | Pass
FS23 | Corners | -45 | OVT_Tedge_100 | 1.89 | 1.2813 | 2.5 | NAP | Pass
FS23 | Corners | -45 | OVT_Tedge_100 | 1.8 | 1.3271 | 2.5 | NAP | Pass
FS23 | Corners | -45 | OVT_Tedge_100 | 1.71 | 1.3774 | 2.5 | NAP | Pass
FS23 | Corners | 130 | OVT_Tedge_100 | 1.89 | 1.442 | 2.5 | NAP | Pass
FS23 | Corners | 130 | OVT_Tedge_100 | 1.8 | 1.4992 | 2.5 | NAP | Pass
FS23 | Corners | 130 | OVT_Tedge_100 | 1.71 | 1.5711 | 2.5 | NAP | Pass
FS23 | Corners | 25 | OVT_Tedge_100 | 1.89 | 1.3417 | 2.5 | NAP | Pass
FS23 | Corners | 25 | OVT_Tedge_100 | 1.8 | 1.3962 | 2.5 | NAP | Pass
FS23 | Corners | 25 | OVT_Tedge_100 | 1.71 | 1.4495 | 2.5 | NAP | Pass
SF17 | Corners | -45 | OVT_Tedge_100 | 1.89 | 1.2841 | 2.5 | NAP | Pass
SF17 | Corners | -45 | OVT_Tedge_100 | 1.8 | 1.3243 | 2.5 | NAP | Pass
SF17 | Corners | -45 | OVT_Tedge_100 | 1.71 | 1.3902 | 2.5 | NAP | Pass
SF17 | Corners | 130 | OVT_Tedge_100 | 1.89 | 1.4501 | 2.5 | NAP | Pass
SF17 | Corners | 130 | OVT_Tedge_100 | 1.8 | 1.5025 | 2.5 | NAP | Pass
SF17 | Corners | 130 | OVT_Tedge_100 | 1.71 | 1.5669 | 2.5 | NAP | Pass
SF17 | Corners | 25 | OVT_Tedge_100 | 1.89 | 1.3521 | 2.5 | NAP | Pass
SF17 | Corners | 25 | OVT_Tedge_100 | 1.8 | 1.3994 | 2.5 | NAP | Pass
SF17 | Corners | 25 | OVT_Tedge_100 | 1.71 | 1.4581 | 2.5 | NAP | Pass
SF18 | Corners | -45 | OVT_Tedge_100 | 1.89 | 1.2847 | 2.5 | NAP | Pass
SF18 | Corners | -45 | OVT_Tedge_100 | 1.8 | 1.3349 | 2.5 | NAP | Pass
SF18 | Corners | -45 | OVT_Tedge_100 | 1.71 | 1.3841 | 2.5 | NAP | Pass
SF18 | Corners | 130 | OVT_Tedge_100 | 1.89 | 1.451 | 2.5 | NAP | Pass
SF18 | Corners | 130 | OVT_Tedge_100 | 1.8 | 1.4969 | 2.5 | NAP | Pass
SF18 | Corners | 130 | OVT_Tedge_100 | 1.71 | 1.5624 | 2.5 | NAP | Pass
SF18 | Corners | 25 | OVT_Tedge_100 | 1.89 | 1.3453 | 2.5 | NAP | Pass
SF18 | Corners | 25 | OVT_Tedge_100 | 1.8 | 1.3947 | 2.5 | NAP | Pass
SF18 | Corners | 25 | OVT_Tedge_100 | 1.71 | 1.447 | 2.5 | NAP | Pass
FF6 | Corners | -45 | OVT_I2C_Tfall_STD_110 | 1.89 | 44.6959 | 250 | NAP | Pass
FF6 | Corners | -45 | OVT_I2C_Tfall_STD_110 | 1.8 | 46.2958 | 250 | NAP | Pass
FF6 | Corners | -45 | OVT_I2C_Tfall_STD_110 | 1.71 | 47.5661 | 250 | NAP | Pass
FF6 | Corners | -45 | OVT_I2C_Tfall_fast_1_110 | 1.89 | 46.0006 | 250 | NAP | Pass
FF6 | Corners | -45 | OVT_I2C_Tfall_fast_1_110 | 1.8 | 47.3548 | 250 | NAP | Pass
FF6 | Corners | -45 | OVT_I2C_Tfall_fast_1_110 | 1.71 | 48.8696 | 250 | NAP | Pass
FF6 | Corners | -45 | OVT_I2C_Tfall_fast_2_110 | 1.89 | 90.4493 | 250 | NAP | Pass
FF6 | Corners | -45 | OVT_I2C_Tfall_fast_2_110 | 1.8 | 93.2916 | 250 | NAP | Pass
FF6 | Corners | -45 | OVT_I2C_Tfall_fast_2_110 | 1.71 | 96.2391 | 250 | NAP | Pass
FF6 | Corners | -45 | OVT_I2C_Tfall_fast+_1_110 | 1.89 | 60.0588 | 120 | NAP | Pass
FF6 | Corners | -45 | OVT_I2C_Tfall_fast+_1_110 | 1.8 | 61.9083 | 120 | NAP | Pass
FF6 | Corners | -45 | OVT_I2C_Tfall_fast+_1_110 | 1.71 | 64.0813 | 120 | NAP | Pass
FF6 | Corners | -45 | OVT_I2C_Tfall_fast+_2_110 | 1.89 | 87.4989 | 120 | NAP | Pass
FF6 | Corners | -45 | OVT_I2C_Tfall_fast+_2_110 | 1.8 | 90.2872 | 120 | NAP | Pass
FF6 | Corners | -45 | OVT_I2C_Tfall_fast+_2_110 | 1.71 | 93.8 | 120 | NAP | Pass
FF6 | Corners | 130 | OVT_I2C_Tfall_STD_110 | 1.89 | 44.5138 | 250 | NAP | Pass
FF6 | Corners | 130 | OVT_I2C_Tfall_STD_110 | 1.8 | 45.4906 | 250 | NAP | Pass
FF6 | Corners | 130 | OVT_I2C_Tfall_STD_110 | 1.71 | 46.8064 | 250 | NAP | Pass
FF6 | Corners | 130 | OVT_I2C_Tfall_fast_1_110 | 1.89 | 45.7548 | 250 | NAP | Pass
FF6 | Corners | 130 | OVT_I2C_Tfall_fast_1_110 | 1.8 | 46.9587 | 250 | NAP | Pass
FF6 | Corners | 130 | OVT_I2C_Tfall_fast_1_110 | 1.71 | 48.1542 | 250 | NAP | Pass
FF6 | Corners | 130 | OVT_I2C_Tfall_fast_2_110 | 1.89 | 97.1801 | 250 | NAP | Pass
FF6 | Corners | 130 | OVT_I2C_Tfall_fast_2_110 | 1.8 | 100.1472 | 250 | NAP | Pass
FF6 | Corners | 130 | OVT_I2C_Tfall_fast_2_110 | 1.71 | 104.0561 | 250 | NAP | Pass
FF6 | Corners | 130 | OVT_I2C_Tfall_fast+_1_110 | 1.89 | 64.1557 | 120 | NAP | Pass
FF6 | Corners | 130 | OVT_I2C_Tfall_fast+_1_110 | 1.8 | 65.5769 | 120 | NAP | Pass
FF6 | Corners | 130 | OVT_I2C_Tfall_fast+_1_110 | 1.71 | 67.7472 | 120 | NAP | Pass
FF6 | Corners | 130 | OVT_I2C_Tfall_fast+_2_110 | 1.89 | 94.3889 | 120 | NAP | Pass
FF6 | Corners | 130 | OVT_I2C_Tfall_fast+_2_110 | 1.8 | 97.5147 | 120 | NAP | Pass
FF6 | Corners | 130 | OVT_I2C_Tfall_fast+_2_110 | 1.71 | 98.6943 | 120 | NAP | Pass
FF6 | Corners | 25 | OVT_I2C_Tfall_STD_110 | 1.89 | 44.2346 | 250 | NAP | Pass
FF6 | Corners | 25 | OVT_I2C_Tfall_STD_110 | 1.8 | 45.2994 | 250 | NAP | Pass
FF6 | Corners | 25 | OVT_I2C_Tfall_STD_110 | 1.71 | 46.7005 | 250 | NAP | Pass
FF6 | Corners | 25 | OVT_I2C_Tfall_fast_1_110 | 1.89 | 45.7978 | 250 | NAP | Pass
FF6 | Corners | 25 | OVT_I2C_Tfall_fast_1_110 | 1.8 | 46.9781 | 250 | NAP | Pass
FF6 | Corners | 25 | OVT_I2C_Tfall_fast_1_110 | 1.71 | 48.3719 | 250 | NAP | Pass
FF6 | Corners | 25 | OVT_I2C_Tfall_fast_2_110 | 1.89 | 93.3736 | 250 | NAP | Pass
FF6 | Corners | 25 | OVT_I2C_Tfall_fast_2_110 | 1.8 | 96.2473 | 250 | NAP | Pass
FF6 | Corners | 25 | OVT_I2C_Tfall_fast_2_110 | 1.71 | 99.6457 | 250 | NAP | Pass
FF6 | Corners | 25 | OVT_I2C_Tfall_fast+_1_110 | 1.89 | 61.2049 | 120 | NAP | Pass
FF6 | Corners | 25 | OVT_I2C_Tfall_fast+_1_110 | 1.8 | 63.2186 | 120 | NAP | Pass
FF6 | Corners | 25 | OVT_I2C_Tfall_fast+_1_110 | 1.71 | 65.4937 | 120 | NAP | Pass
FF6 | Corners | 25 | OVT_I2C_Tfall_fast+_2_110 | 1.89 | 89.7068 | 120 | NAP | Pass
FF6 | Corners | 25 | OVT_I2C_Tfall_fast+_2_110 | 1.8 | 93.0555 | 120 | NAP | Pass
FF6 | Corners | 25 | OVT_I2C_Tfall_fast+_2_110 | 1.71 | 95.8446 | 120 | NAP | Pass
FF20 | Corners | -45 | OVT_I2C_Tfall_STD_110 | 1.89 | 44.2436 | 250 | NAP | Pass
FF20 | Corners | -45 | OVT_I2C_Tfall_STD_110 | 1.8 | 45.2187 | 250 | NAP | Pass
FF20 | Corners | -45 | OVT_I2C_Tfall_STD_110 | 1.71 | 47.0145 | 250 | NAP | Pass
FF20 | Corners | -45 | OVT_I2C_Tfall_fast_1_110 | 1.89 | 45.3957 | 250 | NAP | Pass
FF20 | Corners | -45 | OVT_I2C_Tfall_fast_1_110 | 1.8 | 46.8093 | 250 | NAP | Pass
FF20 | Corners | -45 | OVT_I2C_Tfall_fast_1_110 | 1.71 | 48.4288 | 250 | NAP | Pass
FF20 | Corners | -45 | OVT_I2C_Tfall_fast_2_110 | 1.89 | 90.0895 | 250 | NAP | Pass
FF20 | Corners | -45 | OVT_I2C_Tfall_fast_2_110 | 1.8 | 93.6172 | 250 | NAP | Pass
FF20 | Corners | -45 | OVT_I2C_Tfall_fast_2_110 | 1.71 | 97.3459 | 250 | NAP | Pass
FF20 | Corners | -45 | OVT_I2C_Tfall_fast+_1_110 | 1.89 | 59.325 | 120 | NAP | Pass
FF20 | Corners | -45 | OVT_I2C_Tfall_fast+_1_110 | 1.8 | 61.3665 | 120 | NAP | Pass
FF20 | Corners | -45 | OVT_I2C_Tfall_fast+_1_110 | 1.71 | 63.8908 | 120 | NAP | Pass
FF20 | Corners | -45 | OVT_I2C_Tfall_fast+_2_110 | 1.89 | 87.4106 | 120 | NAP | Pass
FF20 | Corners | -45 | OVT_I2C_Tfall_fast+_2_110 | 1.8 | 90.5893 | 120 | NAP | Pass
FF20 | Corners | -45 | OVT_I2C_Tfall_fast+_2_110 | 1.71 | 94.0713 | 120 | NAP | Pass
FF20 | Corners | 130 | OVT_I2C_Tfall_STD_110 | 1.89 | 43.4664 | 250 | NAP | Pass
FF20 | Corners | 130 | OVT_I2C_Tfall_STD_110 | 1.8 | 44.5743 | 250 | NAP | Pass
FF20 | Corners | 130 | OVT_I2C_Tfall_STD_110 | 1.71 | 45.5921 | 250 | NAP | Pass
FF20 | Corners | 130 | OVT_I2C_Tfall_fast_1_110 | 1.89 | 45.1495 | 250 | NAP | Pass
FF20 | Corners | 130 | OVT_I2C_Tfall_fast_1_110 | 1.8 | 46.2831 | 250 | NAP | Pass
FF20 | Corners | 130 | OVT_I2C_Tfall_fast_1_110 | 1.71 | 47.5351 | 250 | NAP | Pass
FF20 | Corners | 130 | OVT_I2C_Tfall_fast_2_110 | 1.89 | 96.8411 | 250 | NAP | Pass
FF20 | Corners | 130 | OVT_I2C_Tfall_fast_2_110 | 1.8 | 99.7217 | 250 | NAP | Pass
FF20 | Corners | 130 | OVT_I2C_Tfall_fast_2_110 | 1.71 | 103.0381 | 250 | NAP | Pass
FF20 | Corners | 130 | OVT_I2C_Tfall_fast+_1_110 | 1.89 | 62.9627 | 120 | NAP | Pass
FF20 | Corners | 130 | OVT_I2C_Tfall_fast+_1_110 | 1.8 | 65.0459 | 120 | NAP | Pass
FF20 | Corners | 130 | OVT_I2C_Tfall_fast+_1_110 | 1.71 | 67.2366 | 120 | NAP | Pass
FF20 | Corners | 130 | OVT_I2C_Tfall_fast+_2_110 | 1.89 | 93.5135 | 120 | NAP | Pass
FF20 | Corners | 130 | OVT_I2C_Tfall_fast+_2_110 | 1.8 | 96.9216 | 120 | NAP | Pass
FF20 | Corners | 130 | OVT_I2C_Tfall_fast+_2_110 | 1.71 | 98.9921 | 120 | NAP | Pass
FF20 | Corners | 25 | OVT_I2C_Tfall_STD_110 | 1.89 | 43.8895 | 250 | NAP | Pass
FF20 | Corners | 25 | OVT_I2C_Tfall_STD_110 | 1.8 | 44.779 | 250 | NAP | Pass
FF20 | Corners | 25 | OVT_I2C_Tfall_STD_110 | 1.71 | 46.3167 | 250 | NAP | Pass
FF20 | Corners | 25 | OVT_I2C_Tfall_fast_1_110 | 1.89 | 45.256 | 250 | NAP | Pass
FF20 | Corners | 25 | OVT_I2C_Tfall_fast_1_110 | 1.8 | 46.5096 | 250 | NAP | Pass
FF20 | Corners | 25 | OVT_I2C_Tfall_fast_1_110 | 1.71 | 47.9193 | 250 | NAP | Pass
FF20 | Corners | 25 | OVT_I2C_Tfall_fast_2_110 | 1.89 | 93.1774 | 250 | NAP | Pass
FF20 | Corners | 25 | OVT_I2C_Tfall_fast_2_110 | 1.8 | 95.6497 | 250 | NAP | Pass
FF20 | Corners | 25 | OVT_I2C_Tfall_fast_2_110 | 1.71 | 98.9923 | 250 | NAP | Pass
FF20 | Corners | 25 | OVT_I2C_Tfall_fast+_1_110 | 1.89 | 60.5573 | 120 | NAP | Pass
FF20 | Corners | 25 | OVT_I2C_Tfall_fast+_1_110 | 1.8 | 62.7781 | 120 | NAP | Pass
FF20 | Corners | 25 | OVT_I2C_Tfall_fast+_1_110 | 1.71 | 64.9989 | 120 | NAP | Pass
FF20 | Corners | 25 | OVT_I2C_Tfall_fast+_2_110 | 1.89 | 89.6136 | 120 | NAP | Pass
FF20 | Corners | 25 | OVT_I2C_Tfall_fast+_2_110 | 1.8 | 92.7137 | 120 | NAP | Pass
FF20 | Corners | 25 | OVT_I2C_Tfall_fast+_2_110 | 1.71 | 95.3797 | 120 | NAP | Pass
FF22 | Corners | -45 | OVT_I2C_Tfall_STD_110 | 1.89 | 46.2515 | 250 | NAP | Pass
FF22 | Corners | -45 | OVT_I2C_Tfall_STD_110 | 1.8 | 47.2134 | 250 | NAP | Pass
FF22 | Corners | -45 | OVT_I2C_Tfall_STD_110 | 1.71 | 49.0065 | 250 | NAP | Pass
FF22 | Corners | -45 | OVT_I2C_Tfall_fast_1_110 | 1.89 | 47.4878 | 250 | NAP | Pass
FF22 | Corners | -45 | OVT_I2C_Tfall_fast_1_110 | 1.8 | 48.7851 | 250 | NAP | Pass
FF22 | Corners | -45 | OVT_I2C_Tfall_fast_1_110 | 1.71 | 50.4863 | 250 | NAP | Pass
FF22 | Corners | -45 | OVT_I2C_Tfall_fast_2_110 | 1.89 | 93.0666 | 250 | NAP | Pass
FF22 | Corners | -45 | OVT_I2C_Tfall_fast_2_110 | 1.8 | 95.0501 | 250 | NAP | Pass
FF22 | Corners | -45 | OVT_I2C_Tfall_fast_2_110 | 1.71 | 99.4665 | 250 | NAP | Pass
FF22 | Corners | -45 | OVT_I2C_Tfall_fast+_1_110 | 1.89 | 62.3538 | 120 | NAP | Pass
FF22 | Corners | -45 | OVT_I2C_Tfall_fast+_1_110 | 1.8 | 64.3355 | 120 | NAP | Pass
FF22 | Corners | -45 | OVT_I2C_Tfall_fast+_1_110 | 1.71 | 66.7696 | 120 | NAP | Pass
FF22 | Corners | -45 | OVT_I2C_Tfall_fast+_2_110 | 1.89 | 89.4619 | 120 | NAP | Pass
FF22 | Corners | -45 | OVT_I2C_Tfall_fast+_2_110 | 1.8 | 92.3467 | 120 | NAP | Pass
FF22 | Corners | -45 | OVT_I2C_Tfall_fast+_2_110 | 1.71 | 95.7692 | 120 | NAP | Pass
FF22 | Corners | 130 | OVT_I2C_Tfall_STD_110 | 1.89 | 45.5703 | 250 | NAP | Pass
FF22 | Corners | 130 | OVT_I2C_Tfall_STD_110 | 1.8 | 46.5975 | 250 | NAP | Pass
FF22 | Corners | 130 | OVT_I2C_Tfall_STD_110 | 1.71 | 47.6703 | 250 | NAP | Pass
FF22 | Corners | 130 | OVT_I2C_Tfall_fast_1_110 | 1.89 | 47.2616 | 250 | NAP | Pass
FF22 | Corners | 130 | OVT_I2C_Tfall_fast_1_110 | 1.8 | 48.5423 | 250 | NAP | Pass
FF22 | Corners | 130 | OVT_I2C_Tfall_fast_1_110 | 1.71 | 49.6952 | 250 | NAP | Pass
FF22 | Corners | 130 | OVT_I2C_Tfall_fast_2_110 | 1.89 | 99.3177 | 250 | NAP | Pass
FF22 | Corners | 130 | OVT_I2C_Tfall_fast_2_110 | 1.8 | 102.2763 | 250 | NAP | Pass
FF22 | Corners | 130 | OVT_I2C_Tfall_fast_2_110 | 1.71 | 105.6687 | 250 | NAP | Pass
FF22 | Corners | 130 | OVT_I2C_Tfall_fast+_1_110 | 1.89 | 65.6401 | 120 | NAP | Pass
FF22 | Corners | 130 | OVT_I2C_Tfall_fast+_1_110 | 1.8 | 67.8434 | 120 | NAP | Pass
FF22 | Corners | 130 | OVT_I2C_Tfall_fast+_1_110 | 1.71 | 70.1174 | 120 | NAP | Pass
FF22 | Corners | 130 | OVT_I2C_Tfall_fast+_2_110 | 1.89 | 95.7049 | 120 | NAP | Pass
FF22 | Corners | 130 | OVT_I2C_Tfall_fast+_2_110 | 1.8 | 99.3371 | 120 | NAP | Pass
FF22 | Corners | 130 | OVT_I2C_Tfall_fast+_2_110 | 1.71 | 102.285 | 120 | NAP | Pass
FF22 | Corners | 25 | OVT_I2C_Tfall_STD_110 | 1.89 | 45.8807 | 250 | NAP | Pass
FF22 | Corners | 25 | OVT_I2C_Tfall_STD_110 | 1.8 | 46.9564 | 250 | NAP | Pass
FF22 | Corners | 25 | OVT_I2C_Tfall_STD_110 | 1.71 | 48.3919 | 250 | NAP | Pass
FF22 | Corners | 25 | OVT_I2C_Tfall_fast_1_110 | 1.89 | 47.3579 | 250 | NAP | Pass
FF22 | Corners | 25 | OVT_I2C_Tfall_fast_1_110 | 1.8 | 48.6723 | 250 | NAP | Pass
FF22 | Corners | 25 | OVT_I2C_Tfall_fast_1_110 | 1.71 | 50.1513 | 250 | NAP | Pass
FF22 | Corners | 25 | OVT_I2C_Tfall_fast_2_110 | 1.89 | 95.3448 | 250 | NAP | Pass
FF22 | Corners | 25 | OVT_I2C_Tfall_fast_2_110 | 1.8 | 98.7287 | 250 | NAP | Pass
FF22 | Corners | 25 | OVT_I2C_Tfall_fast_2_110 | 1.71 | 101.2622 | 250 | NAP | Pass
FF22 | Corners | 25 | OVT_I2C_Tfall_fast+_1_110 | 1.89 | 63.8677 | 120 | NAP | Pass
FF22 | Corners | 25 | OVT_I2C_Tfall_fast+_1_110 | 1.8 | 65.9333 | 120 | NAP | Pass
FF22 | Corners | 25 | OVT_I2C_Tfall_fast+_1_110 | 1.71 | 67.7357 | 120 | NAP | Pass
FF22 | Corners | 25 | OVT_I2C_Tfall_fast+_2_110 | 1.89 | 91.9813 | 120 | NAP | Pass
FF22 | Corners | 25 | OVT_I2C_Tfall_fast+_2_110 | 1.8 | 95.2031 | 120 | NAP | Pass
FF22 | Corners | 25 | OVT_I2C_Tfall_fast+_2_110 | 1.71 | 97.8162 | 120 | NAP | Pass
SF18 | Corners | -45 | OVT_I2C_Tfall_STD_110 | 1.89 | 42.8724 | 250 | NAP | Pass
SF18 | Corners | -45 | OVT_I2C_Tfall_STD_110 | 1.8 | 44.0441 | 250 | NAP | Pass
SF18 | Corners | -45 | OVT_I2C_Tfall_STD_110 | 1.71 | 45.4458 | 250 | NAP | Pass
SF18 | Corners | -45 | OVT_I2C_Tfall_fast_1_110 | 1.89 | 44.4289 | 250 | NAP | Pass
SF18 | Corners | -45 | OVT_I2C_Tfall_fast_1_110 | 1.8 | 45.5774 | 250 | NAP | Pass
SF18 | Corners | -45 | OVT_I2C_Tfall_fast_1_110 | 1.71 | 47.1442 | 250 | NAP | Pass
SF18 | Corners | -45 | OVT_I2C_Tfall_fast_2_110 | 1.89 | 88.5628 | 250 | NAP | Pass
SF18 | Corners | -45 | OVT_I2C_Tfall_fast_2_110 | 1.8 | 91.733 | 250 | NAP | Pass
SF18 | Corners | -45 | OVT_I2C_Tfall_fast_2_110 | 1.71 | 95.1693 | 250 | NAP | Pass
SF18 | Corners | -45 | OVT_I2C_Tfall_fast+_1_110 | 1.89 | 58.5219 | 120 | NAP | Pass
SF18 | Corners | -45 | OVT_I2C_Tfall_fast+_1_110 | 1.8 | 60.3934 | 120 | NAP | Pass
SF18 | Corners | -45 | OVT_I2C_Tfall_fast+_1_110 | 1.71 | 62.6999 | 120 | NAP | Pass
SF18 | Corners | -45 | OVT_I2C_Tfall_fast+_2_110 | 1.89 | 85.5638 | 120 | NAP | Pass
SF18 | Corners | -45 | OVT_I2C_Tfall_fast+_2_110 | 1.8 | 88.478 | 120 | NAP | Pass
SF18 | Corners | -45 | OVT_I2C_Tfall_fast+_2_110 | 1.71 | 91.6037 | 120 | NAP | Pass
SF18 | Corners | 130 | OVT_I2C_Tfall_STD_110 | 1.89 | 42.4999 | 250 | NAP | Pass
SF18 | Corners | 130 | OVT_I2C_Tfall_STD_110 | 1.8 | 43.7948 | 250 | NAP | Pass
SF18 | Corners | 130 | OVT_I2C_Tfall_STD_110 | 1.71 | 44.9561 | 250 | NAP | Pass
SF18 | Corners | 130 | OVT_I2C_Tfall_fast_1_110 | 1.89 | 44.302 | 250 | NAP | Pass
SF18 | Corners | 130 | OVT_I2C_Tfall_fast_1_110 | 1.8 | 45.0983 | 250 | NAP | Pass
SF18 | Corners | 130 | OVT_I2C_Tfall_fast_1_110 | 1.71 | 46.5083 | 250 | NAP | Pass
SF18 | Corners | 130 | OVT_I2C_Tfall_fast_2_110 | 1.89 | 96.7906 | 250 | NAP | Pass
SF18 | Corners | 130 | OVT_I2C_Tfall_fast_2_110 | 1.8 | 99.6732 | 250 | NAP | Pass
SF18 | Corners | 130 | OVT_I2C_Tfall_fast_2_110 | 1.71 | 102.2817 | 250 | NAP | Pass
SF18 | Corners | 130 | OVT_I2C_Tfall_fast+_1_110 | 1.89 | 61.8405 | 120 | NAP | Pass
SF18 | Corners | 130 | OVT_I2C_Tfall_fast+_1_110 | 1.8 | 64.2266 | 120 | NAP | Pass
SF18 | Corners | 130 | OVT_I2C_Tfall_fast+_1_110 | 1.71 | 66.2468 | 120 | NAP | Pass
SF18 | Corners | 130 | OVT_I2C_Tfall_fast+_2_110 | 1.89 | 92.8686 | 120 | NAP | Pass
SF18 | Corners | 130 | OVT_I2C_Tfall_fast+_2_110 | 1.8 | 95.953 | 120 | NAP | Pass
SF18 | Corners | 130 | OVT_I2C_Tfall_fast+_2_110 | 1.71 | 98.2028 | 120 | NAP | Pass
SF18 | Corners | 25 | OVT_I2C_Tfall_STD_110 | 1.89 | 42.6089 | 250 | NAP | Pass
SF18 | Corners | 25 | OVT_I2C_Tfall_STD_110 | 1.8 | 43.7742 | 250 | NAP | Pass
SF18 | Corners | 25 | OVT_I2C_Tfall_STD_110 | 1.71 | 44.944 | 250 | NAP | Pass
SF18 | Corners | 25 | OVT_I2C_Tfall_fast_1_110 | 1.89 | 44.3302 | 250 | NAP | Pass
SF18 | Corners | 25 | OVT_I2C_Tfall_fast_1_110 | 1.8 | 45.4332 | 250 | NAP | Pass
SF18 | Corners | 25 | OVT_I2C_Tfall_fast_1_110 | 1.71 | 46.6488 | 250 | NAP | Pass
SF18 | Corners | 25 | OVT_I2C_Tfall_fast_2_110 | 1.89 | 91.7326 | 250 | NAP | Pass
SF18 | Corners | 25 | OVT_I2C_Tfall_fast_2_110 | 1.8 | 94.1916 | 250 | NAP | Pass
SF18 | Corners | 25 | OVT_I2C_Tfall_fast_2_110 | 1.71 | 98.2684 | 250 | NAP | Pass
SF18 | Corners | 25 | OVT_I2C_Tfall_fast+_1_110 | 1.89 | 59.6455 | 120 | NAP | Pass
SF18 | Corners | 25 | OVT_I2C_Tfall_fast+_1_110 | 1.8 | 62.021 | 120 | NAP | Pass
SF18 | Corners | 25 | OVT_I2C_Tfall_fast+_1_110 | 1.71 | 64.1691 | 120 | NAP | Pass
SF18 | Corners | 25 | OVT_I2C_Tfall_fast+_2_110 | 1.89 | 87.9382 | 120 | NAP | Pass
SF18 | Corners | 25 | OVT_I2C_Tfall_fast+_2_110 | 1.8 | 91.0437 | 120 | NAP | Pass
SF18 | Corners | 25 | OVT_I2C_Tfall_fast+_2_110 | 1.71 | 94.1268 | 120 | NAP | Pass
SF17 | Corners | -45 | OVT_I2C_Tfall_STD_110 | 1.89 | 43.52 | 250 | NAP | Pass
SF17 | Corners | -45 | OVT_I2C_Tfall_STD_110 | 1.8 | 44.3992 | 250 | NAP | Pass
SF17 | Corners | -45 | OVT_I2C_Tfall_STD_110 | 1.71 | 46.0898 | 250 | NAP | Pass
SF17 | Corners | -45 | OVT_I2C_Tfall_fast_1_110 | 1.89 | 44.7611 | 250 | NAP | Pass
SF17 | Corners | -45 | OVT_I2C_Tfall_fast_1_110 | 1.8 | 45.884 | 250 | NAP | Pass
SF17 | Corners | -45 | OVT_I2C_Tfall_fast_1_110 | 1.71 | 47.5593 | 250 | NAP | Pass
SF17 | Corners | -45 | OVT_I2C_Tfall_fast_2_110 | 1.89 | 89.1308 | 250 | NAP | Pass
SF17 | Corners | -45 | OVT_I2C_Tfall_fast_2_110 | 1.8 | 92.6124 | 250 | NAP | Pass
SF17 | Corners | -45 | OVT_I2C_Tfall_fast_2_110 | 1.71 | 95.7999 | 250 | NAP | Pass
SF17 | Corners | -45 | OVT_I2C_Tfall_fast+_1_110 | 1.89 | 59.475 | 120 | NAP | Pass
SF17 | Corners | -45 | OVT_I2C_Tfall_fast+_1_110 | 1.8 | 61.7958 | 120 | NAP | Pass
SF17 | Corners | -45 | OVT_I2C_Tfall_fast+_1_110 | 1.71 | 64.1733 | 120 | NAP | Pass
SF17 | Corners | -45 | OVT_I2C_Tfall_fast+_2_110 | 1.89 | 86.3167 | 120 | NAP | Pass
SF17 | Corners | -45 | OVT_I2C_Tfall_fast+_2_110 | 1.8 | 89.0561 | 120 | NAP | Pass
SF17 | Corners | -45 | OVT_I2C_Tfall_fast+_2_110 | 1.71 | 92.5348 | 120 | NAP | Pass
SF17 | Corners | 130 | OVT_I2C_Tfall_STD_110 | 1.89 | 31.4145 | 250 | NAP | Pass
SF17 | Corners | 130 | OVT_I2C_Tfall_STD_110 | 1.8 | 31.3403 | 250 | NAP | Pass
SF17 | Corners | 130 | OVT_I2C_Tfall_STD_110 | 1.71 | 31.2201 | 250 | NAP | Pass
SF17 | Corners | 130 | OVT_I2C_Tfall_fast_1_110 | 1.89 | 15.9324 | 250 | NAP | Pass
SF17 | Corners | 130 | OVT_I2C_Tfall_fast_1_110 | 1.8 | 18.5581 | 250 | NAP | Pass
SF17 | Corners | 130 | OVT_I2C_Tfall_fast_1_110 | 1.71 | 16.8791 | 250 | NAP | Pass
SF17 | Corners | 130 | OVT_I2C_Tfall_fast_2_110 | 1.89 | 26.1251 | 250 | NAP | Pass
SF17 | Corners | 130 | OVT_I2C_Tfall_fast_2_110 | 1.8 | 26.1373 | 250 | NAP | Pass
SF17 | Corners | 130 | OVT_I2C_Tfall_fast_2_110 | 1.71 | 111.7317 | 250 | NAP | Pass
SF17 | Corners | 130 | OVT_I2C_Tfall_fast+_1_110 | 1.89 | 64.1495 | 120 | NAP | Pass
SF17 | Corners | 130 | OVT_I2C_Tfall_fast+_1_110 | 1.8 | 65.9464 | 120 | NAP | Pass
SF17 | Corners | 130 | OVT_I2C_Tfall_fast+_1_110 | 1.71 | 68.2198 | 120 | NAP | Pass
SF17 | Corners | 130 | OVT_I2C_Tfall_fast+_2_110 | 1.89 | 97.7344 | 120 | NAP | Pass
SF17 | Corners | 130 | OVT_I2C_Tfall_fast+_2_110 | 1.8 | 101.9496 | 120 | NAP | Pass
SF17 | Corners | 130 | OVT_I2C_Tfall_fast+_2_110 | 1.71 | 105.5586 | 120 | NAP | Pass
SF17 | Corners | 25 | OVT_I2C_Tfall_STD_110 | 1.89 | 43.1365 | 250 | NAP | Pass
SF17 | Corners | 25 | OVT_I2C_Tfall_STD_110 | 1.8 | 43.907 | 250 | NAP | Pass
SF17 | Corners | 25 | OVT_I2C_Tfall_STD_110 | 1.71 | 45.4116 | 250 | NAP | Pass
SF17 | Corners | 25 | OVT_I2C_Tfall_fast_1_110 | 1.89 | 45.1601 | 250 | NAP | Pass
SF17 | Corners | 25 | OVT_I2C_Tfall_fast_1_110 | 1.8 | 46.3351 | 250 | NAP | Pass
SF17 | Corners | 25 | OVT_I2C_Tfall_fast_1_110 | 1.71 | 47.722 | 250 | NAP | Pass
SF17 | Corners | 25 | OVT_I2C_Tfall_fast_2_110 | 1.89 | 95.6611 | 250 | NAP | Pass
SF17 | Corners | 25 | OVT_I2C_Tfall_fast_2_110 | 1.8 | 99.0768 | 250 | NAP | Pass
SF17 | Corners | 25 | OVT_I2C_Tfall_fast_2_110 | 1.71 | 104.5638 | 250 | NAP | Pass
SF17 | Corners | 25 | OVT_I2C_Tfall_fast+_1_110 | 1.89 | 61.5505 | 120 | NAP | Pass
SF17 | Corners | 25 | OVT_I2C_Tfall_fast+_1_110 | 1.8 | 63.6801 | 120 | NAP | Pass
SF17 | Corners | 25 | OVT_I2C_Tfall_fast+_1_110 | 1.71 | 65.8808 | 120 | NAP | Pass
SF17 | Corners | 25 | OVT_I2C_Tfall_fast+_2_110 | 1.89 | 92.3447 | 120 | NAP | Pass
SF17 | Corners | 25 | OVT_I2C_Tfall_fast+_2_110 | 1.8 | 96.0382 | 120 | NAP | Pass
SF17 | Corners | 25 | OVT_I2C_Tfall_fast+_2_110 | 1.71 | 99.7859 | 120 | NAP | Pass
SF19 | Corners | -45 | OVT_I2C_Tfall_STD_110 | 1.89 | 42.5954 | 250 | NAP | Pass
SF19 | Corners | -45 | OVT_I2C_Tfall_STD_110 | 1.8 | 43.7815 | 250 | NAP | Pass
SF19 | Corners | -45 | OVT_I2C_Tfall_STD_110 | 1.71 | 45.213 | 250 | NAP | Pass
SF19 | Corners | -45 | OVT_I2C_Tfall_fast_1_110 | 1.89 | 44.3687 | 250 | NAP | Pass
SF19 | Corners | -45 | OVT_I2C_Tfall_fast_1_110 | 1.8 | 45.751 | 250 | NAP | Pass
SF19 | Corners | -45 | OVT_I2C_Tfall_fast_1_110 | 1.71 | 47.3065 | 250 | NAP | Pass
SF19 | Corners | -45 | OVT_I2C_Tfall_fast_2_110 | 1.89 | 91.7674 | 250 | NAP | Pass
SF19 | Corners | -45 | OVT_I2C_Tfall_fast_2_110 | 1.8 | 94.8125 | 250 | NAP | Pass
SF19 | Corners | -45 | OVT_I2C_Tfall_fast_2_110 | 1.71 | 98.7007 | 250 | NAP | Pass
SF19 | Corners | -45 | OVT_I2C_Tfall_fast+_1_110 | 1.89 | 59.1485 | 120 | NAP | Pass
SF19 | Corners | -45 | OVT_I2C_Tfall_fast+_1_110 | 1.8 | 61.1108 | 120 | NAP | Pass
SF19 | Corners | -45 | OVT_I2C_Tfall_fast+_1_110 | 1.71 | 63.2343 | 120 | NAP | Pass
SF19 | Corners | -45 | OVT_I2C_Tfall_fast+_2_110 | 1.89 | 87.5203 | 120 | NAP | Pass
SF19 | Corners | -45 | OVT_I2C_Tfall_fast+_2_110 | 1.8 | 91.1097 | 120 | NAP | Pass
SF19 | Corners | -45 | OVT_I2C_Tfall_fast+_2_110 | 1.71 | 94.9465 | 120 | NAP | Pass
SF19 | Corners | 130 | OVT_I2C_Tfall_STD_110 | 1.89 | 42.1339 | 250 | NAP | Pass
SF19 | Corners | 130 | OVT_I2C_Tfall_STD_110 | 1.8 | 43.3916 | 250 | NAP | Pass
SF19 | Corners | 130 | OVT_I2C_Tfall_STD_110 | 1.71 | 2.4103 | 250 | NAP | Pass
SF19 | Corners | 130 | OVT_I2C_Tfall_fast_1_110 | 1.89 | 44.7832 | 250 | NAP | Pass
SF19 | Corners | 130 | OVT_I2C_Tfall_fast_1_110 | 1.8 | 45.9613 | 250 | NAP | Pass
SF19 | Corners | 130 | OVT_I2C_Tfall_fast_1_110 | 1.71 | 0.47373 | 250 | NAP | Pass
SF19 | Corners | 130 | OVT_I2C_Tfall_fast_2_110 | 1.89 | 104.2789 | 250 | NAP | Pass
SF19 | Corners | 130 | OVT_I2C_Tfall_fast_2_110 | 1.8 | 106.4964 | 250 | NAP | Pass
SF19 | Corners | 130 | OVT_I2C_Tfall_fast_2_110 | 1.71 | 0.10755 | 250 | NAP | Pass
SF19 | Corners | 130 | OVT_I2C_Tfall_fast+_1_110 | 1.89 | 63.5173 | 120 | NAP | Pass
SF19 | Corners | 130 | OVT_I2C_Tfall_fast+_1_110 | 1.8 | 65.8085 | 120 | NAP | Pass
SF19 | Corners | 130 | OVT_I2C_Tfall_fast+_1_110 | 1.71 | 0.19807 | 120 | NAP | Pass
SF19 | Corners | 130 | OVT_I2C_Tfall_fast+_2_110 | 1.89 | 27.1592 | 120 | NAP | Pass
SF19 | Corners | 130 | OVT_I2C_Tfall_fast+_2_110 | 1.8 | 25.8615 | 120 | NAP | Pass
SF19 | Corners | 130 | OVT_I2C_Tfall_fast+_2_110 | 1.71 | 0.088035 | 120 | NAP | Pass
SF19 | Corners | 25 | OVT_I2C_Tfall_STD_110 | 1.89 | 42.0485 | 250 | NAP | Pass
SF19 | Corners | 25 | OVT_I2C_Tfall_STD_110 | 1.8 | 43.0624 | 250 | NAP | Pass
SF19 | Corners | 25 | OVT_I2C_Tfall_STD_110 | 1.71 | 44.473 | 250 | NAP | Pass
SF19 | Corners | 25 | OVT_I2C_Tfall_fast_1_110 | 1.89 | 44.8804 | 250 | NAP | Pass
SF19 | Corners | 25 | OVT_I2C_Tfall_fast_1_110 | 1.8 | 46.0638 | 250 | NAP | Pass
SF19 | Corners | 25 | OVT_I2C_Tfall_fast_1_110 | 1.71 | 47.1086 | 250 | NAP | Pass
SF19 | Corners | 25 | OVT_I2C_Tfall_fast_2_110 | 1.89 | 95.9572 | 250 | NAP | Pass
SF19 | Corners | 25 | OVT_I2C_Tfall_fast_2_110 | 1.8 | 99.9403 | 250 | NAP | Pass
SF19 | Corners | 25 | OVT_I2C_Tfall_fast_2_110 | 1.71 | 103.9422 | 250 | NAP | Pass
SF19 | Corners | 25 | OVT_I2C_Tfall_fast+_1_110 | 1.89 | 60.4395 | 120 | NAP | Pass
SF19 | Corners | 25 | OVT_I2C_Tfall_fast+_1_110 | 1.8 | 62.5709 | 120 | NAP | Pass
SF19 | Corners | 25 | OVT_I2C_Tfall_fast+_1_110 | 1.71 | 65.1053 | 120 | NAP | Pass
SF19 | Corners | 25 | OVT_I2C_Tfall_fast+_2_110 | 1.89 | 91.5064 | 120 | NAP | Pass
SF19 | Corners | 25 | OVT_I2C_Tfall_fast+_2_110 | 1.8 | 95.2276 | 120 | NAP | Pass
SF19 | Corners | 25 | OVT_I2C_Tfall_fast+_2_110 | 1.71 | 100.4121 | 120 | NAP | Pass
SS1 | Corners | -45 | OVT_I2C_Tfall_STD_110 | 1.89 | 41.8366 | 250 | NAP | Pass
SS1 | Corners | -45 | OVT_I2C_Tfall_STD_110 | 1.8 | 42.744 | 250 | NAP | Pass
SS1 | Corners | -45 | OVT_I2C_Tfall_STD_110 | 1.71 | 44.3422 | 250 | NAP | Pass
SS1 | Corners | -45 | OVT_I2C_Tfall_fast_1_110 | 1.89 | 44.0685 | 250 | NAP | Pass
SS1 | Corners | -45 | OVT_I2C_Tfall_fast_1_110 | 1.8 | 45.2128 | 250 | NAP | Pass
SS1 | Corners | -45 | OVT_I2C_Tfall_fast_1_110 | 1.71 | 46.7091 | 250 | NAP | Pass
SS1 | Corners | -45 | OVT_I2C_Tfall_fast_2_110 | 1.89 | 88.5691 | 250 | NAP | Pass
SS1 | Corners | -45 | OVT_I2C_Tfall_fast_2_110 | 1.8 | 91.8631 | 250 | NAP | Pass
SS1 | Corners | -45 | OVT_I2C_Tfall_fast_2_110 | 1.71 | 96.8295 | 250 | NAP | Pass
SS1 | Corners | -45 | OVT_I2C_Tfall_fast+_1_110 | 1.89 | 56.7054 | 120 | NAP | Pass
SS1 | Corners | -45 | OVT_I2C_Tfall_fast+_1_110 | 1.8 | 58.5626 | 120 | NAP | Pass
SS1 | Corners | -45 | OVT_I2C_Tfall_fast+_1_110 | 1.71 | 60.9391 | 120 | NAP | Pass
SS1 | Corners | -45 | OVT_I2C_Tfall_fast+_2_110 | 1.89 | 84.9253 | 120 | NAP | Pass
SS1 | Corners | -45 | OVT_I2C_Tfall_fast+_2_110 | 1.8 | 88.0004 | 120 | NAP | Pass
SS1 | Corners | -45 | OVT_I2C_Tfall_fast+_2_110 | 1.71 | 92.581 | 120 | NAP | Pass
SS1 | Corners | 130 | OVT_I2C_Tfall_STD_110 | 1.89 | 41.5558 | 250 | NAP | Pass
SS1 | Corners | 130 | OVT_I2C_Tfall_STD_110 | 1.8 | 42.5353 | 250 | NAP | Pass
SS1 | Corners | 130 | OVT_I2C_Tfall_STD_110 | 1.71 | 43.8413 | 250 | NAP | Pass
SS1 | Corners | 130 | OVT_I2C_Tfall_fast_1_110 | 1.89 | 44.0278 | 250 | NAP | Pass
SS1 | Corners | 130 | OVT_I2C_Tfall_fast_1_110 | 1.8 | 45.1077 | 250 | NAP | Pass
SS1 | Corners | 130 | OVT_I2C_Tfall_fast_1_110 | 1.71 | 46.4045 | 250 | NAP | Pass
SS1 | Corners | 130 | OVT_I2C_Tfall_fast_2_110 | 1.89 | 100.4155 | 250 | NAP | Pass
SS1 | Corners | 130 | OVT_I2C_Tfall_fast_2_110 | 1.8 | 103.7598 | 250 | NAP | Pass
SS1 | Corners | 130 | OVT_I2C_Tfall_fast_2_110 | 1.71 | 107.3499 | 250 | NAP | Pass
SS1 | Corners | 130 | OVT_I2C_Tfall_fast+_1_110 | 1.89 | 61.5296 | 120 | NAP | Pass
SS1 | Corners | 130 | OVT_I2C_Tfall_fast+_1_110 | 1.8 | 63.4874 | 120 | NAP | Pass
SS1 | Corners | 130 | OVT_I2C_Tfall_fast+_1_110 | 1.71 | 65.4911 | 120 | NAP | Pass
SS1 | Corners | 130 | OVT_I2C_Tfall_fast+_2_110 | 1.89 | 95.5522 | 120 | NAP | Pass
SS1 | Corners | 130 | OVT_I2C_Tfall_fast+_2_110 | 1.8 | 98.5494 | 120 | NAP | Pass
SS1 | Corners | 130 | OVT_I2C_Tfall_fast+_2_110 | 1.71 | 102.6263 | 120 | NAP | Pass
SS1 | Corners | 25 | OVT_I2C_Tfall_STD_110 | 1.89 | 41.5103 | 250 | NAP | Pass
SS1 | Corners | 25 | OVT_I2C_Tfall_STD_110 | 1.8 | 42.4803 | 250 | NAP | Pass
SS1 | Corners | 25 | OVT_I2C_Tfall_STD_110 | 1.71 | 43.569 | 250 | NAP | Pass
SS1 | Corners | 25 | OVT_I2C_Tfall_fast_1_110 | 1.89 | 44.062 | 250 | NAP | Pass
SS1 | Corners | 25 | OVT_I2C_Tfall_fast_1_110 | 1.8 | 45.3035 | 250 | NAP | Pass
SS1 | Corners | 25 | OVT_I2C_Tfall_fast_1_110 | 1.71 | 46.0575 | 250 | NAP | Pass
SS1 | Corners | 25 | OVT_I2C_Tfall_fast_2_110 | 1.89 | 92.4299 | 250 | NAP | Pass
SS1 | Corners | 25 | OVT_I2C_Tfall_fast_2_110 | 1.8 | 95.8292 | 250 | NAP | Pass
SS1 | Corners | 25 | OVT_I2C_Tfall_fast_2_110 | 1.71 | 100.8637 | 250 | NAP | Pass
SS1 | Corners | 25 | OVT_I2C_Tfall_fast+_1_110 | 1.89 | 58.4274 | 120 | NAP | Pass
SS1 | Corners | 25 | OVT_I2C_Tfall_fast+_1_110 | 1.8 | 60.2949 | 120 | NAP | Pass
SS1 | Corners | 25 | OVT_I2C_Tfall_fast+_1_110 | 1.71 | 62.4959 | 120 | NAP | Pass
SS1 | Corners | 25 | OVT_I2C_Tfall_fast+_2_110 | 1.89 | 88.3732 | 120 | NAP | Pass
SS1 | Corners | 25 | OVT_I2C_Tfall_fast+_2_110 | 1.8 | 91.5491 | 120 | NAP | Pass
SS1 | Corners | 25 | OVT_I2C_Tfall_fast+_2_110 | 1.71 | 96.2004 | 120 | NAP | Pass
SS6 | Corners | -45 | OVT_I2C_Tfall_STD_110 | 1.89 | 41.4183 | 250 | NAP | Pass
SS6 | Corners | -45 | OVT_I2C_Tfall_STD_110 | 1.8 | 42.4024 | 250 | NAP | Pass
SS6 | Corners | -45 | OVT_I2C_Tfall_STD_110 | 1.71 | 43.7607 | 250 | NAP | Pass
SS6 | Corners | -45 | OVT_I2C_Tfall_fast_1_110 | 1.89 | 43.7108 | 250 | NAP | Pass
SS6 | Corners | -45 | OVT_I2C_Tfall_fast_1_110 | 1.8 | 44.7464 | 250 | NAP | Pass
SS6 | Corners | -45 | OVT_I2C_Tfall_fast_1_110 | 1.71 | 46.2036 | 250 | NAP | Pass
SS6 | Corners | -45 | OVT_I2C_Tfall_fast_2_110 | 1.89 | 88.5063 | 250 | NAP | Pass
SS6 | Corners | -45 | OVT_I2C_Tfall_fast_2_110 | 1.8 | 91.7281 | 250 | NAP | Pass
SS6 | Corners | -45 | OVT_I2C_Tfall_fast_2_110 | 1.71 | 96.6242 | 250 | NAP | Pass
SS6 | Corners | -45 | OVT_I2C_Tfall_fast+_1_110 | 1.89 | 56.4676 | 120 | NAP | Pass
SS6 | Corners | -45 | OVT_I2C_Tfall_fast+_1_110 | 1.8 | 58.3468 | 120 | NAP | Pass
SS6 | Corners | -45 | OVT_I2C_Tfall_fast+_1_110 | 1.71 | 60.6079 | 120 | NAP | Pass
SS6 | Corners | -45 | OVT_I2C_Tfall_fast+_2_110 | 1.89 | 84.4056 | 120 | NAP | Pass
SS6 | Corners | -45 | OVT_I2C_Tfall_fast+_2_110 | 1.8 | 87.6325 | 120 | NAP | Pass
SS6 | Corners | -45 | OVT_I2C_Tfall_fast+_2_110 | 1.71 | 92.2298 | 120 | NAP | Pass
SS6 | Corners | 130 | OVT_I2C_Tfall_STD_110 | 1.89 | 41.0169 | 250 | NAP | Pass
SS6 | Corners | 130 | OVT_I2C_Tfall_STD_110 | 1.8 | 42.0586 | 250 | NAP | Pass
SS6 | Corners | 130 | OVT_I2C_Tfall_STD_110 | 1.71 | 2.1021 | 250 | NAP | Pass
SS6 | Corners | 130 | OVT_I2C_Tfall_fast_1_110 | 1.89 | 43.8919 | 250 | NAP | Pass
SS6 | Corners | 130 | OVT_I2C_Tfall_fast_1_110 | 1.8 | 44.7039 | 250 | NAP | Pass
SS6 | Corners | 130 | OVT_I2C_Tfall_fast_1_110 | 1.71 | 0.25104 | 250 | NAP | Pass
SS6 | Corners | 130 | OVT_I2C_Tfall_fast_2_110 | 1.89 | 99.9999 | 250 | NAP | Pass
SS6 | Corners | 130 | OVT_I2C_Tfall_fast_2_110 | 1.8 | 104.0388 | 250 | NAP | Pass
SS6 | Corners | 130 | OVT_I2C_Tfall_fast_2_110 | 1.71 | 0.12822 | 250 | NAP | Pass
SS6 | Corners | 130 | OVT_I2C_Tfall_fast+_1_110 | 1.89 | 61.1288 | 120 | NAP | Pass
SS6 | Corners | 130 | OVT_I2C_Tfall_fast+_1_110 | 1.8 | 63.1477 | 120 | NAP | Pass
SS6 | Corners | 130 | OVT_I2C_Tfall_fast+_1_110 | 1.71 | 0.092708 | 120 | NAP | Pass
SS6 | Corners | 130 | OVT_I2C_Tfall_fast+_2_110 | 1.89 | 48.7169 | 120 | NAP | Pass
SS6 | Corners | 130 | OVT_I2C_Tfall_fast+_2_110 | 1.8 | 45.1999 | 120 | NAP | Pass
SS6 | Corners | 130 | OVT_I2C_Tfall_fast+_2_110 | 1.71 | 0.097859 | 120 | NAP | Pass
SS6 | Corners | 25 | OVT_I2C_Tfall_STD_110 | 1.89 | 41.028 | 250 | NAP | Pass
SS6 | Corners | 25 | OVT_I2C_Tfall_STD_110 | 1.8 | 42.0947 | 250 | NAP | Pass
SS6 | Corners | 25 | OVT_I2C_Tfall_STD_110 | 1.71 | 43.1692 | 250 | NAP | Pass
SS6 | Corners | 25 | OVT_I2C_Tfall_fast_1_110 | 1.89 | 43.6209 | 250 | NAP | Pass
SS6 | Corners | 25 | OVT_I2C_Tfall_fast_1_110 | 1.8 | 44.6495 | 250 | NAP | Pass
SS6 | Corners | 25 | OVT_I2C_Tfall_fast_1_110 | 1.71 | 45.5637 | 250 | NAP | Pass
SS6 | Corners | 25 | OVT_I2C_Tfall_fast_2_110 | 1.89 | 92.1434 | 250 | NAP | Pass
SS6 | Corners | 25 | OVT_I2C_Tfall_fast_2_110 | 1.8 | 95.6553 | 250 | NAP | Pass
SS6 | Corners | 25 | OVT_I2C_Tfall_fast_2_110 | 1.71 | 100.6645 | 250 | NAP | Pass
SS6 | Corners | 25 | OVT_I2C_Tfall_fast+_1_110 | 1.89 | 58.2578 | 120 | NAP | Pass
SS6 | Corners | 25 | OVT_I2C_Tfall_fast+_1_110 | 1.8 | 60.1222 | 120 | NAP | Pass
SS6 | Corners | 25 | OVT_I2C_Tfall_fast+_1_110 | 1.71 | 62.3144 | 120 | NAP | Pass
SS6 | Corners | 25 | OVT_I2C_Tfall_fast+_2_110 | 1.89 | 87.9729 | 120 | NAP | Pass
SS6 | Corners | 25 | OVT_I2C_Tfall_fast+_2_110 | 1.8 | 91.0166 | 120 | NAP | Pass
SS6 | Corners | 25 | OVT_I2C_Tfall_fast+_2_110 | 1.71 | 95.9836 | 120 | NAP | Pass
SS8 | Corners | -45 | OVT_I2C_Tfall_STD_110 | 1.89 | 40.8543 | 250 | NAP | Pass
SS8 | Corners | -45 | OVT_I2C_Tfall_STD_110 | 1.8 | 41.7502 | 250 | NAP | Pass
SS8 | Corners | -45 | OVT_I2C_Tfall_STD_110 | 1.71 | 43.0402 | 250 | NAP | Pass
SS8 | Corners | -45 | OVT_I2C_Tfall_fast_1_110 | 1.89 | 43.3974 | 250 | NAP | Pass
SS8 | Corners | -45 | OVT_I2C_Tfall_fast_1_110 | 1.8 | 44.3417 | 250 | NAP | Pass
SS8 | Corners | -45 | OVT_I2C_Tfall_fast_1_110 | 1.71 | 45.6969 | 250 | NAP | Pass
SS8 | Corners | -45 | OVT_I2C_Tfall_fast_2_110 | 1.89 | 86.8991 | 250 | NAP | Pass
SS8 | Corners | -45 | OVT_I2C_Tfall_fast_2_110 | 1.8 | 89.6386 | 250 | NAP | Pass
SS8 | Corners | -45 | OVT_I2C_Tfall_fast_2_110 | 1.71 | 94.3779 | 250 | NAP | Pass
SS8 | Corners | -45 | OVT_I2C_Tfall_fast+_1_110 | 1.89 | 56.1304 | 120 | NAP | Pass
SS8 | Corners | -45 | OVT_I2C_Tfall_fast+_1_110 | 1.8 | 57.9443 | 120 | NAP | Pass
SS8 | Corners | -45 | OVT_I2C_Tfall_fast+_1_110 | 1.71 | 60.079 | 120 | NAP | Pass
SS8 | Corners | -45 | OVT_I2C_Tfall_fast+_2_110 | 1.89 | 82.9358 | 120 | NAP | Pass
SS8 | Corners | -45 | OVT_I2C_Tfall_fast+_2_110 | 1.8 | 85.987 | 120 | NAP | Pass
SS8 | Corners | -45 | OVT_I2C_Tfall_fast+_2_110 | 1.71 | 90.2775 | 120 | NAP | Pass
SS8 | Corners | 130 | OVT_I2C_Tfall_STD_110 | 1.89 | 40.8046 | 250 | NAP | Pass
SS8 | Corners | 130 | OVT_I2C_Tfall_STD_110 | 1.8 | 41.613 | 250 | NAP | Pass
SS8 | Corners | 130 | OVT_I2C_Tfall_STD_110 | 1.71 | 2.4664 | 250 | NAP | Pass
SS8 | Corners | 130 | OVT_I2C_Tfall_fast_1_110 | 1.89 | 43.5418 | 250 | NAP | Pass
SS8 | Corners | 130 | OVT_I2C_Tfall_fast_1_110 | 1.8 | 44.5072 | 250 | NAP | Pass
SS8 | Corners | 130 | OVT_I2C_Tfall_fast_1_110 | 1.71 | 0.18987 | 250 | NAP | Pass
SS8 | Corners | 130 | OVT_I2C_Tfall_fast_2_110 | 1.89 | 1.0209 | 250 | NAP | Pass
SS8 | Corners | 130 | OVT_I2C_Tfall_fast_2_110 | 1.8 | 99.9536 | 250 | NAP | Pass
SS8 | Corners | 130 | OVT_I2C_Tfall_fast_2_110 | 1.71 | 0.11008 | 250 | NAP | Pass
SS8 | Corners | 130 | OVT_I2C_Tfall_fast+_1_110 | 1.89 | 60.7576 | 120 | NAP | Pass
SS8 | Corners | 130 | OVT_I2C_Tfall_fast+_1_110 | 1.8 | 62.4805 | 120 | NAP | Pass
SS8 | Corners | 130 | OVT_I2C_Tfall_fast+_1_110 | 1.71 | 0.13934 | 120 | NAP | Pass
SS8 | Corners | 130 | OVT_I2C_Tfall_fast+_2_110 | 1.89 | 27.8748 | 120 | NAP | Pass
SS8 | Corners | 130 | OVT_I2C_Tfall_fast+_2_110 | 1.8 | 26.7568 | 120 | NAP | Pass
SS8 | Corners | 130 | OVT_I2C_Tfall_fast+_2_110 | 1.71 | 0.12556 | 120 | NAP | Pass
SS8 | Corners | 25 | OVT_I2C_Tfall_STD_110 | 1.89 | 40.4554 | 250 | NAP | Pass
SS8 | Corners | 25 | OVT_I2C_Tfall_STD_110 | 1.8 | 41.54 | 250 | NAP | Pass
SS8 | Corners | 25 | OVT_I2C_Tfall_STD_110 | 1.71 | 42.5111 | 250 | NAP | Pass
SS8 | Corners | 25 | OVT_I2C_Tfall_fast_1_110 | 1.89 | 43.3453 | 250 | NAP | Pass
SS8 | Corners | 25 | OVT_I2C_Tfall_fast_1_110 | 1.8 | 44.385 | 250 | NAP | Pass
SS8 | Corners | 25 | OVT_I2C_Tfall_fast_1_110 | 1.71 | 45.3402 | 250 | NAP | Pass
SS8 | Corners | 25 | OVT_I2C_Tfall_fast_2_110 | 1.89 | 90.8927 | 250 | NAP | Pass
SS8 | Corners | 25 | OVT_I2C_Tfall_fast_2_110 | 1.8 | 93.9791 | 250 | NAP | Pass
SS8 | Corners | 25 | OVT_I2C_Tfall_fast_2_110 | 1.71 | 98.8219 | 250 | NAP | Pass
SS8 | Corners | 25 | OVT_I2C_Tfall_fast+_1_110 | 1.89 | 57.6805 | 120 | NAP | Pass
SS8 | Corners | 25 | OVT_I2C_Tfall_fast+_1_110 | 1.8 | 59.4641 | 120 | NAP | Pass
SS8 | Corners | 25 | OVT_I2C_Tfall_fast+_1_110 | 1.71 | 61.6247 | 120 | NAP | Pass
SS8 | Corners | 25 | OVT_I2C_Tfall_fast+_2_110 | 1.89 | 86.8529 | 120 | NAP | Pass
SS8 | Corners | 25 | OVT_I2C_Tfall_fast+_2_110 | 1.8 | 89.5779 | 120 | NAP | Pass
SS8 | Corners | 25 | OVT_I2C_Tfall_fast+_2_110 | 1.71 | 94.168 | 120 | NAP | Pass
FS20 | Corners | -45 | OVT_I2C_Tfall_STD_110 | 1.89 | 42.3432 | 250 | NAP | Pass
FS20 | Corners | -45 | OVT_I2C_Tfall_STD_110 | 1.8 | 43.2207 | 250 | NAP | Pass
FS20 | Corners | -45 | OVT_I2C_Tfall_STD_110 | 1.71 | 44.4642 | 250 | NAP | Pass
FS20 | Corners | -45 | OVT_I2C_Tfall_fast_1_110 | 1.89 | 43.6714 | 250 | NAP | Pass
FS20 | Corners | -45 | OVT_I2C_Tfall_fast_1_110 | 1.8 | 44.8885 | 250 | NAP | Pass
FS20 | Corners | -45 | OVT_I2C_Tfall_fast_1_110 | 1.71 | 45.976 | 250 | NAP | Pass
FS20 | Corners | -45 | OVT_I2C_Tfall_fast_2_110 | 1.89 | 85.368 | 250 | NAP | Pass
FS20 | Corners | -45 | OVT_I2C_Tfall_fast_2_110 | 1.8 | 88.0396 | 250 | NAP | Pass
FS20 | Corners | -45 | OVT_I2C_Tfall_fast_2_110 | 1.71 | 91.3474 | 250 | NAP | Pass
FS20 | Corners | -45 | OVT_I2C_Tfall_fast+_1_110 | 1.89 | 56.4059 | 120 | NAP | Pass
FS20 | Corners | -45 | OVT_I2C_Tfall_fast+_1_110 | 1.8 | 58.1128 | 120 | NAP | Pass
FS20 | Corners | -45 | OVT_I2C_Tfall_fast+_1_110 | 1.71 | 59.963 | 120 | NAP | Pass
FS20 | Corners | -45 | OVT_I2C_Tfall_fast+_2_110 | 1.89 | 82.5385 | 120 | NAP | Pass
FS20 | Corners | -45 | OVT_I2C_Tfall_fast+_2_110 | 1.8 | 85.0626 | 120 | NAP | Pass
FS20 | Corners | -45 | OVT_I2C_Tfall_fast+_2_110 | 1.71 | 87.9401 | 120 | NAP | Pass
FS20 | Corners | 130 | OVT_I2C_Tfall_STD_110 | 1.89 | 42.2806 | 250 | NAP | Pass
FS20 | Corners | 130 | OVT_I2C_Tfall_STD_110 | 1.89 | 42.1784 | 250 | NAP | Pass
FS20 | Corners | 130 | OVT_I2C_Tfall_STD_110 | 1.8 | 42.8126 | 250 | NAP | Pass
FS20 | Corners | 130 | OVT_I2C_Tfall_STD_110 | 1.71 | 43.9234 | 250 | NAP | Pass
FS20 | Corners | 130 | OVT_I2C_Tfall_fast_1_110 | 1.89 | 43.5013 | 250 | NAP | Pass
FS20 | Corners | 130 | OVT_I2C_Tfall_fast_1_110 | 1.8 | 44.1859 | 250 | NAP | Pass
FS20 | Corners | 130 | OVT_I2C_Tfall_fast_1_110 | 1.71 | 45.3077 | 250 | NAP | Pass
FS20 | Corners | 130 | OVT_I2C_Tfall_fast_2_110 | 1.89 | 92.7577 | 250 | NAP | Pass
FS20 | Corners | 130 | OVT_I2C_Tfall_fast_2_110 | 1.8 | 95.5101 | 250 | NAP | Pass
FS20 | Corners | 130 | OVT_I2C_Tfall_fast_2_110 | 1.71 | 97.8273 | 250 | NAP | Pass
FS20 | Corners | 130 | OVT_I2C_Tfall_fast+_1_110 | 1.89 | 59.5353 | 120 | NAP | Pass
FS20 | Corners | 130 | OVT_I2C_Tfall_fast+_1_110 | 1.8 | 60.9839 | 120 | NAP | Pass
FS20 | Corners | 130 | OVT_I2C_Tfall_fast+_1_110 | 1.71 | 62.6757 | 120 | NAP | Pass
FS20 | Corners | 130 | OVT_I2C_Tfall_fast+_2_110 | 1.89 | 89.099 | 120 | NAP | Pass
FS20 | Corners | 130 | OVT_I2C_Tfall_fast+_2_110 | 1.8 | 91.4 | 120 | NAP | Pass
FS20 | Corners | 130 | OVT_I2C_Tfall_fast+_2_110 | 1.71 | 93.9708 | 120 | NAP | Pass
FS20 | Corners | 25 | OVT_I2C_Tfall_STD_110 | 1.89 | 42.2608 | 250 | NAP | Pass
FS20 | Corners | 25 | OVT_I2C_Tfall_STD_110 | 1.8 | 42.9988 | 250 | NAP | Pass
FS20 | Corners | 25 | OVT_I2C_Tfall_STD_110 | 1.89 | 42.214 | 250 | NAP | Pass
FS20 | Corners | 25 | OVT_I2C_Tfall_STD_110 | 1.8 | 42.9913 | 250 | NAP | Pass
FS20 | Corners | 25 | OVT_I2C_Tfall_STD_110 | 1.71 | 44.1795 | 250 | NAP | Pass
FS20 | Corners | 25 | OVT_I2C_Tfall_fast_1_110 | 1.89 | 43.5719 | 250 | NAP | Pass
FS20 | Corners | 25 | OVT_I2C_Tfall_fast_1_110 | 1.8 | 44.7377 | 250 | NAP | Pass
FS20 | Corners | 25 | OVT_I2C_Tfall_fast_1_110 | 1.71 | 45.6784 | 250 | NAP | Pass
FS20 | Corners | 25 | OVT_I2C_Tfall_fast_2_110 | 1.89 | 88.3018 | 250 | NAP | Pass
FS20 | Corners | 25 | OVT_I2C_Tfall_fast_2_110 | 1.8 | 91.2639 | 250 | NAP | Pass
FS20 | Corners | 25 | OVT_I2C_Tfall_fast_2_110 | 1.71 | 94.335 | 250 | NAP | Pass
FS20 | Corners | 25 | OVT_I2C_Tfall_fast+_1_110 | 1.89 | 57.9319 | 120 | NAP | Pass
FS20 | Corners | 25 | OVT_I2C_Tfall_fast+_1_110 | 1.8 | 59.4462 | 120 | NAP | Pass
FS20 | Corners | 25 | OVT_I2C_Tfall_fast+_1_110 | 1.71 | 61.0494 | 120 | NAP | Pass
FS20 | Corners | 25 | OVT_I2C_Tfall_fast+_2_110 | 1.89 | 85.5104 | 120 | NAP | Pass
FS20 | Corners | 25 | OVT_I2C_Tfall_fast+_2_110 | 1.8 | 87.3426 | 120 | NAP | Pass
FS20 | Corners | 25 | OVT_I2C_Tfall_fast+_2_110 | 1.71 | 90.4633 | 120 | NAP | Pass
FS22 | Corners | -45 | OVT_I2C_Tfall_STD_110 | 1.89 | 41.6964 | 250 | NAP | Pass
FS22 | Corners | -45 | OVT_I2C_Tfall_STD_110 | 1.8 | 42.6531 | 250 | NAP | Pass
FS22 | Corners | -45 | OVT_I2C_Tfall_STD_110 | 1.71 | 43.6772 | 250 | NAP | Pass
FS22 | Corners | -45 | OVT_I2C_Tfall_fast_1_110 | 1.89 | 43.1261 | 250 | NAP | Pass
FS22 | Corners | -45 | OVT_I2C_Tfall_fast_1_110 | 1.8 | 44.4128 | 250 | NAP | Pass
FS22 | Corners | -45 | OVT_I2C_Tfall_fast_1_110 | 1.71 | 45.5971 | 250 | NAP | Pass
FS22 | Corners | -45 | OVT_I2C_Tfall_fast_2_110 | 1.89 | 85.0089 | 250 | NAP | Pass
FS22 | Corners | -45 | OVT_I2C_Tfall_fast_2_110 | 1.8 | 87.6125 | 250 | NAP | Pass
FS22 | Corners | -45 | OVT_I2C_Tfall_fast_2_110 | 1.71 | 90.8214 | 250 | NAP | Pass
FS22 | Corners | -45 | OVT_I2C_Tfall_fast+_1_110 | 1.89 | 56.0267 | 120 | NAP | Pass
FS22 | Corners | -45 | OVT_I2C_Tfall_fast+_1_110 | 1.8 | 57.6658 | 120 | NAP | Pass
FS22 | Corners | -45 | OVT_I2C_Tfall_fast+_1_110 | 1.71 | 59.5675 | 120 | NAP | Pass
FS22 | Corners | -45 | OVT_I2C_Tfall_fast+_2_110 | 1.89 | 82.5047 | 120 | NAP | Pass
FS22 | Corners | -45 | OVT_I2C_Tfall_fast+_2_110 | 1.8 | 84.7919 | 120 | NAP | Pass
FS22 | Corners | -45 | OVT_I2C_Tfall_fast+_2_110 | 1.71 | 87.5441 | 120 | NAP | Pass
FS22 | Corners | 130 | OVT_I2C_Tfall_STD_110 | 1.89 | 41.4776 | 250 | NAP | Pass
FS22 | Corners | 130 | OVT_I2C_Tfall_STD_110 | 1.8 | 42.0863 | 250 | NAP | Pass
FS22 | Corners | 130 | OVT_I2C_Tfall_STD_110 | 1.71 | 43.3313 | 250 | NAP | Pass
FS22 | Corners | 130 | OVT_I2C_Tfall_fast_1_110 | 1.89 | 42.8689 | 250 | NAP | Pass
FS22 | Corners | 130 | OVT_I2C_Tfall_fast_1_110 | 1.8 | 43.9218 | 250 | NAP | Pass
FS22 | Corners | 130 | OVT_I2C_Tfall_fast_1_110 | 1.71 | 44.8587 | 250 | NAP | Pass
FS22 | Corners | 130 | OVT_I2C_Tfall_fast_2_110 | 1.89 | 92.6437 | 250 | NAP | Pass
FS22 | Corners | 130 | OVT_I2C_Tfall_fast_2_110 | 1.8 | 95.7422 | 250 | NAP | Pass
FS22 | Corners | 130 | OVT_I2C_Tfall_fast_2_110 | 1.71 | 97.7526 | 250 | NAP | Pass
FS22 | Corners | 130 | OVT_I2C_Tfall_fast+_1_110 | 1.89 | 59.0698 | 120 | NAP | Pass
FS22 | Corners | 130 | OVT_I2C_Tfall_fast+_1_110 | 1.8 | 60.598 | 120 | NAP | Pass
FS22 | Corners | 130 | OVT_I2C_Tfall_fast+_1_110 | 1.71 | 62.5971 | 120 | NAP | Pass
FS22 | Corners | 130 | OVT_I2C_Tfall_fast+_2_110 | 1.89 | 88.8799 | 120 | NAP | Pass
FS22 | Corners | 130 | OVT_I2C_Tfall_fast+_2_110 | 1.8 | 90.9055 | 120 | NAP | Pass
FS22 | Corners | 130 | OVT_I2C_Tfall_fast+_2_110 | 1.71 | 94.5774 | 120 | NAP | Pass
FS22 | Corners | 25 | OVT_I2C_Tfall_STD_110 | 1.89 | 41.5152 | 250 | NAP | Pass
FS22 | Corners | 25 | OVT_I2C_Tfall_STD_110 | 1.8 | 42.2695 | 250 | NAP | Pass
FS22 | Corners | 25 | OVT_I2C_Tfall_STD_110 | 1.71 | 43.4265 | 250 | NAP | Pass
FS22 | Corners | 25 | OVT_I2C_Tfall_fast_1_110 | 1.89 | 43.0519 | 250 | NAP | Pass
FS22 | Corners | 25 | OVT_I2C_Tfall_fast_1_110 | 1.8 | 44.1441 | 250 | NAP | Pass
FS22 | Corners | 25 | OVT_I2C_Tfall_fast_1_110 | 1.71 | 45.384 | 250 | NAP | Pass
FS22 | Corners | 25 | OVT_I2C_Tfall_fast_2_110 | 1.89 | 88.0624 | 250 | NAP | Pass
FS22 | Corners | 25 | OVT_I2C_Tfall_fast_2_110 | 1.8 | 91.059 | 250 | NAP | Pass
FS22 | Corners | 25 | OVT_I2C_Tfall_fast_2_110 | 1.71 | 93.9879 | 250 | NAP | Pass
FS22 | Corners | 25 | OVT_I2C_Tfall_fast+_1_110 | 1.89 | 57.4132 | 120 | NAP | Pass
FS22 | Corners | 25 | OVT_I2C_Tfall_fast+_1_110 | 1.8 | 59.2451 | 120 | NAP | Pass
FS22 | Corners | 25 | OVT_I2C_Tfall_fast+_1_110 | 1.71 | 60.9487 | 120 | NAP | Pass
FS22 | Corners | 25 | OVT_I2C_Tfall_fast+_2_110 | 1.89 | 84.7452 | 120 | NAP | Pass
FS22 | Corners | 25 | OVT_I2C_Tfall_fast+_2_110 | 1.8 | 86.9771 | 120 | NAP | Pass
FS22 | Corners | 25 | OVT_I2C_Tfall_fast+_2_110 | 1.71 | 90.0656 | 120 | NAP | Pass
FS23 | Corners | -45 | OVT_I2C_Tfall_STD_110 | 1.89 | 41.0689 | 250 | NAP | Pass
FS23 | Corners | -45 | OVT_I2C_Tfall_STD_110 | 1.8 | 41.9705 | 250 | NAP | Pass
FS23 | Corners | -45 | OVT_I2C_Tfall_STD_110 | 1.71 | 43.1991 | 250 | NAP | Pass
FS23 | Corners | -45 | OVT_I2C_Tfall_fast_1_110 | 1.89 | 42.1621 | 250 | NAP | Pass
FS23 | Corners | -45 | OVT_I2C_Tfall_fast_1_110 | 1.8 | 43.2164 | 250 | NAP | Pass
FS23 | Corners | -45 | OVT_I2C_Tfall_fast_1_110 | 1.71 | 44.4271 | 250 | NAP | Pass
FS23 | Corners | -45 | OVT_I2C_Tfall_fast_2_110 | 1.89 | 84.6295 | 250 | NAP | Pass
FS23 | Corners | -45 | OVT_I2C_Tfall_fast_2_110 | 1.8 | 87.011 | 250 | NAP | Pass
FS23 | Corners | -45 | OVT_I2C_Tfall_fast_2_110 | 1.71 | 90.6804 | 250 | NAP | Pass
FS23 | Corners | -45 | OVT_I2C_Tfall_fast+_1_110 | 1.89 | 55.1361 | 120 | NAP | Pass
FS23 | Corners | -45 | OVT_I2C_Tfall_fast+_1_110 | 1.8 | 56.7146 | 120 | NAP | Pass
FS23 | Corners | -45 | OVT_I2C_Tfall_fast+_1_110 | 1.71 | 58.9406 | 120 | NAP | Pass
FS23 | Corners | -45 | OVT_I2C_Tfall_fast+_2_110 | 1.89 | 82.1229 | 120 | NAP | Pass
FS23 | Corners | -45 | OVT_I2C_Tfall_fast+_2_110 | 1.8 | 84.3831 | 120 | NAP | Pass
FS23 | Corners | -45 | OVT_I2C_Tfall_fast+_2_110 | 1.71 | 87.2289 | 120 | NAP | Pass
FS23 | Corners | 130 | OVT_I2C_Tfall_STD_110 | 1.89 | 0.15862 | 250 | NAP | Pass
FS23 | Corners | 130 | OVT_I2C_Tfall_STD_110 | 1.8 | 2.0903 | 250 | NAP | Pass
FS23 | Corners | 130 | OVT_I2C_Tfall_STD_110 | 1.71 | 2.3747 | 250 | NAP | Pass
FS23 | Corners | 130 | OVT_I2C_Tfall_fast_1_110 | 1.89 | 0.17657 | 250 | NAP | Pass
FS23 | Corners | 130 | OVT_I2C_Tfall_fast_1_110 | 1.8 | 0.063205 | 250 | NAP | Pass
FS23 | Corners | 130 | OVT_I2C_Tfall_fast_1_110 | 1.71 | 0.074987 | 250 | NAP | Pass
FS23 | Corners | 130 | OVT_I2C_Tfall_fast_2_110 | 1.89 | 0.093933 | 250 | NAP | Pass
FS23 | Corners | 130 | OVT_I2C_Tfall_fast_2_110 | 1.8 | 9.91e+46 | 250 | NAP | Fail
FS23 | Corners | 130 | OVT_I2C_Tfall_fast_2_110 | 1.71 | 0.074676 | 250 | NAP | Pass
FS23 | Corners | 130 | OVT_I2C_Tfall_fast+_1_110 | 1.89 | 0.29525 | 120 | NAP | Pass
FS23 | Corners | 130 | OVT_I2C_Tfall_fast+_1_110 | 1.8 | 0.2302 | 120 | NAP | Pass
FS23 | Corners | 130 | OVT_I2C_Tfall_fast+_1_110 | 1.71 | 0.32811 | 120 | NAP | Pass
FS23 | Corners | 130 | OVT_I2C_Tfall_fast+_2_110 | 1.89 | 0.087528 | 120 | NAP | Pass
FS23 | Corners | 130 | OVT_I2C_Tfall_fast+_2_110 | 1.8 | 9.91e+46 | 120 | NAP | Fail
FS23 | Corners | 130 | OVT_I2C_Tfall_fast+_2_110 | 1.71 | 0.075932 | 120 | NAP | Pass
FS23 | Corners | 25 | OVT_I2C_Tfall_STD_110 | 1.89 | 40.9215 | 250 | NAP | Pass
FS23 | Corners | 25 | OVT_I2C_Tfall_STD_110 | 1.8 | 41.8764 | 250 | NAP | Pass
FS23 | Corners | 25 | OVT_I2C_Tfall_STD_110 | 1.71 | 42.9037 | 250 | NAP | Pass
FS23 | Corners | 25 | OVT_I2C_Tfall_fast_1_110 | 1.89 | 42.5422 | 250 | NAP | Pass
FS23 | Corners | 25 | OVT_I2C_Tfall_fast_1_110 | 1.8 | 43.6429 | 250 | NAP | Pass
FS23 | Corners | 25 | OVT_I2C_Tfall_fast_1_110 | 1.71 | 44.7399 | 250 | NAP | Pass
FS23 | Corners | 25 | OVT_I2C_Tfall_fast_2_110 | 1.89 | 91.5203 | 250 | NAP | Pass
FS23 | Corners | 25 | OVT_I2C_Tfall_fast_2_110 | 1.8 | 94.3634 | 250 | NAP | Pass
FS23 | Corners | 25 | OVT_I2C_Tfall_fast_2_110 | 1.71 | 98.5856 | 250 | NAP | Pass
FS23 | Corners | 25 | OVT_I2C_Tfall_fast+_1_110 | 1.89 | 57.1793 | 120 | NAP | Pass
FS23 | Corners | 25 | OVT_I2C_Tfall_fast+_1_110 | 1.8 | 58.8462 | 120 | NAP | Pass
FS23 | Corners | 25 | OVT_I2C_Tfall_fast+_1_110 | 1.71 | 60.9471 | 120 | NAP | Pass
FS23 | Corners | 25 | OVT_I2C_Tfall_fast+_2_110 | 1.89 | 86.951 | 120 | NAP | Pass
FS23 | Corners | 25 | OVT_I2C_Tfall_fast+_2_110 | 1.8 | 90.0356 | 120 | NAP | Pass
FS23 | Corners | 25 | OVT_I2C_Tfall_fast+_2_110 | 1.71 | 94.415 | 120 | NAP | Pass
SF19 | Corners | -45 | OVT_Fout_100_100MHz | 1.89 | 100247400 | 105000000 | NAP | Pass
SF19 | Corners | -45 | OVT_Fout_100_100MHz | 1.8 | 100249600 | 105000000 | NAP | Pass
SF19 | Corners | -45 | OVT_Fout_100_100MHz | 1.71 | 100230900 | 105000000 | NAP | Pass
SF19 | Corners | -45 | OVT_Fout_100_Slow_6MHz | 1.89 | 6015126 | 7000000 | NAP | Pass
SF19 | Corners | -45 | OVT_Fout_100_Slow_6MHz | 1.8 | 6014385 | 7000000 | NAP | Pass
SF19 | Corners | -45 | OVT_Fout_100_Slow_6MHz | 1.71 | 6014784 | 7000000 | NAP | Pass
SF19 | Corners | 130 | OVT_Fout_100_100MHz | 1.89 | 100234100 | 105000000 | NAP | Pass
SF19 | Corners | 130 | OVT_Fout_100_100MHz | 1.8 | 100231400 | 105000000 | NAP | Pass
SF19 | Corners | 130 | OVT_Fout_100_100MHz | 1.71 | 100226300 | 105000000 | NAP | Pass
SF19 | Corners | 130 | OVT_Fout_100_Slow_6MHz | 1.89 | 6014249 | 7000000 | NAP | Pass
SF19 | Corners | 130 | OVT_Fout_100_Slow_6MHz | 1.8 | 6014391 | 7000000 | NAP | Pass
SF19 | Corners | 130 | OVT_Fout_100_Slow_6MHz | 1.71 | 6013847 | 7000000 | NAP | Pass
SF19 | Corners | 25 | OVT_Fout_100_100MHz | 1.89 | 100226800 | 105000000 | NAP | Pass
SF19 | Corners | 25 | OVT_Fout_100_100MHz | 1.8 | 100229200 | 105000000 | NAP | Pass
SF19 | Corners | 25 | OVT_Fout_100_100MHz | 1.71 | 100218500 | 105000000 | NAP | Pass
SF19 | Corners | 25 | OVT_Fout_100_Slow_6MHz | 1.89 | 6013843 | 7000000 | NAP | Pass
SF19 | Corners | 25 | OVT_Fout_100_Slow_6MHz | 1.8 | 6013601 | 7000000 | NAP | Pass
SF19 | Corners | 25 | OVT_Fout_100_Slow_6MHz | 1.71 | 6013707 | 7000000 | NAP | Pass
FF22 | Corners | -45 | OVT_Fout_100_100MHz | 1.89 | 99643200 | 105000000 | NAP | Pass
FF22 | Corners | -45 | OVT_Fout_100_100MHz | 1.8 | 99659490 | 105000000 | NAP | Pass
FF22 | Corners | -45 | OVT_Fout_100_100MHz | 1.71 | 99662560 | 105000000 | NAP | Pass
FF22 | Corners | -45 | OVT_Fout_100_Slow_6MHz | 1.89 | 5979834 | 7000000 | NAP | Pass
FF22 | Corners | -45 | OVT_Fout_100_Slow_6MHz | 1.8 | 5980027 | 7000000 | NAP | Pass
FF22 | Corners | -45 | OVT_Fout_100_Slow_6MHz | 1.71 | 5979862 | 7000000 | NAP | Pass
FF22 | Corners | -45 | OVT_Tedge_100 | 1.89 | 1.3504e-09 | 2.5 | NAP | Pass
FF22 | Corners | -45 | OVT_Tedge_100 | 1.8 | 1.4026e-09 | 2.5 | NAP | Pass
FF22 | Corners | -45 | OVT_Tedge_100 | 1.71 | 1.4733e-09 | 2.5 | NAP | Pass
FF22 | Corners | 130 | OVT_Fout_100_100MHz | 1.89 | 99674930 | 105000000 | NAP | Pass
FF22 | Corners | 130 | OVT_Fout_100_100MHz | 1.8 | 99665730 | 105000000 | NAP | Pass
FF22 | Corners | 130 | OVT_Fout_100_100MHz | 1.71 | 99663680 | 105000000 | NAP | Pass
FF22 | Corners | 130 | OVT_Fout_100_Slow_6MHz | 1.89 | 5980497 | 7000000 | NAP | Pass
FF22 | Corners | 130 | OVT_Fout_100_Slow_6MHz | 1.8 | 5979722 | 7000000 | NAP | Pass
FF22 | Corners | 130 | OVT_Fout_100_Slow_6MHz | 1.71 | 5979423 | 7000000 | NAP | Pass
FF22 | Corners | 130 | OVT_Tedge_100 | 1.89 | 1.536e-09 | 2.5 | NAP | Pass
FF22 | Corners | 130 | OVT_Tedge_100 | 1.8 | 1.5893e-09 | 2.5 | NAP | Pass
FF22 | Corners | 130 | OVT_Tedge_100 | 1.71 | 1.6775e-09 | 2.5 | NAP | Pass
FF22 | Corners | 25 | OVT_Fout_100_100MHz | 1.89 | 99719470 | 105000000 | NAP | Pass
FF22 | Corners | 25 | OVT_Fout_100_100MHz | 1.8 | 99716740 | 105000000 | NAP | Pass
FF22 | Corners | 25 | OVT_Fout_100_100MHz | 1.71 | 99692040 | 105000000 | NAP | Pass
FF22 | Corners | 25 | OVT_Fout_100_Slow_6MHz | 1.89 | 5982305 | 7000000 | NAP | Pass
FF22 | Corners | 25 | OVT_Fout_100_Slow_6MHz | 1.8 | 5982839 | 7000000 | NAP | Pass
FF22 | Corners | 25 | OVT_Fout_100_Slow_6MHz | 1.71 | 5981740 | 7000000 | NAP | Pass
FF22 | Corners | 25 | OVT_Tedge_100 | 1.89 | 1.4172e-09 | 2.5 | NAP | Pass
FF22 | Corners | 25 | OVT_Tedge_100 | 1.8 | 1.478e-09 | 2.5 | NAP | Pass
FF22 | Corners | 25 | OVT_Tedge_100 | 1.71 | 1.5476e-09 | 2.5 | NAP | Pass
SF19 | Corners | -45 | OVT_Tedge_100 | 1.89 | 1.4158e-09 | 2.5 | NAP | Pass
SF19 | Corners | -45 | OVT_Tedge_100 | 1.8 | 1.4741e-09 | 2.5 | NAP | Pass
SF19 | Corners | -45 | OVT_Tedge_100 | 1.71 | 1.5442e-09 | 2.5 | NAP | Pass
SF19 | Corners | 130 | OVT_Tedge_100 | 1.89 | 1.4129e-09 | 2.5 | NAP | Pass
SF19 | Corners | 130 | OVT_Tedge_100 | 1.8 | 1.4663e-09 | 2.5 | NAP | Pass
SF19 | Corners | 130 | OVT_Tedge_100 | 1.71 | 1.5427e-09 | 2.5 | NAP | Pass
SF19 | Corners | 25 | OVT_Tedge_100 | 1.89 | 1.5129e-09 | 2.5 | NAP | Pass
SF19 | Corners | 25 | OVT_Tedge_100 | 1.8 | 1.437e-09 | 2.5 | NAP | Pass
SF19 | Corners | 25 | OVT_Tedge_100 | 1.71 | 1.3427e-09 | 2.5 | NAP | Pass

## Corner_PIVOT
|  |  | FF |  |  | FS |  |  | SF |  |  | SS |  |  | Spec max | Spec min
|  |  | Data_out | Data_out | Data_out | Data_out | Data_out | Data_out | Data_out | Data_out | Data_out | Data_out | Data_out | Data_out
Parameter |  |  | min | max | len | min | max | len
OVT_Fout_100_100MHz | -45 | 1.71 | 99662560 | 100273000 | 3 | 100215500 | 100453500 | 3 | 100230900 | 100316000 | 3 | 99972830 | 100135400 | 3 | 105000000 | NAP
|  | 1.8 | 99659490 | 100270400 | 3 | 100234400 | 100454500 | 3 | 100249600 | 100317500 | 3 | 99978710 | 100151500 | 3 | 105000000 | NAP
|  | 1.89 | 99643200 | 100275500 | 3 | 100243700 | 100450700 | 3 | 100247400 | 100333400 | 3 | 100021100 | 100177300 | 3 | 105000000 | NAP
| 25 | 1.71 | 99692040 | 100288100 | 3 | 100225000 | 100368500 | 3 | 100218500 | 100371400 | 3 | 99963240 | 100177600 | 3 | 105000000 | NAP
|  | 1.8 | 99716740 | 100280000 | 3 | 100250100 | 100369700 | 3 | 100229200 | 100385500 | 3 | 99975380 | 100181400 | 3 | 105000000 | NAP
|  | 1.89 | 99719470 | 100283200 | 3 | 100247600 | 100369100 | 3 | 100226800 | 100370700 | 3 | 99999430 | 100207400 | 3 | 105000000 | NAP
| 130 | 1.71 | 99663680 | 100079100 | 3 | 100052600 | 100183600 | 3 | 100021400 | 100226300 | 3 | 99752790 | 100019200 | 3 | 105000000 | NAP
|  | 1.8 | 99665730 | 100100000 | 3 | 100059600 | 100182600 | 3 | 100044000 | 100231400 | 3 | 99770240 | 100026800 | 3 | 105000000 | NAP
|  | 1.89 | 99674930 | 100111500 | 3 | 100049700 | 100212500 | 3 | 100055400 | 100234100 | 3 | 99787450 | 100043900 | 3 | 105000000 | NAP
OVT_Fout_100_Slow_6MHz | -45 | 1.71 | 5979862 | 6016580 | 3 | 6012772 | 6026904 | 3 | 6014784 | 6019935 | 4 | 5998478 | 6008284 | 3 | 7000000 | NAP
|  | 1.8 | 5980027 | 6017319 | 3 | 6013760 | 6026985 | 3 | 6014385 | 6021850 | 4 | 5998786 | 6009896 | 3 | 7000000 | NAP
|  | 1.89 | 5979834 | 6017033 | 3 | 6014080 | 6028032 | 3 | 6015126 | 6022384 | 4 | 5999072 | 6009520 | 3 | 7000000 | NAP
| 25 | 1.71 | 5981740 | 6016185 | 3 | 6012849 | 6021651 | 3 | 6013707 | 6022090 | 3 | 5998362 | 6010584 | 3 | 7000000 | NAP
|  | 1.8 | 5982839 | 6016759 | 3 | 6013752 | 6022026 | 3 | 6013601 | 6022534 | 3 | 5998813 | 6010395 | 3 | 7000000 | NAP
|  | 1.89 | 5982305 | 6017041 | 3 | 6014399 | 6023303 | 3 | 6013843 | 6021699 | 3 | 5999649 | 6012054 | 3 | 7000000 | NAP
| 130 | 1.71 | 5979423 | 6005170 | 3 | 6003744 | 6011030 | 3 | 6001282 | 6013847 | 3 | 5985041 | 6000784 | 3 | 7000000 | NAP
|  | 1.8 | 5979722 | 6005890 | 3 | 6004197 | 6012669 | 3 | 6002482 | 6014391 | 3 | 5986410 | 6001945 | 3 | 7000000 | NAP
|  | 1.89 | 5980497 | 6006012 | 3 | 6004438 | 6013332 | 3 | 6002041 | 6014249 | 3 | 5987533 | 6003985 | 3 | 7000000 | NAP
OVT_I2C_Tfall_STD_110 | -45 | 1.71 | 47.0145 | 49.0065 | 3 | 43.1991 | 44.4642 | 3 | 45.213 | 46.0898 | 3 | 43.0402 | 44.3422 | 3 | 250 | NAP
|  | 1.8 | 45.2187 | 47.2134 | 3 | 41.9705 | 43.2207 | 3 | 43.7815 | 44.3992 | 3 | 41.7502 | 42.744 | 3 | 250 | NAP
|  | 1.89 | 44.2436 | 46.2515 | 3 | 41.0689 | 42.3432 | 3 | 42.5954 | 43.52 | 3 | 40.8543 | 41.8366 | 3 | 250 | NAP
| 25 | 1.71 | 46.3167 | 48.3919 | 3 | 42.9037 | 44.1795 | 3 | 44.473 | 45.4116 | 3 | 42.5111 | 43.569 | 3 | 250 | NAP
|  | 1.8 | 44.779 | 46.9564 | 3 | 41.8764 | 42.9988 | 4 | 43.0624 | 43.907 | 3 | 41.54 | 42.4803 | 3 | 250 | NAP
|  | 1.89 | 43.8895 | 45.8807 | 3 | 40.9215 | 42.2608 | 4 | 42.0485 | 43.1365 | 3 | 40.4554 | 41.5103 | 3 | 250 | NAP
| 130 | 1.71 | 45.5921 | 47.6703 | 3 | 2.3747 | 43.9234 | 3 | 2.4103 | 44.9561 | 3 | 2.1021 | 43.8413 | 3 | 250 | NAP
|  | 1.8 | 44.5743 | 46.5975 | 3 | 2.0903 | 42.8126 | 3 | 31.3403 | 43.7948 | 3 | 41.613 | 42.5353 | 3 | 250 | NAP
|  | 1.89 | 43.4664 | 45.5703 | 3 | 0.15862 | 42.2806 | 4 | 31.4145 | 42.4999 | 3 | 40.8046 | 41.5558 | 3 | 250 | NAP
OVT_I2C_Tfall_fast+_1_110 | -45 | 1.71 | 63.8908 | 66.7696 | 3 | 58.9406 | 59.963 | 3 | 62.6999 | 64.1733 | 3 | 60.079 | 60.9391 | 3 | 120 | NAP
|  | 1.8 | 61.3665 | 64.3355 | 3 | 56.7146 | 58.1128 | 3 | 60.3934 | 61.7958 | 3 | 57.9443 | 58.5626 | 3 | 120 | NAP
|  | 1.89 | 59.325 | 62.3538 | 3 | 55.1361 | 56.4059 | 3 | 58.5219 | 59.475 | 3 | 56.1304 | 56.7054 | 3 | 120 | NAP
| 25 | 1.71 | 64.9989 | 67.7357 | 3 | 60.9471 | 61.0494 | 3 | 64.1691 | 65.8808 | 3 | 61.6247 | 62.4959 | 3 | 120 | NAP
|  | 1.8 | 62.7781 | 65.9333 | 3 | 58.8462 | 59.4462 | 3 | 62.021 | 63.6801 | 3 | 59.4641 | 60.2949 | 3 | 120 | NAP
|  | 1.89 | 60.5573 | 63.8677 | 3 | 57.1793 | 57.9319 | 3 | 59.6455 | 61.5505 | 3 | 57.6805 | 58.4274 | 3 | 120 | NAP
| 130 | 1.71 | 67.2366 | 70.1174 | 3 | 0.32811 | 62.6757 | 3 | 0.19807 | 68.2198 | 3 | 0.092708 | 65.4911 | 3 | 120 | NAP
|  | 1.8 | 65.0459 | 67.8434 | 3 | 0.2302 | 60.9839 | 3 | 64.2266 | 65.9464 | 3 | 62.4805 | 63.4874 | 3 | 120 | NAP
|  | 1.89 | 62.9627 | 65.6401 | 3 | 0.29525 | 59.5353 | 3 | 61.8405 | 64.1495 | 3 | 60.7576 | 61.5296 | 3 | 120 | NAP
OVT_I2C_Tfall_fast+_2_110 | -45 | 1.71 | 93.8 | 95.7692 | 3 | 87.2289 | 87.9401 | 3 | 91.6037 | 94.9465 | 3 | 90.2775 | 92.581 | 3 | 120 | NAP
|  | 1.8 | 90.2872 | 92.3467 | 3 | 84.3831 | 85.0626 | 3 | 88.478 | 91.1097 | 3 | 85.987 | 88.0004 | 3 | 120 | NAP
|  | 1.89 | 87.4106 | 89.4619 | 3 | 82.1229 | 82.5385 | 3 | 85.5638 | 87.5203 | 3 | 82.9358 | 84.9253 | 3 | 120 | NAP
| 25 | 1.71 | 95.3797 | 97.8162 | 3 | 90.0656 | 94.415 | 3 | 94.1268 | 100.4121 | 3 | 94.168 | 96.2004 | 3 | 120 | NAP
|  | 1.8 | 92.7137 | 95.2031 | 3 | 86.9771 | 90.0356 | 3 | 91.0437 | 96.0382 | 3 | 89.5779 | 91.5491 | 3 | 120 | NAP
|  | 1.89 | 89.6136 | 91.9813 | 3 | 84.7452 | 86.951 | 3 | 87.9382 | 92.3447 | 3 | 86.8529 | 88.3732 | 3 | 120 | NAP
| 130 | 1.71 | 98.6943 | 102.285 | 3 | 0.075932 | 94.5774 | 3 | 0.088035 | 105.5586 | 3 | 0.097859 | 102.6263 | 3 | 120 | NAP
|  | 1.8 | 96.9216 | 99.3371 | 3 | 90.9055 | 91.4 | 2 | 25.8615 | 101.9496 | 3 | 26.7568 | 98.5494 | 3 | 120 | NAP
|  | 1.89 | 93.5135 | 95.7049 | 3 | 0.087528 | 89.099 | 3 | 27.1592 | 97.7344 | 3 | 27.8748 | 95.5522 | 3 | 120 | NAP
OVT_I2C_Tfall_fast_1_110 | -45 | 1.71 | 48.4288 | 50.4863 | 3 | 44.4271 | 45.976 | 3 | 47.1442 | 47.5593 | 3 | 45.6969 | 46.7091 | 3 | 250 | NAP
|  | 1.8 | 46.8093 | 48.7851 | 3 | 43.2164 | 44.8885 | 3 | 45.5774 | 45.884 | 3 | 44.3417 | 45.2128 | 3 | 250 | NAP
|  | 1.89 | 45.3957 | 47.4878 | 3 | 42.1621 | 43.6714 | 3 | 44.3687 | 44.7611 | 3 | 43.3974 | 44.0685 | 3 | 250 | NAP
| 25 | 1.71 | 47.9193 | 50.1513 | 3 | 44.7399 | 45.6784 | 3 | 46.6488 | 47.722 | 3 | 45.3402 | 46.0575 | 3 | 250 | NAP
|  | 1.8 | 46.5096 | 48.6723 | 3 | 43.6429 | 44.7377 | 3 | 45.4332 | 46.3351 | 3 | 44.385 | 45.3035 | 3 | 250 | NAP
|  | 1.89 | 45.256 | 47.3579 | 3 | 42.5422 | 43.5719 | 3 | 44.3302 | 45.1601 | 3 | 43.3453 | 44.062 | 3 | 250 | NAP
| 130 | 1.71 | 47.5351 | 49.6952 | 3 | 0.074987 | 45.3077 | 3 | 0.47373 | 46.5083 | 3 | 0.18987 | 46.4045 | 3 | 250 | NAP
|  | 1.8 | 46.2831 | 48.5423 | 3 | 0.063205 | 44.1859 | 3 | 18.5581 | 45.9613 | 3 | 44.5072 | 45.1077 | 3 | 250 | NAP
|  | 1.89 | 45.1495 | 47.2616 | 3 | 0.17657 | 43.5013 | 3 | 15.9324 | 44.7832 | 3 | 43.5418 | 44.0278 | 3 | 250 | NAP
OVT_I2C_Tfall_fast_2_110 | -45 | 1.71 | 96.2391 | 99.4665 | 3 | 90.6804 | 91.3474 | 3 | 95.1693 | 98.7007 | 3 | 94.3779 | 96.8295 | 3 | 250 | NAP
|  | 1.8 | 93.2916 | 95.0501 | 3 | 87.011 | 88.0396 | 3 | 91.733 | 94.8125 | 3 | 89.6386 | 91.8631 | 3 | 250 | NAP
|  | 1.89 | 90.0895 | 93.0666 | 3 | 84.6295 | 85.368 | 3 | 88.5628 | 91.7674 | 3 | 86.8991 | 88.5691 | 3 | 250 | NAP
| 25 | 1.71 | 98.9923 | 101.2622 | 3 | 93.9879 | 98.5856 | 3 | 98.2684 | 104.5638 | 3 | 98.8219 | 100.8637 | 3 | 250 | NAP
|  | 1.8 | 95.6497 | 98.7287 | 3 | 91.059 | 94.3634 | 3 | 94.1916 | 99.9403 | 3 | 93.9791 | 95.8292 | 3 | 250 | NAP
|  | 1.89 | 93.1774 | 95.3448 | 3 | 88.0624 | 91.5203 | 3 | 91.7326 | 95.9572 | 3 | 90.8927 | 92.4299 | 3 | 250 | NAP
| 130 | 1.71 | 103.0381 | 105.6687 | 3 | 0.074676 | 97.8273 | 3 | 0.10755 | 111.7317 | 3 | 0.11008 | 107.3499 | 3 | 250 | NAP
|  | 1.8 | 99.7217 | 102.2763 | 3 | 95.5101 | 95.7422 | 2 | 26.1373 | 106.4964 | 3 | 99.9536 | 104.0388 | 3 | 250 | NAP
|  | 1.89 | 96.8411 | 99.3177 | 3 | 0.093933 | 92.7577 | 3 | 26.1251 | 104.2789 | 3 | 1.0209 | 100.4155 | 3 | 250 | NAP
OVT_RPD | -45 | 1.71 | 58723.08 | 60321.96 | 3 | 57456.47 | 59761.36 | 3 | 57769.84 | 60300.21 | 3 | 57269.73 | 58084.35 | 2 | 100000 | 25000
|  | 1.8 | 58718.66 | 60318.32 | 3 | 57453.83 | 59757.58 | 3 | 57766.5 | 60295.05 | 3 | 57266.55 | 58082.13 | 2 | 100000 | 25000
|  | 1.89 | 58716.32 | 60315.23 | 3 | 57451.75 | 59755.93 | 3 | 57763.53 | 60293.96 | 3 | 57263.86 | 58078.92 | 2 | 100000 | 25000
| 25 | 1.71 | 59109.06 | 60729.77 | 3 | 57886.99 | 60190.85 | 3 | 58159.82 | 60705.65 | 3 | 57872.75 | 58704.01 | 2 | 100000 | 25000
|  | 1.8 | 59105.25 | 60727 | 3 | 57883.74 | 60187.67 | 3 | 58155.39 | 60701.97 | 3 | 57869.37 | 58701.4 | 2 | 100000 | 25000
|  | 1.89 | 59101.79 | 60724.45 | 3 | 57879.08 | 60184.84 | 3 | 58153.16 | 60699.02 | 3 | 57866.08 | 58697.19 | 2 | 100000 | 25000
| 130 | 1.71 | 59620.98 | 61205.73 | 3 | 58261.95 | 60488.09 | 3 | 58662.97 | 61196.48 | 3 | 58195.06 | 58195.06 | 1 | 100000 | 25000
|  | 1.8 | 59617.64 | 61202.21 | 3 | 58259.98 | 60486.77 | 3 | 58660.32 | 61192.73 | 3 | 58193.77 | 58920.82 | 2 | 100000 | 25000
|  | 1.89 | 59614.51 | 61198.57 | 3 | 58259.34 | 60485.64 | 3 | 58657.05 | 61189.59 | 3 | 58194.68 | 58921.62 | 2 | 100000 | 25000
OVT_RPU | -45 | 1.71 | 58934.22 | 60534.03 | 3 | 57820.84 | 60133.77 | 3 | 57981.62 | 60512.82 | 3 | 57483.92 | 58424.14 | 2 | 100000 | 25000
|  | 1.8 | 58906.43 | 60508.01 | 3 | 57772.62 | 60084.28 | 3 | 57954.13 | 60485.68 | 3 | 57457.23 | 58379.12 | 2 | 100000 | 25000
|  | 1.89 | 58884.87 | 60487.15 | 3 | 57733.69 | 60045.15 | 3 | 57933.32 | 60465.28 | 3 | 57436.62 | 58345.35 | 2 | 100000 | 25000
| 25 | 1.71 | 59343.16 | 60975.09 | 3 | 58333.18 | 60651.26 | 3 | 58401.41 | 60947.5 | 3 | 58277.12 | 59128.63 | 2 | 100000 | 25000
|  | 1.8 | 59314.66 | 60945.09 | 3 | 58273.11 | 60591.42 | 3 | 58370.85 | 60918.03 | 3 | 58224.29 | 59072.76 | 2 | 100000 | 25000
|  | 1.89 | 59290.8 | 60921.89 | 3 | 58226.64 | 60544.18 | 3 | 58348.6 | 60893.21 | 3 | 58183.17 | 59029.45 | 2 | 100000 | 25000
| 130 | 1.71 | 60103.43 | 61862.53 | 3 | 59809.92 | 62251.65 | 3 | 59259.9 | 61814.71 | 3 | 60089.19 | 60089.19 | 1 | 100000 | 25000
|  | 1.8 | 60049.56 | 61795.91 | 3 | 59634.34 | 62060.58 | 3 | 59193.09 | 61746.26 | 3 | 59911.41 | 61389.05 | 2 | 100000 | 25000
|  | 1.89 | 60005.52 | 61743.81 | 3 | 59496.35 | 61913.65 | 3 | 59140.97 | 61694.98 | 3 | 59771.82 | 61163.05 | 2 | 100000 | 25000
OVT_Tedge_100 | -45 | 1.71 | 1.4733e-09 | 1.4692 | 3 | 1.3774 | 1.4074 | 3 | 1.5442e-09 | 1.3902 | 3 | 1.4235 | 1.4551 | 3 | 2.5 | NAP
|  | 1.8 | 1.4026e-09 | 1.4135 | 3 | 1.3271 | 1.3526 | 3 | 1.4741e-09 | 1.3349 | 3 | 1.3684 | 1.3951 | 3 | 2.5 | NAP
|  | 1.89 | 1.3504e-09 | 1.358 | 3 | 1.2813 | 1.302 | 3 | 1.4158e-09 | 1.2847 | 3 | 1.3136 | 1.3417 | 3 | 2.5 | NAP
| 25 | 1.71 | 1.5476e-09 | 1.5376 | 3 | 1.4495 | 1.4697 | 3 | 1.3427e-09 | 1.4581 | 3 | 1.4881 | 1.515 | 3 | 2.5 | NAP
|  | 1.8 | 1.478e-09 | 1.4648 | 3 | 1.3962 | 1.4105 | 3 | 1.437e-09 | 1.3994 | 3 | 1.4317 | 1.4506 | 3 | 2.5 | NAP
|  | 1.89 | 1.4172e-09 | 1.4138 | 3 | 1.3417 | 1.3633 | 3 | 1.5129e-09 | 1.3521 | 3 | 1.3775 | 1.398 | 3 | 2.5 | NAP
| 130 | 1.71 | 1.6775e-09 | 1.6506 | 3 | 1.5711 | 1.5828 | 3 | 1.5427e-09 | 1.5669 | 3 | 1.6064 | 1.6258 | 3 | 2.5 | NAP
|  | 1.8 | 1.5893e-09 | 1.5731 | 3 | 1.4992 | 1.5157 | 3 | 1.4663e-09 | 1.5025 | 3 | 1.5402 | 1.5602 | 3 | 2.5 | NAP
|  | 1.89 | 1.536e-09 | 1.5168 | 3 | 1.442 | 1.4626 | 3 | 1.4129e-09 | 1.451 | 3 | 1.4879 | 1.4983 | 3 | 2.5 | NAP
OVT_VIH_HYST0 | -45 | 1.71 | 0.94 | 0.96 | 3 | 0.94 | 0.96 | 3 | 0.92 | 0.98 | 3 | 0.94 | 0.94 | 2 |  | NAP
|  | 1.8 | 0.98 | 1 | 3 | 0.98 | 0.98 | 3 | 0.98 | 1.02 | 3 | 0.98 | 0.98 | 2 |  | NAP
|  | 1.89 | 1 | 1.06 | 3 | 1.02 | 1.04 | 3 | 1.02 | 1.06 | 3 | 1.02 | 1.04 | 2 |  | NAP
| 25 | 1.71 | 0.94 | 0.96 | 3 | 0.94 | 0.94 | 3 | 0.94 | 0.98 | 3 | 0.94 | 0.94 | 2 |  | NAP
|  | 1.8 | 0.96 | 0.98 | 3 | 0.98 | 0.98 | 3 | 0.98 | 1 | 3 | 0.98 | 1 | 2 |  | NAP
|  | 1.89 | 1 | 1.02 | 3 | 1.02 | 1.04 | 3 | 1.02 | 1.04 | 3 | 1.02 | 1.04 | 2 |  | NAP
| 130 | 1.71 | 0.92 | 0.94 | 3 | 0.94 | 0.94 | 3 | 0.94 | 0.96 | 3 | 0.94 | 0.94 | 1 |  | NAP
|  | 1.8 | 0.88 | 0.98 | 3 | 0.98 | 0.98 | 3 | 0.98 | 1 | 3 | 0.98 | 1 | 2 |  | NAP
|  | 1.89 | 1.02 | 1.02 | 3 | 1.02 | 1.04 | 3 | 1.02 | 1.04 | 3 | 1.02 | 1.04 | 2 |  | NAP
OVT_VIH_HYST1 | -45 | 1.71 | 1.04 | 1.06 | 3 | 1.04 | 1.06 | 3 | 0.98 | 1.08 | 3 | 1.02 | 1.06 | 2 | 1.197 | NAP
|  | 1.8 | 1.08 | 1.1 | 3 | 1.08 | 1.1 | 3 | 1.02 | 1.12 | 3 | 1.06 | 1.1 | 2 | 1.26 | NAP
|  | 1.89 | 1.12 | 1.14 | 3 | 1.12 | 1.14 | 3 | 1.14 | 1.16 | 3 | 1.1 | 1.14 | 2 | 1.323 | NAP
| 25 | 1.71 | 1.04 | 1.06 | 3 | 1.02 | 1.06 | 3 | 1.04 | 1.08 | 3 | 1.02 | 1.04 | 2 | 1.197 | NAP
|  | 1.8 | 1.08 | 1.1 | 3 | 1.06 | 1.1 | 3 | 1.1 | 1.12 | 3 | 1.06 | 1.08 | 2 | 1.26 | NAP
|  | 1.89 | 1.12 | 1.14 | 3 | 1.02 | 1.14 | 3 | 1.14 | 1.16 | 3 | 1.1 | 1.12 | 2 | 1.323 | NAP
| 130 | 1.71 | 1.02 | 1.04 | 3 | 1.02 | 1.04 | 3 | 1.04 | 1.06 | 3 | 1 | 1.04 | 2 | 1.197 | NAP
|  | 1.8 | 1.08 | 1.08 | 3 | 1.06 | 1.08 | 3 | 1.08 | 1.1 | 3 | 1.04 | 1.08 | 2 | 1.26 | NAP
|  | 1.89 | 1.12 | 1.14 | 3 | 1.1 | 1.12 | 3 | 1.12 | 1.14 | 3 | 1.08 | 1.12 | 2 | 1.323 | NAP
OVT_VIL_HYST0 | -45 | 1.71 | 0.76 | 0.78 | 3 | 0.76 | 0.78 | 3 | 0.76 | 0.8 | 3 | 0.76 | 0.76 | 2 | NAP
|  | 1.8 | 0.78 | 0.82 | 3 | 0.8 | 0.8 | 3 | 0.8 | 0.84 | 3 | 0.8 | 0.82 | 2 | NAP
|  | 1.89 | 0.82 | 0.86 | 3 | 0.84 | 0.86 | 3 | 0.84 | 0.88 | 3 | 0.84 | 0.86 | 2 | NAP
| 25 | 1.71 | 0.76 | 0.78 | 3 | 0.76 | 0.76 | 3 | 0.76 | 0.8 | 3 | 0.76 | 0.76 | 2 | NAP
|  | 1.8 | 0.78 | 0.8 | 3 | 0.8 | 0.8 | 3 | 0.8 | 0.82 | 3 | 0.8 | 0.82 | 2 | NAP
|  | 1.89 | 0.82 | 0.84 | 3 | 0.84 | 0.86 | 3 | 0.84 | 0.86 | 3 | 0.84 | 0.86 | 2 | NAP
| 130 | 1.71 | 0.74 | 0.76 | 3 | 0.76 | 0.76 | 3 | 0.76 | 0.78 | 3 | 0.76 | 0.76 | 1 | NAP
|  | 1.8 | 0.8 | 0.8 | 3 | 0.8 | 0.8 | 3 | 0.8 | 0.82 | 3 | 0.8 | 0.82 | 2 | NAP
|  | 1.89 | 0.84 | 0.84 | 3 | 0.84 | 0.86 | 3 | 0.84 | 0.86 | 3 | 0.84 | 0.86 | 2 | NAP
OVT_VIL_HYST1 | -45 | 1.71 | 0.64 | 0.64 | 3 | 0.64 | 0.66 | 3 | 0.64 | 0.66 | 3 | 0.62 | 0.64 | 2 | NAP | 0.513
|  | 1.8 | 0.7 | 0.7 | 3 | 0.7 | 0.7 | 3 | 0.7 | 0.72 | 3 | 0.68 | 0.68 | 2 | NAP | 0.54
|  | 1.89 | 0.74 | 0.74 | 3 | 0.74 | 0.74 | 3 | 0.74 | 0.76 | 3 | 0.72 | 0.74 | 2 | NAP | 0.567
| 25 | 1.71 | 0.66 | 0.66 | 3 | 0.66 | 0.66 | 3 | 0.66 | 0.68 | 3 | 0.64 | 0.66 | 2 | NAP | 0.513
|  | 1.8 | 0.7 | 0.7 | 3 | 0.7 | 0.72 | 3 | 0.7 | 0.72 | 3 | 0.68 | 0.7 | 2 | NAP | 0.54
|  | 1.89 | 0.74 | 0.74 | 3 | 0.74 | 0.76 | 3 | 0.74 | 0.76 | 3 | 0.72 | 0.74 | 2 | NAP | 0.567
| 130 | 1.71 | 0.66 | 0.66 | 3 | 0.66 | 0.68 | 3 | 0.66 | 0.68 | 3 | 0.66 | 0.66 | 2 | NAP | 0.513
|  | 1.8 | 0.72 | 0.72 | 3 | 0.7 | 0.72 | 3 | 0.7 | 0.72 | 3 | 0.7 | 0.72 | 2 | NAP | 0.54
|  | 1.89 | 0.76 | 0.76 | 3 | 0.76 | 0.84 | 3 | 0.76 | 0.78 | 3 | 0.74 | 0.76 | 2 | NAP | 0.567
OVT_VOH_000 | -45 | 1.71 | 0.19787 | 0.19958 | 3 | 0.18959 | 0.19606 | 3 | 0.19027 | 0.19532 | 3 | 0.1899 | 0.19072 | 2 | 0.4 | NAP
|  | 1.8 | 0.1907 | 0.19231 | 3 | 0.18313 | 0.18921 | 3 | 0.18377 | 0.18857 | 3 | 0.18321 | 0.18407 | 2 | 0.4 | NAP
|  | 1.89 | 0.18479 | 0.18631 | 3 | 0.17776 | 0.18356 | 3 | 0.17833 | 0.18293 | 3 | 0.17775 | 0.17861 | 2 | 0.4 | NAP
| 25 | 1.71 | 0.21635 | 0.21861 | 3 | 0.20958 | 0.21606 | 3 | 0.20862 | 0.21307 | 3 | 0.21844 | 0.2196 | 2 | 0.4 | NAP
|  | 1.8 | 0.20808 | 0.21021 | 3 | 0.20203 | 0.20811 | 3 | 0.20102 | 0.2053 | 3 | 0.21011 | 0.21136 | 2 | 0.4 | NAP
|  | 1.89 | 0.20131 | 0.20325 | 3 | 0.19569 | 0.20145 | 3 | 0.1947 | 0.19886 | 3 | 0.20322 | 0.20446 | 2 | 0.4 | NAP
| 130 | 1.71 | 0.23798 | 0.24016 | 3 | 0.23622 | 0.24332 | 3 | 0.22962 | 0.23448 | 3 | 0.24781 | 0.25181 | 2 | 0.4 | NAP
|  | 1.8 | 0.22852 | 0.23054 | 3 | 0.22712 | 0.23374 | 3 | 0.22083 | 0.22553 | 3 | 0.23775 | 0.24143 | 2 | 0.4 | NAP
|  | 1.89 | 0.22055 | 0.22245 | 3 | 0.21936 | 0.22564 | 3 | 0.21346 | 0.21793 | 3 | 0.22932 | 0.23266 | 2 | 0.4 | NAP
OVT_VOH_001 | -45 | 1.71 | 0.20532 | 0.207 | 3 | 0.19778 | 0.20459 | 3 | 0.19886 | 0.20427 | 3 | 0.19776 | 0.19884 | 2 | 0.4 | NAP
|  | 1.8 | 0.19801 | 0.19956 | 3 | 0.19114 | 0.19756 | 3 | 0.19209 | 0.19727 | 3 | 0.19091 | 0.19201 | 2 | 0.4 | NAP
|  | 1.89 | 0.19198 | 0.19346 | 3 | 0.18562 | 0.19173 | 3 | 0.18651 | 0.19148 | 3 | 0.18527 | 0.18639 | 2 | 0.4 | NAP
| 25 | 1.71 | 0.22399 | 0.22619 | 3 | 0.21813 | 0.2249 | 3 | 0.21741 | 0.22219 | 3 | 0.22656 | 0.228 | 2 | 0.4 | NAP
|  | 1.8 | 0.21563 | 0.21763 | 3 | 0.21035 | 0.21669 | 3 | 0.20958 | 0.21416 | 3 | 0.21809 | 0.2195 | 2 | 0.4 | NAP
|  | 1.89 | 0.20867 | 0.21055 | 3 | 0.20385 | 0.20987 | 3 | 0.2031 | 0.2075 | 3 | 0.21101 | 0.21246 | 2 | 0.4 | NAP
| 130 | 1.71 | 0.2461 | 0.24836 | 3 | 0.24555 | 0.25273 | 3 | 0.23897 | 0.24413 | 3 | 0.25703 | 0.26103 | 2 | 0.4 | NAP
|  | 1.8 | 0.23642 | 0.2385 | 3 | 0.23612 | 0.24284 | 3 | 0.22988 | 0.23485 | 3 | 0.24676 | 0.25034 | 2 | 0.4 | NAP
|  | 1.89 | 0.22835 | 0.23026 | 3 | 0.22823 | 0.23464 | 3 | 0.22228 | 0.22703 | 3 | 0.23815 | 0.24144 | 2 | 0.4 | NAP
OVT_VOH_010 | -45 | 1.71 | 0.20977 | 0.21194 | 3 | 0.20158 | 0.21 | 3 | 0.20352 | 0.20903 | 3 | 0.20198 | 0.20243 | 2 | 0.4 | NAP
|  | 1.8 | 0.20246 | 0.20445 | 3 | 0.19499 | 0.20281 | 3 | 0.1967 | 0.20196 | 3 | 0.19518 | 0.19556 | 2 | 0.4 | NAP
|  | 1.89 | 0.19643 | 0.19825 | 3 | 0.18951 | 0.19693 | 3 | 0.19105 | 0.19612 | 3 | 0.18961 | 0.18992 | 2 | 0.4 | NAP
| 25 | 1.71 | 0.22847 | 0.23065 | 3 | 0.22198 | 0.23035 | 3 | 0.22217 | 0.22698 | 3 | 0.23132 | 0.23133 | 2 | 0.4 | NAP
|  | 1.8 | 0.22007 | 0.22207 | 3 | 0.21423 | 0.22206 | 3 | 0.21427 | 0.21889 | 3 | 0.22279 | 0.22287 | 2 | 0.4 | NAP
|  | 1.89 | 0.21313 | 0.21501 | 3 | 0.20778 | 0.21515 | 3 | 0.20774 | 0.21218 | 3 | 0.21573 | 0.21587 | 2 | 0.4 | NAP
| 130 | 1.71 | 0.25086 | 0.25321 | 3 | 0.24974 | 0.25855 | 3 | 0.2441 | 0.24925 | 3 | 0.26096 | 0.26638 | 2 | 0.4 | NAP
|  | 1.8 | 0.24114 | 0.24332 | 3 | 0.24038 | 0.24855 | 3 | 0.23496 | 0.23985 | 3 | 0.2507 | 0.25571 | 2 | 0.4 | NAP
|  | 1.89 | 0.23306 | 0.23505 | 3 | 0.2325 | 0.2402 | 3 | 0.22729 | 0.23201 | 3 | 0.24213 | 0.24678 | 2 | 0.4 | NAP
OVT_VOH_011 | -45 | 1.71 | 0.21551 | 0.21769 | 3 | 0.20797 | 0.21599 | 3 | 0.20953 | 0.21515 | 3 | 0.20817 | 0.2083 | 2 | 0.4 | NAP
|  | 1.8 | 0.20809 | 0.2101 | 3 | 0.20124 | 0.2088 | 3 | 0.20264 | 0.20795 | 3 | 0.20126 | 0.20139 | 2 | 0.4 | NAP
|  | 1.89 | 0.202 | 0.20386 | 3 | 0.19571 | 0.20284 | 3 | 0.19692 | 0.20206 | 3 | 0.19563 | 0.19568 | 2 | 0.4 | NAP
| 25 | 1.71 | 0.23433 | 0.23661 | 3 | 0.22854 | 0.23657 | 3 | 0.22831 | 0.23322 | 3 | 0.23739 | 0.23769 | 2 | 0.4 | NAP
|  | 1.8 | 0.22587 | 0.22795 | 3 | 0.22068 | 0.22818 | 3 | 0.22031 | 0.22504 | 3 | 0.22878 | 0.22911 | 2 | 0.4 | NAP
|  | 1.89 | 0.21886 | 0.22078 | 3 | 0.21415 | 0.22122 | 3 | 0.2137 | 0.21824 | 3 | 0.22166 | 0.222 | 2 | 0.4 | NAP
| 130 | 1.71 | 0.25715 | 0.25962 | 3 | 0.25688 | 0.26524 | 3 | 0.25058 | 0.25598 | 3 | 0.27286 | 0.27334 | 2 | 0.4 | NAP
|  | 1.8 | 0.24734 | 0.24959 | 3 | 0.24737 | 0.25517 | 3 | 0.24138 | 0.24643 | 3 | 0.26222 | 0.26252 | 2 | 0.4 | NAP
|  | 1.89 | 0.23916 | 0.24124 | 3 | 0.2394 | 0.24673 | 3 | 0.23362 | 0.2385 | 3 | 0.2535 | 0.2541 | 2 | 0.4 | NAP
OVT_VOH_100 | -45 | 1.71 | 0.18431 | 0.18645 | 3 | 0.17954 | 0.18571 | 3 | 0.17951 | 0.18464 | 3 | 0.17839 | 0.17906 | 2 | 0.4 | NAP
|  | 1.8 | 0.17854 | 0.18054 | 3 | 0.17426 | 0.18006 | 3 | 0.17411 | 0.17901 | 3 | 0.17304 | 0.17363 | 2 | 0.4 | NAP
|  | 1.89 | 0.17373 | 0.17566 | 3 | 0.16984 | 0.17534 | 3 | 0.16963 | 0.17434 | 3 | 0.16861 | 0.16914 | 2 | 0.4 | NAP
| 25 | 1.71 | 0.19994 | 0.20239 | 3 | 0.19675 | 0.20292 | 3 | 0.19506 | 0.1996 | 3 | 0.20299 | 0.20332 | 2 | 0.4 | NAP
|  | 1.8 | 0.19333 | 0.1956 | 3 | 0.19054 | 0.19634 | 3 | 0.18885 | 0.19318 | 3 | 0.19631 | 0.1966 | 2 | 0.4 | NAP
|  | 1.89 | 0.18781 | 0.18996 | 3 | 0.18534 | 0.19083 | 3 | 0.18366 | 0.18781 | 3 | 0.19074 | 0.19096 | 2 | 0.4 | NAP
| 130 | 1.71 | 0.21911 | 0.22181 | 3 | 0.22105 | 0.22751 | 3 | 0.21387 | 0.21883 | 3 | 0.23283 | 0.23448 | 2 | 0.4 | NAP
|  | 1.8 | 0.21144 | 0.21395 | 3 | 0.21352 | 0.21954 | 3 | 0.20664 | 0.21135 | 3 | 0.22453 | 0.22593 | 2 | 0.4 | NAP
|  | 1.89 | 0.20499 | 0.20734 | 3 | 0.20712 | 0.21286 | 3 | 0.20053 | 0.20502 | 3 | 0.21751 | 0.21874 | 2 | 0.4 | NAP
OVT_VOH_101 | -45 | 1.71 | 0.19413 | 0.19627 | 3 | 0.18939 | 0.19575 | 3 | 0.18925 | 0.1945 | 3 | 0.18811 | 0.18879 | 2 | 0.4 | NAP
|  | 1.8 | 0.18809 | 0.19012 | 3 | 0.18388 | 0.18982 | 3 | 0.18362 | 0.18865 | 3 | 0.18251 | 0.18313 | 2 | 0.4 | NAP
|  | 1.89 | 0.18307 | 0.18502 | 3 | 0.17929 | 0.18493 | 3 | 0.17893 | 0.18375 | 3 | 0.17787 | 0.17843 | 2 | 0.4 | NAP
| 25 | 1.71 | 0.21028 | 0.21284 | 3 | 0.20723 | 0.21356 | 3 | 0.20535 | 0.20997 | 3 | 0.21356 | 0.21387 | 2 | 0.4 | NAP
|  | 1.8 | 0.20338 | 0.20577 | 3 | 0.20076 | 0.2067 | 3 | 0.19885 | 0.20328 | 3 | 0.20658 | 0.20683 | 2 | 0.4 | NAP
|  | 1.89 | 0.19762 | 0.19988 | 3 | 0.19533 | 0.20095 | 3 | 0.19343 | 0.19768 | 3 | 0.20076 | 0.20096 | 2 | 0.4 | NAP
| 130 | 1.71 | 0.23036 | 0.23317 | 3 | 0.23254 | 0.23918 | 3 | 0.22499 | 0.23009 | 3 | 0.2447 | 0.24649 | 2 | 0.4 | NAP
|  | 1.8 | 0.22233 | 0.22497 | 3 | 0.2247 | 0.23087 | 3 | 0.21745 | 0.22227 | 3 | 0.23598 | 0.23758 | 2 | 0.4 | NAP
|  | 1.89 | 0.21561 | 0.21807 | 3 | 0.21804 | 0.22391 | 3 | 0.21108 | 0.2157 | 3 | 0.22945 | 0.23005 | 2 | 0.4 | NAP
OVT_VOH_110 | -45 | 1.71 | 0.20252 | 0.20476 | 3 | 0.19753 | 0.20447 | 3 | 0.19749 | 0.20288 | 3 | 0.19595 | 0.19713 | 2 | 0.4 | NAP
|  | 1.8 | 0.19627 | 0.19842 | 3 | 0.19186 | 0.19835 | 3 | 0.1917 | 0.19682 | 3 | 0.19019 | 0.19128 | 2 | 0.4 | NAP
|  | 1.89 | 0.19114 | 0.19315 | 3 | 0.18714 | 0.19328 | 3 | 0.18687 | 0.1918 | 3 | 0.18541 | 0.18645 | 2 | 0.4 | NAP
| 25 | 1.71 | 0.21907 | 0.22168 | 3 | 0.21582 | 0.22274 | 3 | 0.21405 | 0.21873 | 3 | 0.22208 | 0.22283 | 2 | 0.4 | NAP
|  | 1.8 | 0.21196 | 0.21439 | 3 | 0.20917 | 0.21565 | 3 | 0.20733 | 0.21182 | 3 | 0.21489 | 0.21556 | 2 | 0.4 | NAP
|  | 1.89 | 0.20603 | 0.20833 | 3 | 0.20361 | 0.20971 | 3 | 0.20174 | 0.20605 | 3 | 0.20892 | 0.20953 | 2 | 0.4 | NAP
| 130 | 1.71 | 0.23995 | 0.24277 | 3 | 0.24199 | 0.24921 | 3 | 0.23436 | 0.23959 | 3 | 0.25422 | 0.25669 | 2 | 0.4 | NAP
|  | 1.8 | 0.23166 | 0.23431 | 3 | 0.23388 | 0.24062 | 3 | 0.22654 | 0.2315 | 3 | 0.24528 | 0.24748 | 2 | 0.4 | NAP
|  | 1.89 | 0.22471 | 0.22723 | 3 | 0.22707 | 0.2334 | 3 | 0.21999 | 0.22473 | 3 | 0.23776 | 0.23971 | 2 | 0.4 | NAP
OVT_VOH_111 | -45 | 1.71 | 0.21036 | 0.21264 | 3 | 0.20558 | 0.21253 | 3 | 0.2053 | 0.21077 | 3 | 0.20375 | 0.20497 | 2 | 0.4 | NAP
|  | 1.8 | 0.20397 | 0.20613 | 3 | 0.19975 | 0.20626 | 3 | 0.19932 | 0.20456 | 3 | 0.19782 | 0.19896 | 2 | 0.4 | NAP
|  | 1.89 | 0.19867 | 0.20072 | 3 | 0.19488 | 0.20108 | 3 | 0.19438 | 0.1994 | 3 | 0.19293 | 0.19401 | 2 | 0.4 | NAP
| 25 | 1.71 | 0.22728 | 0.22999 | 3 | 0.2243 | 0.23121 | 3 | 0.22223 | 0.22698 | 3 | 0.23047 | 0.23122 | 2 | 0.4 | NAP
|  | 1.8 | 0.21997 | 0.22248 | 3 | 0.21745 | 0.22393 | 3 | 0.21534 | 0.21988 | 3 | 0.22308 | 0.22376 | 2 | 0.4 | NAP
|  | 1.89 | 0.21389 | 0.21628 | 3 | 0.21173 | 0.21784 | 3 | 0.20959 | 0.21396 | 3 | 0.21694 | 0.21756 | 2 | 0.4 | NAP
| 130 | 1.71 | 0.24877 | 0.25172 | 3 | 0.2512 | 0.25842 | 3 | 0.24316 | 0.24847 | 3 | 0.26355 | 0.26622 | 2 | 0.4 | NAP
|  | 1.8 | 0.24027 | 0.24301 | 3 | 0.24287 | 0.24962 | 3 | 0.23513 | 0.24017 | 3 | 0.25433 | 0.25677 | 2 | 0.4 | NAP
|  | 1.89 | 0.23316 | 0.23574 | 3 | 0.23584 | 0.24221 | 3 | 0.22839 | 0.23322 | 3 | 0.24659 | 0.24877 | 2 | 0.4 | NAP
OVT_VOL_000 | -45 | 1.71 | 0.16514 | 0.16788 | 3 | 0.15751 | 0.18372 | 3 | 0.16495 | 0.16632 | 3 | 0.15333 | 0.15593 | 2 | 0.4 | NAP
|  | 1.8 | 0.16001 | 0.1624 | 3 | 0.15307 | 0.17565 | 3 | 0.15976 | 0.16099 | 3 | 0.14895 | 0.15138 | 2 | 0.4 | NAP
|  | 1.89 | 0.15597 | 0.1581 | 3 | 0.14953 | 0.16935 | 3 | 0.15566 | 0.15676 | 3 | 0.14549 | 0.14779 | 2 | 0.4 | NAP
| 25 | 1.71 | 0.18172 | 0.18367 | 3 | 0.17412 | 0.20404 | 3 | 0.1802 | 0.18261 | 3 | 0.17638 | 0.17935 | 2 | 0.4 | NAP
|  | 1.8 | 0.17582 | 0.17755 | 3 | 0.16894 | 0.19461 | 3 | 0.17429 | 0.17648 | 3 | 0.17095 | 0.17377 | 2 | 0.4 | NAP
|  | 1.89 | 0.1711 | 0.17266 | 3 | 0.16477 | 0.18702 | 3 | 0.16959 | 0.17163 | 3 | 0.16661 | 0.16932 | 2 | 0.4 | NAP
| 130 | 1.71 | 0.20218 | 0.20421 | 3 | 0.19662 | 0.2294 | 3 | 0.20016 | 0.20301 | 3 | 0.20512 | 0.20968 | 2 | 0.4 | NAP
|  | 1.8 | 0.19525 | 0.19705 | 3 | 0.19035 | 0.21851 | 3 | 0.19323 | 0.19589 | 3 | 0.19823 | 0.20262 | 2 | 0.4 | NAP
|  | 1.89 | 0.18968 | 0.19125 | 3 | 0.18523 | 0.20981 | 3 | 0.18766 | 0.19015 | 3 | 0.19263 | 0.19688 | 2 | 0.4 | NAP
OVT_VOL_001 | -45 | 1.71 | 0.16839 | 0.17125 | 3 | 0.16094 | 0.18365 | 3 | 0.16842 | 0.16948 | 3 | 0.15657 | 0.15939 | 2 | 0.4 | NAP
|  | 1.8 | 0.16334 | 0.16583 | 3 | 0.15656 | 0.17654 | 3 | 0.16334 | 0.16422 | 3 | 0.1522 | 0.15486 | 2 | 0.4 | NAP
|  | 1.89 | 0.15932 | 0.16157 | 3 | 0.15307 | 0.17085 | 3 | 0.15933 | 0.16008 | 3 | 0.14878 | 0.15128 | 2 | 0.4 | NAP
| 25 | 1.71 | 0.18506 | 0.18704 | 3 | 0.17761 | 0.20235 | 3 | 0.1837 | 0.18582 | 3 | 0.17962 | 0.18274 | 2 | 0.4 | NAP
|  | 1.8 | 0.17918 | 0.1809 | 3 | 0.17249 | 0.19405 | 3 | 0.17792 | 0.17978 | 3 | 0.17425 | 0.17717 | 2 | 0.4 | NAP
|  | 1.89 | 0.1745 | 0.17608 | 3 | 0.16837 | 0.18737 | 3 | 0.17328 | 0.17497 | 3 | 0.16992 | 0.17273 | 2 | 0.4 | NAP
| 130 | 1.71 | 0.20587 | 0.20777 | 3 | 0.20035 | 0.22797 | 3 | 0.20392 | 0.20657 | 3 | 0.20889 | 0.21349 | 2 | 0.4 | NAP
|  | 1.8 | 0.19893 | 0.20061 | 3 | 0.1941 | 0.2182 | 3 | 0.19703 | 0.19948 | 3 | 0.202 | 0.20641 | 2 | 0.4 | NAP
|  | 1.89 | 0.19335 | 0.1949 | 3 | 0.18904 | 0.21028 | 3 | 0.19145 | 0.19379 | 3 | 0.1964 | 0.20073 | 2 | 0.4 | NAP
OVT_VOL_010 | -45 | 1.71 | 0.17113 | 0.17345 | 3 | 0.16293 | 0.18469 | 3 | 0.17098 | 0.1713 | 3 | 0.15901 | 0.16096 | 2 | 0.4 | NAP
|  | 1.8 | 0.16599 | 0.16801 | 3 | 0.15856 | 0.17782 | 3 | 0.16582 | 0.1661 | 3 | 0.15465 | 0.15649 | 2 | 0.4 | NAP
|  | 1.89 | 0.16194 | 0.16371 | 3 | 0.15509 | 0.17234 | 3 | 0.16176 | 0.16199 | 3 | 0.1512 | 0.15295 | 2 | 0.4 | NAP
| 25 | 1.71 | 0.18775 | 0.1892 | 3 | 0.17959 | 0.20289 | 3 | 0.18668 | 0.18714 | 3 | 0.18203 | 0.18419 | 2 | 0.4 | NAP
|  | 1.8 | 0.18182 | 0.18302 | 3 | 0.17448 | 0.19501 | 3 | 0.18077 | 0.18123 | 3 | 0.17664 | 0.17869 | 2 | 0.4 | NAP
|  | 1.89 | 0.1771 | 0.17808 | 3 | 0.17038 | 0.18858 | 3 | 0.17605 | 0.17652 | 3 | 0.17231 | 0.17428 | 2 | 0.4 | NAP
| 130 | 1.71 | 0.20878 | 0.21004 | 3 | 0.2025 | 0.22869 | 3 | 0.20597 | 0.20791 | 3 | 0.21165 | 0.21515 | 2 | 0.4 | NAP
|  | 1.8 | 0.20179 | 0.2028 | 3 | 0.19628 | 0.21937 | 3 | 0.19908 | 0.20094 | 3 | 0.20474 | 0.20813 | 2 | 0.4 | NAP
|  | 1.89 | 0.19617 | 0.19699 | 3 | 0.19123 | 0.21168 | 3 | 0.19353 | 0.19536 | 3 | 0.19914 | 0.20243 | 2 | 0.4 | NAP
OVT_VOL_011 | -45 | 1.71 | 0.17486 | 0.17738 | 3 | 0.1668 | 0.18815 | 3 | 0.17499 | 0.17527 | 3 | 0.16265 | 0.16502 | 2 | 0.4 | NAP
|  | 1.8 | 0.16973 | 0.17194 | 3 | 0.16244 | 0.18141 | 3 | 0.16982 | 0.17009 | 3 | 0.15829 | 0.16052 | 2 | 0.4 | NAP
|  | 1.89 | 0.16567 | 0.16765 | 3 | 0.15895 | 0.17601 | 3 | 0.16573 | 0.16599 | 3 | 0.15483 | 0.15696 | 2 | 0.4 | NAP
| 25 | 1.71 | 0.19155 | 0.19323 | 3 | 0.18354 | 0.20634 | 3 | 0.19061 | 0.19126 | 3 | 0.1858 | 0.18838 | 2 | 0.4 | NAP
|  | 1.8 | 0.18563 | 0.18703 | 3 | 0.17843 | 0.19851 | 3 | 0.18474 | 0.18533 | 3 | 0.18039 | 0.18285 | 2 | 0.4 | NAP
|  | 1.89 | 0.1809 | 0.1821 | 3 | 0.17433 | 0.19228 | 3 | 0.18004 | 0.18059 | 3 | 0.17607 | 0.17841 | 2 | 0.4 | NAP
| 130 | 1.71 | 0.21287 | 0.21432 | 3 | 0.20672 | 0.23265 | 3 | 0.21038 | 0.21233 | 3 | 0.21588 | 0.21974 | 2 | 0.4 | NAP
|  | 1.8 | 0.2059 | 0.20705 | 3 | 0.2005 | 0.22341 | 3 | 0.20347 | 0.20535 | 3 | 0.20896 | 0.21266 | 2 | 0.4 | NAP
|  | 1.89 | 0.20023 | 0.20124 | 3 | 0.19543 | 0.21582 | 3 | 0.1979 | 0.19972 | 3 | 0.20331 | 0.20692 | 2 | 0.4 | NAP
OVT_VOL_100 | -45 | 1.71 | 0.17658 | 0.17812 | 3 | 0.16806 | 0.18929 | 3 | 0.17583 | 0.17626 | 3 | 0.16417 | 0.16663 | 2 | 0.4 | NAP
|  | 1.8 | 0.17151 | 0.17287 | 3 | 0.16378 | 0.18262 | 3 | 0.17078 | 0.17122 | 3 | 0.15989 | 0.1622 | 2 | 0.4 | NAP
|  | 1.89 | 0.16751 | 0.16882 | 3 | 0.1604 | 0.17734 | 3 | 0.16678 | 0.16723 | 3 | 0.15651 | 0.15873 | 2 | 0.4 | NAP
| 25 | 1.71 | 0.19324 | 0.19413 | 3 | 0.18505 | 0.20746 | 3 | 0.1915 | 0.19224 | 3 | 0.18732 | 0.19016 | 2 | 0.4 | NAP
|  | 1.8 | 0.18738 | 0.18822 | 3 | 0.18001 | 0.1998 | 3 | 0.18571 | 0.18646 | 3 | 0.182 | 0.18471 | 2 | 0.4 | NAP
|  | 1.89 | 0.1827 | 0.1835 | 3 | 0.17596 | 0.19361 | 3 | 0.18109 | 0.18184 | 3 | 0.17775 | 0.18034 | 2 | 0.4 | NAP
| 130 | 1.71 | 0.21489 | 0.21559 | 3 | 0.20872 | 0.23423 | 3 | 0.21137 | 0.21351 | 3 | 0.21806 | 0.22213 | 2 | 0.4 | NAP
|  | 1.8 | 0.20795 | 0.20862 | 3 | 0.20254 | 0.22508 | 3 | 0.20457 | 0.20667 | 3 | 0.21118 | 0.21511 | 2 | 0.4 | NAP
|  | 1.89 | 0.20233 | 0.20299 | 3 | 0.19751 | 0.21761 | 3 | 0.19908 | 0.20115 | 3 | 0.20558 | 0.20947 | 2 | 0.4 | NAP
OVT_VOL_101 | -45 | 1.71 | 0.17954 | 0.18127 | 3 | 0.1712 | 0.19215 | 3 | 0.17901 | 0.17926 | 3 | 0.16708 | 0.16963 | 2 | 0.4 | NAP
|  | 1.8 | 0.17447 | 0.176 | 3 | 0.16692 | 0.18558 | 3 | 0.17395 | 0.17423 | 3 | 0.16279 | 0.16521 | 2 | 0.4 | NAP
|  | 1.89 | 0.17046 | 0.1719 | 3 | 0.16351 | 0.18032 | 3 | 0.16995 | 0.17026 | 3 | 0.15939 | 0.1617 | 2 | 0.4 | NAP
| 25 | 1.71 | 0.19623 | 0.1973 | 3 | 0.18821 | 0.21037 | 3 | 0.19473 | 0.19551 | 3 | 0.19031 | 0.19325 | 2 | 0.4 | NAP
|  | 1.8 | 0.19037 | 0.19136 | 3 | 0.18316 | 0.2028 | 3 | 0.18893 | 0.18969 | 3 | 0.18499 | 0.18778 | 2 | 0.4 | NAP
|  | 1.89 | 0.18569 | 0.18663 | 3 | 0.17911 | 0.19667 | 3 | 0.18431 | 0.18505 | 3 | 0.18073 | 0.18339 | 2 | 0.4 | NAP
| 130 | 1.71 | 0.21804 | 0.21896 | 3 | 0.21203 | 0.23766 | 3 | 0.21479 | 0.21703 | 3 | 0.22141 | 0.22545 | 2 | 0.4 | NAP
|  | 1.8 | 0.21113 | 0.21195 | 3 | 0.20583 | 0.22845 | 3 | 0.20801 | 0.21011 | 3 | 0.21451 | 0.2184 | 2 | 0.4 | NAP
|  | 1.89 | 0.20553 | 0.20628 | 3 | 0.20081 | 0.22098 | 3 | 0.20252 | 0.20454 | 3 | 0.2089 | 0.21273 | 2 | 0.4 | NAP
OVT_VOL_110 | -45 | 1.71 | 0.18279 | 0.18446 | 3 | 0.1742 | 0.19513 | 3 | 0.18205 | 0.18263 | 3 | 0.17018 | 0.17247 | 2 | 0.4 | NAP
|  | 1.8 | 0.17768 | 0.17916 | 3 | 0.1699 | 0.18855 | 3 | 0.17701 | 0.17755 | 3 | 0.16587 | 0.16805 | 2 | 0.4 | NAP
|  | 1.89 | 0.17367 | 0.17494 | 3 | 0.16648 | 0.18331 | 3 | 0.17302 | 0.17354 | 3 | 0.16245 | 0.16455 | 2 | 0.4 | NAP
| 25 | 1.71 | 0.19951 | 0.20051 | 3 | 0.19124 | 0.21335 | 3 | 0.19793 | 0.19842 | 3 | 0.19346 | 0.19611 | 2 | 0.4 | NAP
|  | 1.8 | 0.19361 | 0.19443 | 3 | 0.18619 | 0.2058 | 3 | 0.1921 | 0.19261 | 3 | 0.18813 | 0.19065 | 2 | 0.4 | NAP
|  | 1.89 | 0.18891 | 0.18968 | 3 | 0.18214 | 0.1997 | 3 | 0.18745 | 0.18798 | 3 | 0.18384 | 0.18627 | 2 | 0.4 | NAP
| 130 | 1.71 | 0.22154 | 0.22228 | 3 | 0.21522 | 0.24101 | 3 | 0.21818 | 0.2201 | 3 | 0.22489 | 0.22856 | 2 | 0.4 | NAP
|  | 1.8 | 0.21455 | 0.2152 | 3 | 0.20903 | 0.2318 | 3 | 0.21135 | 0.21323 | 3 | 0.21797 | 0.2215 | 2 | 0.4 | NAP
|  | 1.89 | 0.2089 | 0.20954 | 3 | 0.204 | 0.22436 | 3 | 0.20585 | 0.20767 | 3 | 0.21234 | 0.21585 | 2 | 0.4 | NAP
OVT_VOL_111 | -45 | 1.71 | 0.18599 | 0.18778 | 3 | 0.17751 | 0.19833 | 3 | 0.18547 | 0.18592 | 3 | 0.17333 | 0.17578 | 2 | 0.4 | NAP
|  | 1.8 | 0.18087 | 0.18247 | 3 | 0.17321 | 0.1918 | 3 | 0.18042 | 0.18084 | 3 | 0.16901 | 0.17134 | 2 | 0.4 | NAP
|  | 1.89 | 0.17685 | 0.1783 | 3 | 0.16977 | 0.18657 | 3 | 0.17641 | 0.17682 | 3 | 0.16561 | 0.16784 | 2 | 0.4 | NAP
| 25 | 1.71 | 0.2028 | 0.20394 | 3 | 0.19463 | 0.21669 | 3 | 0.20142 | 0.2019 | 3 | 0.19672 | 0.19953 | 2 | 0.4 | NAP
|  | 1.8 | 0.1969 | 0.19785 | 3 | 0.18957 | 0.20915 | 3 | 0.19558 | 0.19608 | 3 | 0.19137 | 0.19404 | 2 | 0.4 | NAP
|  | 1.89 | 0.19219 | 0.19309 | 3 | 0.1855 | 0.20304 | 3 | 0.19092 | 0.19142 | 3 | 0.18708 | 0.18965 | 2 | 0.4 | NAP
| 130 | 1.71 | 0.22509 | 0.22587 | 3 | 0.21879 | 0.24458 | 3 | 0.22195 | 0.22382 | 3 | 0.22851 | 0.23226 | 2 | 0.4 | NAP
|  | 1.8 | 0.21806 | 0.21879 | 3 | 0.21258 | 0.23542 | 3 | 0.21509 | 0.2169 | 3 | 0.22156 | 0.22518 | 2 | 0.4 | NAP
|  | 1.89 | 0.21239 | 0.21314 | 3 | 0.20753 | 0.22792 | 3 | 0.20954 | 0.21134 | 3 | 0.21592 | 0.2195 | 2 | 0.4 | NAP
OVT_Vh_HYST1 | -45 | 1.71 | 0.4 | 0.42 | 3 | 0.38 | 0.4 | 3 | 0.32 | 0.42 | 3 | 0.4 | 0.42 | 2 | NAP | 0.0855
|  | 1.8 | 0.38 | 0.4 | 3 | 0.38 | 0.4 | 3 | 0.32 | 0.4 | 3 | 0.38 | 0.42 | 2 | NAP | 0.09
|  | 1.89 | 0.38 | 0.4 | 3 | 0.38 | 0.4 | 3 | 0.4 | 0.4 | 3 | 0.38 | 0.4 | 2 | NAP | 0.0945
| 25 | 1.71 | 0.38 | 0.4 | 3 | 0.36 | 0.4 | 3 | 0.38 | 0.4 | 3 | 0.38 | 0.38 | 2 | NAP | 0.0855
|  | 1.8 | 0.38 | 0.4 | 3 | 0.36 | 0.38 | 3 | 0.38 | 0.4 | 3 | 0.38 | 0.38 | 2 | NAP | 0.09
|  | 1.89 | 0.38 | 0.4 | 3 | 0.28 | 0.38 | 3 | 0.38 | 0.4 | 3 | 0.38 | 0.38 | 2 | NAP | 0.0945
| 130 | 1.71 | 0.36 | 0.38 | 3 | 0.36 | 0.36 | 3 | 0.38 | 0.38 | 3 | 0.34 | 0.38 | 2 | NAP | 0.0855
|  | 1.8 | 0.36 | 0.36 | 3 | 0.34 | 0.36 | 3 | 0.38 | 0.38 | 3 | 0.34 | 0.36 | 2 | NAP | 0.09
|  | 1.89 | 0.36 | 0.38 | 3 | 0.26 | 0.36 | 3 | 0.36 | 0.38 | 3 | 0.34 | 0.36 | 2 | NAP | 0.0945